## ЛСР 13 граф
ЛОКАЛЬНЫЙ СМЕТНЫЙ РАСЧЕТ № 8
(локальная смета)
| на | ремонт, ВЛ-110 Игнатьево-Сергеевка
(наименование работ и затрат, наименование объекта)
|  | Сметная стоимость _______________________________________________________________________________________________ |  | ___________________________2111,910 |  | тыс. руб.
|  | монтажных работ _______________________________________________________________________________________________ |  | _______________________________________________________________________________________________923,253 |  | тыс. руб.
|  | прочих _______________________________________________________________________________________________ |  | _______________________________________________________________________________________________1005,282 |  | тыс. руб.
|  | Средства на оплату труда _______________________________________________________________________________________________ |  | ___________________________235,430 |  | тыс. руб.
|  | Сметная трудоемкость _______________________________________________________________________________________________ |  | _______________________________________________________________________________________________557,52 |  | чел.час
№ пп | Обоснование | Наименование | Ед. изм. | Кол. | Стоимость единицы, руб. |  |  |  | Общая стоимость, руб.
[5 empty] | Всего | В том числе |  |  | Всего | В том числе
[6 empty] | Осн.З/п | Эк.Маш. | З/пМех |  | Осн.З/п | Эк.Маш. | З/пМех
1 | 2 | 3 | 4 | 5 | 6 | 7 | 8 | 9 | 10 | 11 | 12 | 13
Раздел 1. Электромонтажные работы
1.1 | ВУЕР_ВЛ-7-153 ВЛ4ИУ2УОО | Установка противоптичьих устройств на опорах ВЛ напряжением 110кВ (применительно Установка противоприсадочных устройств ЗП-АП-2 ) ИНДЕКС К ПОЗИЦИИ: ВУЕР_ВЛ-7-153, 1 квартал 2020 ОЗП=24,58; ЭМ=8,96; ЗПМ=24,58; МАТ=10,91 НР (400231 руб.): 200%*0,85 от ФОТ (235430 руб.) СП (113006 руб.): 60%*0,8 от ФОТ (235430 руб.) | 1 устройство | 552 | 882.56 | 422.28 | 460.28 |  | 487173 | 233099 | 254074
Раздел 2. Материалы, приобретаемые у заказчика по договору купли-продажи
2.1 | Прайс-лист | Устройство защиты птиц от поражения электрическим током на ВЛ антиприсадочного типа ЗП-АП-2-2 | шт. | 552 | 1656 |  |  |  | 914112
Итого прямые затраты по смете в текущих ценах | [8 empty] | 1401285 | 233099 | 254074
Итого прямые затраты по смете с учетом коэффициентов к итогам | [8 empty] | 1415298 | 235430 | 256615
В том числе, справочно:
Коэффициент зоны ПЗ=1% (ОЗП=1%; ЭМ=1%; ЗПМ=1%; МАТ=1%; ТЗ=1%; ТЗМ=1%) (Поз. 2.1, 1.1) | [8 empty] | 14013 | 2331 | 2541
Накладные расходы | [8 empty] | 400231
В том числе, справочно:
200%*0,85 ФОТ (от 235430) (Поз. 1.1) | [8 empty] | 400231
Сметная прибыль | [8 empty] | 113006
В том числе, справочно:
60%*0,8 ФОТ (от 235430) (Поз. 1.1) | [8 empty] | 113006
Итоги по смете:
Итого Монтажные работы | [8 empty] | 923253
Итого Прочие затраты | [8 empty] | 1005282
Итого | [8 empty] | 1928535
В том числе:
Материалы | [8 empty] | 923253
Машины и механизмы | [8 empty] | 256615
ФОТ | [8 empty] | 235430
Накладные расходы | [8 empty] | 400231
Сметная прибыль | [8 empty] | 113006
Итого Монтажные работы для расчета лимитированных затрат | [8 empty] | 923253
Дополнительные затраты в зимнее время п.2.7 2,7*0,8*0,9= 1,944% | [8 empty] | 17948
Командировочные расходы (ТЗ+ТЗМ)/8*500 | [8 empty] | 52268
Итого | [8 empty] | 993469
Итого с прочими затратами (1 005 282) | [8 empty] | 1998751
Резерв средств на непредвиденные работы и затраты 1,5% | [8 empty] | 29981
Итого с непредвиденными | [8 empty] | 2028732
Дефлятор 4,1% | [8 empty] | 83178
ВСЕГО по смете | [8 empty] | 2111910