## ЛСР 13 граф
ЛОКАЛЬНЫЙ СМЕТНЫЙ РАСЧЕТ № 9
(локальная смета)
| на | ремонт, ВЛ-35 Ромны-Хохлатское
(наименование работ и затрат, наименование объекта)
|  | Сметная стоимость _______________________________________________________________________________________________ |  | ___________________________2059,064 |  | тыс. руб.
|  | строительных работ _______________________________________________________________________________________________ |  | _______________________________________________________________________________________________708,078 |  | тыс. руб.
|  | прочих _______________________________________________________________________________________________ |  | _______________________________________________________________________________________________1102,785 |  | тыс. руб.
|  | Средства на оплату труда _______________________________________________________________________________________________ |  | ___________________________177,793 |  | тыс. руб.
|  | Сметная трудоемкость _______________________________________________________________________________________________ |  | _______________________________________________________________________________________________711 |  | чел.час
№ пп | Обоснование | Наименование | Ед. изм. | Кол. | Стоимость единицы, руб. |  |  |  | Общая стоимость, руб.
[5 empty] | Всего | В том числе |  |  | Всего | В том числе
[6 empty] | Осн.З/п | Эк.Маш. | З/пМех |  | Осн.З/п | Эк.Маш. | З/пМех
1 | 2 | 3 | 4 | 5 | 6 | 7 | 8 | 9 | 10 | 11 | 12 | 13
Раздел 1. Электромонтажные работы
1.1 | ВУЕР_ВЛ(2008)-7-49 ВЛ3ИР4ФЭО | Замена дефектного фарфорового изолятора на промежуточной опоре ВЛ: напряжением 35 кВ (МАТ=0 к расх.) ИНДЕКС К ПОЗИЦИИ: ВУЕР_ВЛ(2008)-7-49 1 квартал 2020 г. ОЗП=24,58; ЭМ=8,99; ЗПМ=24,58; МАТ=8,4 НР (355586 руб.): 200% от ФОТ (177793 руб.) СП (106676 руб.): 60% от ФОТ (177793 руб.) | 1 изолятор | 237 | 2702.63 | 750.18 | 1952.45 |  | 640523 | 177793 | 462730
Раздел 2. Перевозка грузов автомобилями
2.1 | ФССЦпг-03-02-01-190 Приказ Минстроя России от 30.12.2016 №1039/пр | Перевозка грузов автомобилями бортовыми грузоподъемностью до 5 т на расстояние: I класс груза до 190 км (монтируемые материалы) ИНДЕКС К ПОЗИЦИИ: ФССЦпг03-02-01-110 1 квартал 2020 г. ЭМ=12,94 НР 0% от ФОТ СП 0% от ФОТ | 1 т груза | 2 | 1705.49 |  | 1705.49 |  | 3411 |  | 3411
2.2 | ФССЦпг-01-01-01-041 Приказ Минстроя России от 30.12.2016 №1039/пр | Погрузо-разгрузочные работы при автомобильных перевозках: Погрузка мусора строительного с погрузкой вручную (демонтируемые материалы) ИНДЕКС К ПОЗИЦИИ: ФССЦпг01-01-01-041 1 квартал 2020 г. ЭМ=14,1 НР 0% от ФОТ СП 0% от ФОТ | 1 т груза | 2 | 606.02 |  | 606.02 |  | 1212 |  | 1212
2.3 | ФССЦпг-03-02-01-017 Приказ Минстроя России от 30.12.2016 №1039/пр | Перевозка грузов автомобилями бортовыми грузоподъемностью до 5 т на расстояние: I класс груза до 17 км (демонтируемые материалы) ИНДЕКС К ПОЗИЦИИ: ФССЦпг03-02-01-022 1 квартал 2020 г. ЭМ=12,94 НР 0% от ФОТ СП 0% от ФОТ | 1 т груза | 2 | 339.55 |  | 339.55 |  | 679 |  | 679
Раздел 3. Материалы, не учтённые ценником
3.1 | Прайс-лист | Изолятор линейный штыревой ШФ-35В ГОСТ 1232-2017 МАТ=3464,59/1,2 (Заготовительно-складские расходы МАТ=1,02) | шт. | 237 | 2944,9 3464,59/1,2 |  |  |  | 697941
3.2 | Прайс-лист | Колпачки для штыревых изоляторов, КП-34 (Заготовительно-складские расходы МАТ=1,02) | шт. | 237 | 20.4 |  |  |  | 4835
Итого прямые затраты по смете в текущих ценах | [8 empty] | 1348601 | 177793 | 468032
Накладные расходы | [8 empty] | 355586
В том числе, справочно:
200% ФОТ (от 177793) (Поз. 1.1) | [8 empty] | 355586
Сметная прибыль | [8 empty] | 106676
В том числе, справочно:
60% ФОТ (от 177793) (Поз. 1.1) | [8 empty] | 106676
Итоги по смете:
Итого Строительные работы | [8 empty] | 708078
Итого Прочие затраты | [8 empty] | 1102785
Итого | [8 empty] | 1810863
В том числе:
Материалы | [8 empty] | 702776
Машины и механизмы | [8 empty] | 468032
ФОТ | [8 empty] | 177793
Накладные расходы | [8 empty] | 355586
Сметная прибыль | [8 empty] | 106676
Итого Строительные работы для расчета лимитированных затрат | [8 empty] | 708078
Производство работ в зимнее время, ГСН 81-05-02-2007 табл. 4 п. 2.6, 6,1*0,8*0,9= 4,392% | [8 empty] | 31099
Командировочные расходы (ТЗ+ТЗМ)/8*500 | [8 empty] | 44438
Итого | [8 empty] | 783615
Итого с прочими затратами (1 102 785) | [8 empty] | 1886400
Резерв средств на непредвиденные работы и затраты 1,5% | [8 empty] | 28296
Итого с непредвиденными | [8 empty] | 1914696
Дефлятор 7,54% | [8 empty] | 144368
ВСЕГО по смете | [8 empty] | 2059064