## ЛСР 17 граф с оборудованием
ЛОКАЛЬНЫЙ СМЕТНЫЙ РАСЧЕТ № 10
(локальная смета)
|  | на | Монтаж и наладка комплектов автоматизации для включения приборов учета в интеллектуальную систему сбора и передачи данных. Н_28-АЭС-О-12.1.10
(наименование работ и затрат, наименование объекта)
Основание:
|  |  | Сметная стоимость _______________________________________________________________________________________________ | [5 empty] | ___________________________3543,561 |  | тыс. руб.
|  |  | строительных работ _______________________________________________________________________________________________ | [5 empty] | _______________________________________________________________________________________________413,572 |  | тыс. руб.
|  |  | монтажных работ _______________________________________________________________________________________________ | [5 empty] | _______________________________________________________________________________________________1538,741 |  | тыс. руб.
|  |  | прочих _______________________________________________________________________________________________ | [5 empty] | _______________________________________________________________________________________________2404,051 |  | тыс. руб.
|  |  | Средства на оплату труда _______________________________________________________________________________________________ | [5 empty] | ___________________________1622,885 |  | тыс. руб.
|  |  | Сметная трудоемкость _______________________________________________________________________________________________ | [5 empty] | _______________________________________________________________________________________________6733,81 |  | чел.час
Составлен(а) в текущих (прогнозных) ценах по состоянию на 4 кв-л 2019 г.
№ пп | Обосно- вание | Наименование | Ед. изм. | Кол. | Стоимость единицы, руб. |  |  |  | Общая стоимость, руб. |  |  |  |  | Т/з осн. раб.на ед. | Т/з осн. раб. Всего | Общая масса обору-дования, т
[5 empty] | Всего | В том числе |  |  | Обору- дование | Всего | В том числе
[6 empty] | Осн.З/п | Эк.Маш | З/пМех |  |  | Осн.З/п | Эк.Маш | З/пМех
1 | 2 | 3 | 4 | 5 | 6 | 7 | 8 | 9 | 10 | 11 | 12 | 13 | 14 | 15 | 16 | 17
Раздел 1. Монтажные работы
Монтаж шкафов
1 | ФЕРм08-03-572-04 Приказ Минстроя России от 30.12.2016 №1039/пр | Блок управления шкафного исполнения или распределительный пункт (шкаф), устанавливаемый: на стене, высота и ширина до 1200х1000 мм ИНДЕКС К ПОЗИЦИИ: ФЕРм8-3-572-4 ФЕРм8-3-572-4 ОЗП=23,1; ЭМ=8,29; ЗПМ=23,1; МАТ=7,89 НР (105741,98 руб.): 95% от ФОТ (111307,35 руб.) СП (72349,78 руб.): 65% от ФОТ (111307,35 руб.) | шт | 115 Кш | 3617.84 | 799.72 | 504.53 | 168.17 |  | 416051.6 | 91967.8 | 58020.95 | 19339.55 | 3.49 | 401.35
2 | ФЕРм08-02-144-01 Приказ Минстроя России от 30.12.2016 №1039/пр | Присоединение к зажимам жил проводов или кабелей сечением: до 2,5 мм2 ИНДЕКС К ПОЗИЦИИ: ФЕРм8-2-144-1 ФЕРм8-2-144-1 ОЗП=23,1; ЗПМ=23,1; МАТ=1,12 НР (23306,2 руб.): 95% от ФОТ (24532,84 руб.) СП (15946,35 руб.): 65% от ФОТ (24532,84 руб.) | 100 шт | 11,5 (10*Ксч) / 100 | 2135.36 | 2133.29 |  |  |  | 24556.64 | 24532.84 |  |  | 9.6 | 110.4
Монтаж трансформаторов тока
3 | ФЕРм08-01-053-01 Приказ Минстроя России от 30.12.2016 №1039/пр | Трансформатор тока напряжением: до 10 кВ ИНДЕКС К ПОЗИЦИИ: ФЕРм8-1-53-1 ФЕРм8-1-53-1 ОЗП=23,1; ЭМ=7,65; ЗПМ=23,1; МАТ=14,02 НР (186322,6 руб.): 95% от ФОТ (196129,05 руб.) СП (127483,88 руб.): 65% от ФОТ (196129,05 руб.) | шт | 345 Ксч*3 | 725.35 | 540.08 | 74.51 | 28.41 |  | 250245.75 | 186327.6 | 25705.95 | 9801.45 | 2.43 | 838.35
4 | ФЕРм08-02-409-02 Приказ Минстроя России от 30.12.2016 №1039/пр | Труба винипластовая по установленным конструкциям, по стенам и колоннам с креплением скобами, диаметр: до 50 мм ИНДЕКС К ПОЗИЦИИ: ФЕРм8-2-409-2 ФЕРм8-2-409-2 ОЗП=23,1; ЭМ=8,03; ЗПМ=23,1; МАТ=10,08 НР (66932,89 руб.): 95% от ФОТ (70455,67 руб.) СП (45796,19 руб.): 65% от ФОТ (70455,67 руб.) | 100 м | 11,5 ((Ксч+Кш)*5) / 100 | 6745.7 | 5975.74 | 511.51 | 150.84 |  | 77575.55 | 68721.01 | 5882.37 | 1734.66 | 27.52 | 316.48
5 | ФЕРм08-02-412-01 Приказ Минстроя России от 30.12.2016 №1039/пр | Затягивание провода в проложенные трубы и металлические рукава первого одножильного или многожильного в общей оплетке, суммарное сечение: до 2,5 мм2 ИНДЕКС К ПОЗИЦИИ: ФЕРм8-2-412-1 ФЕРм8-2-412-1 ОЗП=23,1; ЭМ=8,61; ЗПМ=23,1; МАТ=4,77 НР (10718,09 руб.): 95% от ФОТ (11282,2 руб.) СП (7333,43 руб.): 65% от ФОТ (11282,2 руб.) | 100 м | 11,5 ((Ксч+Кш)*5) / 100 | 1044.13 | 975.05 | 15.33 | 6.01 |  | 12007.5 | 11213.08 | 176.3 | 69.12 | 4.49 | 51.64
6 | ФЕРм08-02-472-10 Приказ Минстроя России от 30.12.2016 №1039/пр | Проводник заземляющий из медного изолированного провода сечением 25 мм2 открыто по строительным основаниям ИНДЕКС К ПОЗИЦИИ: ФЕРм8-2-472-10 ФЕРм8-2-472-10 ОЗП=23,1; ЭМ=8,63; ЗПМ=23,1; МАТ=1,45 НР (34646,6 руб.): 95% от ФОТ (36470,1 руб.) СП (23705,57 руб.): 65% от ФОТ (36470,1 руб.) | 100 м | 5,2095 (Кш*4,53) / 100 | 7298.2 | 6983.13 | 46 | 17.56 |  | 38019.97 | 36378.62 | 239.64 | 91.48 | 32.16 | 167.54
Итого по разделу 1 Монтажные работы | [9 empty] | 1538740.55 |  |  |  |  | 1885.76
Раздел 2. Пусконаладочные работы
7 | ФЕРп01-11-026-02 Приказ Минстроя России от 30.12.2016 №1039/пр | Снятие, обработка и анализ: векторных диаграмм (п.4.102 МДС 81-35.2004 ПНР "Вхолостую" ПЗ=0,8 (ОЗП=0,8; ЭМ=0,8 к расх.; ЗПМ=0,8; МАТ=0,8 к расх.; ТЗ=0,8; ТЗМ=0,8)) ИНДЕКС К ПОЗИЦИИ: ФЕРп1-11-26-2 ФЕРп1-11-26-2 ОЗП=17,11; ЗПМ=17,11 НР (21231,24 руб.): 65% от ФОТ (32663,45 руб.) СП (13065,38 руб.): 40% от ФОТ (32663,45 руб.) | шт | 115 Ксч | 284.03 | 284.03 |  |  |  | 32663.45 | 32663.45 |  |  | 1.296 | 149.04
8 | ФЕРп02-01-001-15 Приказ Минстроя России от 30.12.2016 №1039/пр | Автоматизированная система управления I категории технической сложности с количеством каналов (Кобщ): 640 (п.4.102 МДС 81-35.2004 ПНР "Вхолостую" ПЗ=0,8 (ОЗП=0,8; ЭМ=0,8 к расх.; ЗПМ=0,8; МАТ=0,8 к расх.; ТЗ=0,8; ТЗМ=0,8)) ИНДЕКС К ПОЗИЦИИ: ФЕРп2-1-1-15 ФЕРп2-1-1-15 ОЗП=17,11; ЗПМ=17,11 НР (442829,75 руб.): 65% от ФОТ (681276,54 руб.) СП (272510,62 руб.): 40% от ФОТ (681276,54 руб.) | система | 1 | 681276.54 | 681276.54 |  |  |  | 681276.54 | 681276.54 |  |  | 2808 | 2808
9 | ФЕРп02-01-001-16 Приказ Минстроя России от 30.12.2016 №1039/пр | Автоматизированная система управления I категории технической сложности с количеством каналов (Кобщ): за каждый канал свыше 640 до 1279 добавлять к расценке 02-01-001-15 (п.4.102 МДС 81-35.2004 ПНР "Вхолостую" ПЗ=0,8 (ОЗП=0,8; ЭМ=0,8 к расх.; ЗПМ=0,8; МАТ=0,8 к расх.; ТЗ=0,8; ТЗМ=0,8)) ИНДЕКС К ПОЗИЦИИ: ФЕРп2-1-1-16 ФЕРп2-1-1-16 ОЗП=17,11; ЗПМ=17,11 НР (298199,04 руб.): 65% от ФОТ (458767,76 руб.) СП (183507,1 руб.): 40% от ФОТ (458767,76 руб.) | канал | 536 | 855.91 | 855.91 |  |  |  | 458767.76 | 458767.76 |  |  | 3.528 | 1891.01
Итого по разделу 2 Пусконаладочные работы | [9 empty] | 2404050.89 |  |  |  |  | 4848.05
Раздел 3. Материалы, не учтенные ценником
10 | Текущие цены | КВВГ, с числом жил - 10 и сечением 2,5 мм2 | 1000 м | 0,575 0,005*Ксч | 162125.05 |  |  |  |  | 93221.9
11 | ФССЦ-21.1.08.03-0348 Приказ Минстроя России от 30.12.2016 №1039/пр | Кабели контрольные с медными жилами с поливинилхлоридной изоляцией и оболочкой марки: КВВГ, с числом жил - 4 и сечением 2,5 мм2 ИНДЕКС К ПОЗИЦИИ: ФССЦ-21.1.08.03-0348 Материалы МАТ=5,17 | 1000 м | 0,575 (Кш*5) / 1000 | 57194.68 |  |  |  |  | 32886.94
12 | ФССЦ-21.2.03.05-0053 Приказ Минстроя России от 30.12.2016 №1039/пр | Провода силовые для электрических установок на напряжение до 450 В с медной жилой марки: ПВ1, сечением 10 мм2 ИНДЕКС К ПОЗИЦИИ: ФССЦ-21.2.03.05-0053 Материалы МАТ=5,43 | 1000 м | 0,52095 (Кш*4,53) / 1000 | 45909.94 |  |  |  |  | 23916.78
13 | ФССЦ-24.3.01.02-0004 Приказ Минстроя России от 30.12.2016 №1039/пр | Трубы гибкие гофрированные из самозатухающего ПВХ- пластиката легкого типа диаметром 32 мм ИНДЕКС К ПОЗИЦИИ: ФССЦ-24.3.01.02-0004 Материалы МАТ=3,88 | м | 1150 (Ксч+Кш)*5 | 13.42 |  |  |  |  | 15433
14 | Прайс лист | Трансформатор тока ТШП-0,66 | шт. | 345 Ксч*3 | 719.17 |  |  |  |  | 248113.65
Итого по разделу 3 Материалы, не учтенные ценником | [9 empty] | 413572.27
Раздел 4. Оборудование, не учтенные ценником
15 О | Прайс лист | Шкаф АТМ*ВЛСТ 225.АРТ.001.003-1Av01К-350 | 1 шт | 115 Кш
Итого по разделу 4 Оборудование, не учтенные ценником
ИТОГИ ПО СМЕТЕ:
Итого прямые затраты по смете в текущих ценах | [9 empty] | 2404737.03 | 1591848.7 | 90025.21 | 31036.26 |  | 6733.81
Накладные расходы | [9 empty] | 1189928.39
В том числе, справочно:
65% ФОТ (от 1172707,75) (Поз. 7-9) | [9 empty] | 762260.04
95% ФОТ (от 450177,21) (Поз. 1-6) | [9 empty] | 427668.35
Сметная прибыль | [9 empty] | 761698.29
В том числе, справочно:
40% ФОТ (от 1172707,75) (Поз. 7-9) | [9 empty] | 469083.1
65% ФОТ (от 450177,21) (Поз. 1-6) | [9 empty] | 292615.19
Итоги по смете:
Итого Строительные работы | [9 empty] | 413572.27
Итого Монтажные работы | [9 empty] | 1538740.55 |  |  |  |  | 1885.76
Итого Оборудование
Итого Прочие затраты | [9 empty] | 2404050.89 |  |  |  |  | 4848.05
Итого | [9 empty] | 4356363.71 |  |  |  |  | 6733.81
В том числе:
Материалы | [9 empty] | 722863.12
Машины и механизмы | [9 empty] | 90025.21
ФОТ | [9 empty] | 1622884.96
Накладные расходы | [9 empty] | 1189928.39
Сметная прибыль | [9 empty] | 761698.29
Итого СМР для расчета лимитированных затрат | [9 empty] | 1952312.82
Итого с прочими затратами (2 404 050,89) | [9 empty] | 4356363.71
Непредвиденные затраты 1,5% | [9 empty] | 65345.46
Итого с непредвиденными | [9 empty] | 4421709.17
Коэффициент по ранее реализованным проектам 4 421 709,17 * 0,801400788633666 | [9 empty] | 3543561.22
ВСЕГО по смете | [9 empty] | 3543561.22 |  |  |  |  | 6733.81
Составил: ___________________________Инженер-сметчик ГРП Н.А. Паноченко
(должность, подпись, расшифровка)
Проверил: ___________________________Руководитель ГРП Т.Г. Соловьева
(должность, подпись, расшифровка)