## Лист1
Приложение № 1 к Техническим требованиям
Спецификация материалов
Наименование оборудования | Марка оборудования | Ед. изм. | Кол-во
1. Физические лица, . Юридические лица
1.1. Однофазные приборы учета
Однофазный прибор учета | Однофазный прибор учета, с установкой на столбе, на уровне траверсы опоры, (2-тарифа, класс.точности (А/Р)- 1,0/2,0, Uном 220(230) Iном (макс) 5-(80)А + дистанционный дисплей, встроенный приемо-передатчик RF, PLC, функция ретранслятора и радиомоста, с устройством коммутации нагрузки, -40...+70 °С) или аналог. | шт. | 5394
Провод СИП4 2х16 | Провод СИП4 2х16 мм2 | м. | 97092
Влагозащищенный прокалывающий зажим | Зажим ответвительный с прокалыванием изоляции N 640 | шт. | 10788
Влагозащищенный прокалывающий зажим | Зажим ответвительный с прокалыванием изоляции P 645 | шт. | 10788
Анкерный зажим | Анкерный зажим DN 123 | шт. | 10788
Кронштейн | Анкерный кронштейн СА 2000.2 | шт. | 5394
Крюк-болт (Анкерный крюк) | Анкерный крюк (Крюк-болт) | шт. | 5394
Монтажная стальная лента из нержавеющей стали | Монтажная стальная лента из нержавеющей стали COT37 (F207) | м. | 21576
Скрепа | Скрепа COT36 (Бугель NB20) | шт. | 21576
1.2. Однофазные приборы учета с разделением вводов
Однофазный прибор учета | Однофазный прибор учета, с установкой на столбе, на уровне траверсы опоры, (2-тарифа, класс.точности (А/Р)- 1,0/2,0, Uном 220(230) Iном (макс) 5-(80)А + дистанционный дисплей, встроенный приемо-передатчик RF, PLC, функция ретранслятора и радиомоста, с устройством коммутации нагрузки, -40...+70 °С) или аналог. | шт. | 943
Провод СИП4 2х16 | Провод СИП4 2х16 мм2 | м. | 16974
Кабель силовой АВВГ | Кабель АВВГнг LS 2х16 мм2 | м. | 5658
Влагозащищенный прокалывающий зажим | Зажим ответвительный с прокалыванием изоляции N 640 | шт. | 1886
Влагозащищенный прокалывающий зажим | Зажим ответвительный с прокалыванием изоляции P 645 | шт. | 1886
Анкерный зажим | Анкерный зажим DN 123 | шт. | 1886
Кронштейн | Анкерный кронштейн СА 2000.2 | шт. | 943
Крюк-болт (Анкерный крюк) | Анкерный крюк (Крюк-болт) | шт. | 943
Монтажная стальная лента из нержавеющей стали | Монтажная стальная лента из нержавеющей стали COT37 (F207) | м. | 3772
Скрепа | Скрепа COT36 (Бугель NB20) | шт. | 3772
1.5. Трехфазные приборы учета прямого включения
Трехфазные счетчики | Трехфазный счетчик прямого включения активно-реактивный, с установкой на столбе, на уровне траверсы опоры (8-тарифов, класс.точности (А/Р)- 1,0/2,0, Uном 3х220(230)/380(400) Iном (макс) 5-(100)А + дистанционный дисплей, встроенный приемо-передатчик RF, PLC, функция ретранслятора и радиомоста, оптопорт, RS-485, с устройством коммутации нагрузки) или аналог. | шт. | 730
Провод СИП4 4х25 | Провод СИП4 4х25 мм2 | м. | 13140
Влагозащищенный прокалывающий зажим | Зажим ответвительный с прокалыванием изоляции N 640 | шт. | 2920
Влагозащищенный прокалывающий зажим | Зажим ответвительный с прокалыванием изоляции P 645 | шт. | 2920
Анкерный зажим | Анкерный зажим DN 123 | шт. | 1460
Кронштейн | Анкерный кронштейн СА 2000.2 | шт. | 730
Крюк-болт (Анкерный крюк) | Анкерный крюк (Крюк-болт) | шт. | 730
Монтажная стальная лента из нержавеющей стали | Монтажная стальная лента из нержавеющей стали COT37 (F207) | м. | 2920
Скрепа | Скрепа COT36 (Бугель NB20) | шт. | 2920
1.6. Трехфазные приборы учета прямого включения с разделением вводов
Трехфазные счетчики | Трехфазный счетчик прямого включения активно-реактивный, с установкой на столбе, на уровне траверсы опоры (8-тарифов, класс.точности (А/Р)- 1,0/2,0, Uном 3х220(230)/380(400) Iном (макс) 5-(100)А + дистанционный дисплей, встроенный приемо-передатчик RF, PLC, функция ретранслятора и радиомоста, оптопорт, RS-485, с устройством коммутации нагрузки) или аналог. | шт. | 88
Провод СИП4 4х25 | Провод СИП4 4х25 мм2 | м. | 1584
Кабель силовой АВВГ | Кабель АВВГнг LS 4х25 мм2 | м. | 528
Влагозащищенный прокалывающий зажим | Зажим ответвительный с прокалыванием изоляции N 640 | шт. | 352
Влагозащищенный прокалывающий зажим | Зажим ответвительный с прокалыванием изоляции P 645 | шт. | 352
Анкерный зажим | Анкерный зажим DN 123 | шт. | 176
Кронштейн | Анкерный кронштейн СА 2000.2 | шт. | 88
Крюк-болт (Анкерный крюк) |  | шт. | 88
Монтажная стальная лента из нержавеющей стали | Монтажная стальная лента из нержавеющей стали COT37 (F207) | м. | 352
Скрепа | Скрепа COT36 (Бугель NB20) | шт. | 352
2.8. Трехфазные приборы учета полукосвеного включения
Трехфазные счетчики полукосвенного включения | Трехфазный счетчик полукосвенного включения активно-реактивный, (8-тарифов, класс.точности (А/Р)- 0,5S/1,0, Uном 3х220(230)/380(400) Iном (макс) 5-(7,5)А, встроенный приемо-передатчик RF, PLC, функция ретранслятора и радиомоста, оптопорт, 2RS-485, (открытый протокол DLMS/COSEM), 2-дискретных входа, 2-дискретных выхода, -40...+70 °С) или аналог. | шт. | 50
ИК (испытательная коробка "ЛИМГ") | Испытательная коробка (КИ10, ИКК) | шт. | 50
3. Установка трансформаторов тока
3.1 Трансформаторы тока 0,4кВ
Кабель | Кабель ВВГнг-LS 3*2,5 | м. | 2250
Трансформаторы тока 50/5 кл.0,5S | Трансформаторы тока 50/5, кл. 0,5S У3 | шт. | 18
Трансформаторы тока 100/5 кл.0,5S | Трансформаторы тока 100/5, кл. 0,5S У3 | шт. | 108
Трансформаторы тока 150/5 кл.0,5S | Трансформаторы тока 150/5, кл. 0,5S У3 | шт. | 96
Трансформаторы тока 200/5 кл.0,5S | Трансформаторы тока 200/5, кл. 0,5S У3 | шт. | 204
Трансформаторы тока 250/5 кл.0,5S | Трансформаторы тока 250/5, кл. 0,5S У3 | шт. | 18
Трансформаторы тока 300/5 кл.0,5S | Трансформаторы тока 300/5, кл. 0,5S У3 | шт. | 117
Трансформаторы тока 400/5 кл.0,5S | Трансформаторы тока 400/5, кл. 0,5S У3 | шт. | 75
Трансформаторы тока 600/5 кл.0,5S | Трансформаторы тока 600/5, кл. 0,5S У3 | шт. | 51
Трансформаторы тока 800/5 кл.0,5S | Трансформаторы тока 800/5, кл. 0,5S У3 | шт. | 6
Трансформаторы тока 1000/5 кл.0,5S | Трансформаторы тока 1000/5, кл. 0,5S У3 | шт. | 42
Трансформаторы тока 2000/5, кл. 0,5S У3 | Трансформаторы тока 2000/5, кл. 0,5S У3 | шт. | 9
Трансформаторы тока 2500/5, кл. 0,5S У3 | Трансформаторы тока 2500/5, кл. 0,5S У3 | шт. | 6
4. Установка шкафов наблюдаемости
Шкаф учета | Шкаф учета: 1 трехфазный счетчик (ввод-1 0,4 кВ) | шт. | 79
Шкаф учета | Шкаф учета: 2 трехфазных счетчика (ввод-1, ввод-2 0,4 кВ) | шт. | 4
Кабель | Кабель ВВГнг-LS 10*2,5 | м. | 435
Кабель ПВ-3 | Кабель ПВ-3 1*10 | м. | 249
Металлорукав ПХВ изоляции d=32мм | Металлорукав ПХВ РЗ-ЦП нг 32 (диаметр 32мм ) | м. | 435
Замок навесной | Замок навесной | шт. | 83
Наконечники | ТМ/ТМЛ 10-8-5 | шт. | 522
Стяжка монтажная | Стяжка монтажная, 100 шт. на ТП | шт. | 83
Трансформаторы тока 100/5 кл.0,5S | Трансформаторы тока 100/5, кл. 0,5S У3 | шт. | 6
Трансформаторы тока 150/5 кл.0,5S | Трансформаторы тока 150/5, кл. 0,5S У3 | шт. | 3
Трансформаторы тока 200/5 кл.0,5S | Трансформаторы тока 200/5, кл. 0,5S У3 | шт. | 30
Трансформаторы тока 300/5 кл.0,5S | Трансформаторы тока 300/5, кл. 0,5S У3 | шт. | 60
Трансформаторы тока 400/5 кл.0,5S | Трансформаторы тока 400/5, кл. 0,5S У3 | шт. | 66
Трансформаторы тока 600/5 кл.0,5S | Трансформаторы тока 600/5, кл. 0,5S У3 | шт. | 6
Трансформаторы тока 800/5 кл.0,5S | Трансформаторы тока 800/5, кл. 0,5S У3 | шт. | 57
Трансформаторы тока 1000/5 кл.0,5S | Трансформаторы тока 1000/5, кл. 0,5S У3 | шт. | 3
Трансформаторы тока 1500/5, кл. 0,5S У3 | Трансформаторы тока 1500/5, кл. 0,5S У3 | шт. | 30
5. Дополнительное оборудование и материалы:
Пломбы для пломбирования учёта | Пластиковая пломба с уникальным номером | шт. | 8266
Проволока для пломбирования | Проволока для пломбирования | м. | 4133