## ЛСР 02-01-01
«Установка (замена) приборов учета при отсутствии, истечении срока эксплуатации или истечении интервала между поверками (Федеральный закон от 27.12.2018 № 522-ФЗ)
(наименование стройки)
ЛОКАЛЬНЫЙ СМЕТНЫЙ РАСЧЕТ № 02-01-01
(локальная смета)
| на | Установка ПУ 1 ф для физических и юридических лиц
(наименование работ и затрат, наименование объекта)
Основание:
|  | Сметная стоимость _______________________________________________________________________________________________ |  | ___________________________19324,349 |  | тыс. руб.
|  | строительных работ _______________________________________________________________________________________________ |  | _______________________________________________________________________________________________17933,322 |  | тыс. руб.
|  | монтажных работ _______________________________________________________________________________________________ |  | _______________________________________________________________________________________________1391,027 |  | тыс. руб.
|  | Средства на оплату труда _______________________________________________________________________________________________ |  | ___________________________3967,665 |  | тыс. руб.
|  | Сметная трудоемкость _______________________________________________________________________________________________ |  | _______________________________________________________________________________________________13431,06 |  | чел.час
Составлен(а) в текущих (прогнозных) ценах по состоянию на ______________
№ пп | Обоснование | Наименование | Ед. изм. | Кол. | Стоимость единицы, руб. |  |  |  | Общая стоимость, руб.
[5 empty] | Всего | В том числе |  |  | Всего | В том числе
[6 empty] | Осн.З/п | Эк.Маш. | З/пМех |  | Осн.З/п | Эк.Маш. | З/пМех
1 | 2 | 3 | 4 | 5 | 6 | 7 | 8 | 9 | 10 | 11 | 12 | 13
Раздел 1. Физические лица, Юридические лица: однофазные приборы учета.
Демонтажные работы
1 | ФЕР33-04-041-02 Приказ Минстроя России от 26.12.2019 №876/пр | Снятие ответвлений ВЛ 0,38 кВ к зданиям при количестве проводов в ответвлении 2 ИНДЕКС К ПОЗИЦИИ: ФЕР33-04-041-02 ФЕР33-04-041-02 [2-2020 ред.2020] ОЗП=30,06; ЭМ=18,97; ЗПМ=30,06 Линии электропередачи: НР (977215 руб.): 105% от ФОТ (930681 руб.) СП (558409 руб.): 60% от ФОТ (930681 руб.) | ответвление | 5394 | 199.39 | 162.02 | 37.37 | 10.52 | 1075510 | 873936 | 201574 | 56745
Монтажные работы
2 | ФЕР33-04-013-02 Приказ Минстроя России от 26.12.2019 №876/пр | Устройство ответвлений от ВЛ 0,38 кВ к зданиям с помощью механизмов при количестве проводов в ответвлении 2 ИНДЕКС К ПОЗИЦИИ: ФЕР33-04-013-02 ФЕР33-04-013-02 [2-2020 ред.2020] ОЗП=30,06; ЭМ=14,47; ЗПМ=30,06; МАТ=5,84 Линии электропередачи: НР (2671227 руб.): 105% от ФОТ (2544026 руб.) СП (1526416 руб.): 60% от ФОТ (2544026 руб.) | ответвление | 5394 | 590.51 | 422.64 | 159.46 | 49 | 3185211 | 2279720 | 860127 | 264306
3 | ФЕРм08-03-600-01 Приказ Минстроя России от 26.12.2019 №876/пр | Счетчики, устанавливаемые на готовом основании однофазные ИНДЕКС К ПОЗИЦИИ: ФЕРм08-03-600-01 ФЕРм08-03-600-01 [2-2020 ред.2020] ОЗП=30,06; ЭМ=14,79; ЗПМ=30,06; МАТ=3,07 Электромонтажные работы на других объектах: НР (468310 руб.): 95% от ФОТ (492958 руб.) СП (320423 руб.): 65% от ФОТ (492958 руб.) | шт | 5394 | 111.66 | 83.57 | 26.77 | 7.82 | 602294 | 450777 | 144397 | 42181
Итого прямые затраты по разделу в текущих ценах | [8 empty] | 4863015 | 3604433 | 1206098 | 363232
Накладные расходы | [8 empty] | 4116752
Сметная прибыль | [8 empty] | 2405247
Итоги по разделу 1 Физические лица, Юридические лица: однофазные приборы учета. :
Итого Строительные работы | [8 empty] | 9993987
Итого Монтажные работы | [8 empty] | 1391027
Итого | [8 empty] | 11385014
В том числе:
Материалы | [8 empty] | 52484
Машины и механизмы | [8 empty] | 1206098
ФОТ | [8 empty] | 3967665
Накладные расходы | [8 empty] | 4116752
Сметная прибыль | [8 empty] | 2405247
Итого по разделу 1 Физические лица, Юридические лица: однофазные приборы учета. | [8 empty] | 11385014
Раздел 2. Физические лица, Юридические лица: материалы подрядчика, для однофазных приборов учета.
4 | ФССЦ-21.2.01.01-0062 Приказ Минстроя России от 26.12.2019 №876/пр | Провода самонесущие изолированные для воздушных линий электропередачи с алюминиевыми жилами марки: СИП-4 2х16-0,6/1,0 ИНДЕКС К ПОЗИЦИИ: ФССЦ-21.2.01.01-0062 Провод самонесущий изолированный СИП-4 2х16 МАТ=6,2 Материалы | 1000 м | 97,092 (5394*18) / 1000 | 29796.95 |  |  |  | 2893045
5 | ФССЦ-20.1.01.08-0014 Приказ Минстроя России от 26.12.2019 №876/пр | Зажим ответвительный с прокалыванием изоляции (СИП): P 645 (или аналог) ИНДЕКС К ПОЗИЦИИ: ФССЦ-20.1.01.08-0014 Зажим ответвительный с прокалыванием изоляции (СИП): P 645 МАТ=2,22 Материалы | 100 шт | 108 округл((5394*2)/100) | 7599.06 |  |  |  | 820698
6 | ФССЦ-20.1.01.08-0013 Приказ Минстроя России от 26.12.2019 №876/пр | Зажим ответвительный с прокалыванием изоляции (СИП): N 640 (или аналог) ИНДЕКС К ПОЗИЦИИ: ФССЦ-20.1.01.08-0013 Зажим ответвительный с прокалыванием изоляции (СИП): N 640 МАТ=2,3 Материалы | 100 шт | 108 округл((5394*2)/100) | 16518.6 |  |  |  | 1784009
7 | ФССЦ-20.1.01.01-0001 Приказ Минстроя России от 26.12.2019 №876/пр | Зажим анкерный (СИП): DN 123 (или аналог) ИНДЕКС К ПОЗИЦИИ: ФССЦ-20.1.01.01-0001 Зажим анкерный (СИП): DN 123 МАТ=3,98 Материалы | 100 шт | 108 округл((5394*2)/100) | 10909.18 |  |  |  | 1178191
8 | ФССЦ-25.2.02.04-0011 Приказ Минстроя России от 26.12.2019 №876/пр | Кронштейн анкерный (СИП), марка CA 2000.2 (или аналог) ИНДЕКС К ПОЗИЦИИ: ФССЦ-25.2.02.04-0011 Кронштейн анкерный (СИП), марка CA 1500 МАТ=4,3 Материалы | шт | 5394 | 150.11 |  |  |  | 809693
9 | ФССЦ-01.7.15.02-0021 Приказ Минстроя России от 26.12.2019 №876/пр | Болт анкерный диаметр 12 мм (аналог Болт анкерный с кольцом) ИНДЕКС К ПОЗИЦИИ: ФССЦ-01.7.15.02-0021 Болт анкерный диаметр 12 мм МАТ=6,21 Материалы | шт | 5394 | 18.01 |  |  |  | 97146
10 | ФССЦ-25.2.02.11-0021 Приказ Минстроя России от 26.12.2019 №876/пр | Лента крепления шириной 20 мм, толщиной 0,7 мм, длиной 50 м из нержавеющей стали (в пластмасовой коробке с кабельной бухтой) F207 (СИП) ИНДЕКС К ПОЗИЦИИ: ФССЦ-25.2.02.11-0021 Лента крепления, ширина 20 мм, толщина 0,7 мм, длина 50 м, из нержавеющей стали (в пластмассовой коробке с кабельной бухтой) F207 (СИП) МАТ=2,29 Материалы | шт | 108 округл(5394/50) | 2159.61 |  |  |  | 233238
11 | ФССЦ-25.2.02.11-0051 Приказ Минстроя России от 26.12.2019 №876/пр | Скрепа размером 20 мм NC20 (СИП) ИНДЕКС К ПОЗИЦИИ: ФССЦ-25.2.02.11-0051 Скрепа для фиксации на промежуточных опорах, размер 20 мм МАТ=1,77 Материалы | 100 шт | 53,94 (5394) / 100 | 1030.14 |  |  |  | 55566
Итого прямые затраты по разделу в текущих ценах | [8 empty] | 7871586
Итоги по разделу 2 Физические лица, Юридические лица: материалы подрядчика, для однофазных приборов учета. :
Материалы | [8 empty] | 7871586
Итого | [8 empty] | 7871586
В том числе:
Материалы | [8 empty] | 7871586
Итого по разделу 2 Физические лица, Юридические лица: материалы подрядчика, для однофазных приборов учета. | [8 empty] | 7871586
Раздел 5. Дополнительное оборудование иматериалы
14 | цена поставщика | Пластиковая пломба "Гранит" с логотипом (ОАО «ДРСК») и уникальным номером МАТ=11,22/9,7 ИНДЕКС К ПОЗИЦИИ: 2 индекс 2кв 2020 согласно № 20259-ИФ/09 от 28.05.2020 МАТ=9,7 Материалы | шт | 5394 | 11,25 11,22/9,7 |  |  |  | 60683
15 | цена поставщика | Проволока для пломбирования МАТ=2,66/9,7 ИНДЕКС К ПОЗИЦИИ: 2 индекс 2кв 2020 согласно № 20259-ИФ/09 от 28.05.2020 МАТ=9,7 Материалы | м | 2697 5394*0,5 | 2,62 2,66/9,7 |  |  |  | 7066
Итого прямые затраты по разделу в текущих ценах | [8 empty] | 67749
Итоги по разделу 5 Дополнительное оборудование иматериалы :
Материалы | [8 empty] | 67749
Итого | [8 empty] | 67749
В том числе:
Материалы | [8 empty] | 67749
Итого по разделу 5 Дополнительное оборудование иматериалы | [8 empty] | 67749
ИТОГИ ПО СМЕТЕ:
Итого прямые затраты по смете в текущих ценах | [8 empty] | 12802350 | 3604433 | 1206098 | 363232
Накладные расходы | [8 empty] | 4116752
Сметная прибыль | [8 empty] | 2405247
Итоги по смете:
Итого Строительные работы | [8 empty] | 17933322
Итого Монтажные работы | [8 empty] | 1391027
Итого | [8 empty] | 19324349
В том числе:
Материалы | [8 empty] | 7991819
Машины и механизмы | [8 empty] | 1206098
ФОТ | [8 empty] | 3967665
Накладные расходы | [8 empty] | 4116752
Сметная прибыль | [8 empty] | 2405247
ВСЕГО по смете | [8 empty] | 19324349