## ЛСР 13 граф
«Установка (замена) приборов учета при отсутствии, истечении срока эксплуатации или истечении интервала между поверками (Федеральный закон от 27.12.2018 № 522-ФЗ)
(наименование стройки)
ЛОКАЛЬНЫЙ СМЕТНЫЙ РАСЧЕТ № 02-01-04
(локальная смета)
| на | Установка ПУ 3Ф с разделением вводов, для физических и юридических лиц
(наименование работ и затрат, наименование объекта)
Основание:
|  | Сметная стоимость _______________________________________________________________________________________________ |  | ___________________________668,299 |  | тыс. руб.
|  | строительных работ _______________________________________________________________________________________________ |  | _______________________________________________________________________________________________554,936 |  | тыс. руб.
|  | монтажных работ _______________________________________________________________________________________________ |  | _______________________________________________________________________________________________113,363 |  | тыс. руб.
|  | Средства на оплату труда _______________________________________________________________________________________________ |  | ___________________________114,445 |  | тыс. руб.
|  | Сметная трудоемкость _______________________________________________________________________________________________ |  | _______________________________________________________________________________________________374,35 |  | чел.час
|  | Возврат материалов _______________________________________________________________________________________________ |  | _______________________________________________________________________________________________2297,535 |  | тыс. руб.
Составлен(а) в текущих (прогнозных) ценах по состоянию на ______________
№ пп | Обоснование | Наименование | Ед. изм. | Кол. | Стоимость единицы, руб. |  |  |  | Общая стоимость, руб.
[5 empty] | Всего | В том числе |  |  | Всего | В том числе
[6 empty] | Осн.З/п | Эк.Маш. | З/пМех |  | Осн.З/п | Эк.Маш. | З/пМех
1 | 2 | 3 | 4 | 5 | 6 | 7 | 8 | 9 | 10 | 11 | 12 | 13
Раздел 1. Физические лица, Юридические лица: трехфазные приборы учета прямого включения, с раздел. вводов.
Монтажные работы
1 | ФЕР33-04-013-03 Приказ Минстроя России от 26.12.2019 №876/пр | Устройство ответвлений от ВЛ 0,38 кВ к зданиям с помощью механизмов при количестве проводов в ответвлении 4 Линии электропередачи: НР (74439 руб.): 105% от ФОТ (70894 руб.) СП (42536 руб.): 60% от ФОТ (70894 руб.) | ответвление | 88 | 1048.42 | 716.93 | 289.44 | 88.68 | 92261 | 63090 | 25471 | 7804
2 | ФЕРм08-03-600-02 Приказ Минстроя России от 26.12.2019 №876/пр | Счетчики, устанавливаемые на готовом основании трехфазные Электромонтажные работы на других объектах: НР (18095 руб.): 95% от ФОТ (19047 руб.) СП (12381 руб.): 65% от ФОТ (19047 руб.) | шт | 88 | 236.71 | 208.62 | 26.77 | 7.82 | 20830 | 18359 | 2356 | 688
3 | ФЕРм10-01-053-03 Приказ Минстроя России от 26.12.2019 №876/пр | Прокладка кабеля или провода питания на провододержателях сечением: 25 мм2 Монтаж оборудования: НР (19603 руб.): 80% от ФОТ (24504 руб.) СП (14702 руб.): 60% от ФОТ (24504 руб.) | 100 м | 5,28 (6*88) / 100 | 5256.1 | 4453.39 | 797.8 | 187.57 | 27752 | 23514 | 4212 | 990
Итого прямые затраты по разделу в текущих ценах | [8 empty] | 140843 | 104963 | 32039 | 9482
Накладные расходы | [8 empty] | 112137
Сметная прибыль | [8 empty] | 69619
Итоги по разделу 1 Физические лица, Юридические лица: трехфазные приборы учета прямого включения, с раздел. вводов. :
Итого Строительные работы | [8 empty] | 209236
Итого Монтажные работы | [8 empty] | 113363
Итого | [8 empty] | 322599
В том числе:
Материалы | [8 empty] | 3841
Машины и механизмы | [8 empty] | 32039
ФОТ | [8 empty] | 114445
Накладные расходы | [8 empty] | 112137
Сметная прибыль | [8 empty] | 69619
Итого по разделу 1 Физические лица, Юридические лица: трехфазные приборы учета прямого включения, с раздел. вводов. | [8 empty] | 322599
Раздел 2. Физические лица, Юридические лица: материалы подрядчика, для трехфазных приборов учета прямого включения, с раздел. вводов.
4 | ФССЦ-21.2.01.01-0066 Приказ Минстроя России от 26.12.2019 №876/пр | Провода самонесущие изолированные для воздушных линий электропередачи с алюминиевыми жилами марки: СИП-4 4х25-0,6/1,0 Материалы | 1000 м | 1,584 (88*18) / 1000 | 84203.34 |  |  |  | 133378
5 | ФССЦ-21.1.06.08-0409 Приказ Минстроя России от 26.12.2019 №876/пр | Кабель силовой с алюминиевыми жилами АВВГнг-LS 4х25-660 Материалы | 1000 м | 0,528 (88*6) / 1000 | 155070.41 |  |  |  | 81877
6 | ФССЦ-20.1.01.08-0014 Приказ Минстроя России от 26.12.2019 №876/пр | Зажим ответвительный с прокалыванием изоляции (СИП): P 645 (или аналог) Материалы | 100 шт | 3,52 (88*4) / 100 | 7599.06 |  |  |  | 26749
7 | ФССЦ-20.1.01.08-0013 Приказ Минстроя России от 26.12.2019 №876/пр | Зажим ответвительный с прокалыванием изоляции (СИП): N 640 (или аналог) Материалы | 100 шт | 3,52 (88*4) / 100 | 16518.6 |  |  |  | 58145
8 | ФССЦ-20.1.01.01-0001 Приказ Минстроя России от 26.12.2019 №876/пр | Зажим анкерный (СИП): DN 123 (или аналог) Материалы | 100 шт | 1,76 (88*2) / 100 | 10909.18 |  |  |  | 19200
9 | ФССЦ-25.2.02.04-0011 Приказ Минстроя России от 26.12.2019 №876/пр | Кронштейн анкерный (СИП), марка CA 2000.2 (или аналог) Материалы | шт | 88 | 150.11 |  |  |  | 13210
10 | ФССЦ-01.7.15.02-0021 Приказ Минстроя России от 26.12.2019 №876/пр | Болт анкерный диаметр 12 мм (аналог Болт анкерный с кольцом) Материалы | шт | 88 | 18.01 |  |  |  | 1585
11 | ФССЦ-25.2.02.11-0021 Приказ Минстроя России от 26.12.2019 №876/пр | Лента крепления шириной 20 мм, толщиной 0,7 мм, длиной 50 м из нержавеющей стали (в пластмасовой коробке с кабельной бухтой) F207 (СИП) Материалы | шт | 4 округл((88*2)/50) | 2159.61 |  |  |  | 8638
12 | ФССЦ-25.2.02.11-0051 Приказ Минстроя России от 26.12.2019 №876/пр | Скрепа размером 20 мм NC20 (СИП) Материалы | 100 шт | 1,76 (88*2) / 100 | 1030.14 |  |  |  | 1813
Итого прямые затраты по разделу в текущих ценах | [8 empty] | 344595
Итоги по разделу 2 Физические лица, Юридические лица: материалы подрядчика, для трехфазных приборов учета прямого включения, с раздел. вводов. :
Материалы | [8 empty] | 344595
Итого | [8 empty] | 344595
В том числе:
Материалы | [8 empty] | 344595
Итого по разделу 2 Физические лица, Юридические лица: материалы подрядчика, для трехфазных приборов учета прямого включения, с раздел. вводов. | [8 empty] | 344595
Раздел 4. Оборудование заказчика
13 В О | Оборудование заказчика | Трехфазный счетчик ПЗ=26108,35/4,46 (МДС35 п.4.60. Транспортные расходы ПЗ=1,03 (ОЗП=1,03; ЭМ=1,03; МАТ=1,03); МДС35 п.4.64. Заготовительно-складские расходы ПЗ=1,012 (ОЗП=1,012; ЭМ=1,012; МАТ=1,012)) Оборудование | шт | 88 | 27214,3 26108,35/4,46 |  |  |  | (2394858)
Итого прямые затраты по разделу в текущих ценах
Итоги по разделу 4 Оборудование заказчика :
Итого
В том числе:
Итого по разделу 4 Оборудование заказчика
Возврат материалов | [8 empty] | 2297535
Раздел 5. Дополнительное оборудование иматериалы
13 | цена поставщика | Пластиковая пломба "Гранит" с логотипом (ОАО «ДРСК») и уникальным номером МАТ=11,22/9,7 Материалы | шт | 88 | 11,25 11,22/9,7 |  |  |  | 990
14 | цена поставщика | Проволока для пломбирования МАТ=2,66/9,7 Материалы | м | 44 88*0,5 | 2,62 2,66/9,7 |  |  |  | 115
Итого прямые затраты по разделу в текущих ценах | [8 empty] | 1105
Итоги по разделу 5 Дополнительное оборудование иматериалы :
Материалы | [8 empty] | 1105
Итого | [8 empty] | 1105
В том числе:
Материалы | [8 empty] | 1105
Итого по разделу 5 Дополнительное оборудование иматериалы | [8 empty] | 1105
ИТОГИ ПО СМЕТЕ:
Итого прямые затраты по смете в текущих ценах | [8 empty] | 486543 | 104963 | 32039 | 9482
Накладные расходы | [8 empty] | 112137
Сметная прибыль | [8 empty] | 69619
Итоги по смете:
Итого Строительные работы | [8 empty] | 554936
Итого Монтажные работы | [8 empty] | 113363
Итого | [8 empty] | 668299
В том числе:
Материалы | [8 empty] | 349541
Машины и механизмы | [8 empty] | 32039
ФОТ | [8 empty] | 114445
Накладные расходы | [8 empty] | 112137
Сметная прибыль | [8 empty] | 69619
Командировочные затраты (374,35+28,79)/8*350 | [8 empty] | 17637
Непредвиденные затраты МДС 81-35.2004 п.4.96 3% от 668299 | [8 empty] | 20049
ВСЕГО по смете | [8 empty] | 668299
Возврат материалов | [8 empty] | 2297535