## ЛСР 13 граф
«Установка (замена) приборов учета при отсутствии, истечении срока эксплуатации или истечении интервала между поверками (Федеральный закон от 27.12.2018 № 522-ФЗ)
(наименование стройки)
ЛОКАЛЬНЫЙ СМЕТНЫЙ РАСЧЕТ № 02-01-05
(локальная смета)
| на | Установка ПУ 3Ф полукосвенного включения, для юридических лиц
(наименование работ и затрат, наименование объекта)
Основание:
|  | Сметная стоимость _______________________________________________________________________________________________ |  | ___________________________204,221 |  | тыс. руб.
|  | строительных работ _______________________________________________________________________________________________ |  | _______________________________________________________________________________________________14,121 |  | тыс. руб.
|  | монтажных работ _______________________________________________________________________________________________ |  | _______________________________________________________________________________________________168,348 |  | тыс. руб.
|  | прочих _______________________________________________________________________________________________ |  | _______________________________________________________________________________________________21,752 |  | тыс. руб.
|  | Средства на оплату труда _______________________________________________________________________________________________ |  | ___________________________67,094 |  | тыс. руб.
|  | Сметная трудоемкость _______________________________________________________________________________________________ |  | _______________________________________________________________________________________________223,04 |  | чел.час
Составлен(а) в текущих (прогнозных) ценах по состоянию на ______________
№ пп | Обоснование | Наименование | Ед. изм. | Кол. | Стоимость единицы, руб. |  |  |  | Общая стоимость, руб.
[5 empty] | Всего | В том числе |  |  | Всего | В том числе
[6 empty] | Осн.З/п | Эк.Маш. | З/пМех |  | Осн.З/п | Эк.Маш. | З/пМех
1 | 2 | 3 | 4 | 5 | 6 | 7 | 8 | 9 | 10 | 11 | 12 | 13
Раздел 1. Трёхфазные приборы учёта полукосвенного включения.
Демонтажные работы
1 | ФЕРм08-03-600-02 Приказ Минстроя России от 26.12.2019 №876/пр | Счетчики, устанавливаемые на готовом основании трехфазные (МДС37 п.3.2.1. Демонтаж оборудования, которое не подлежит дальнейшему использованию (предназначено в лом) без разборки и резки ОЗП=0,3; ЭМ=0,3 к расх.; ЗПМ=0,3; МАТ=0 к расх.; ТЗ=0,3; ТЗМ=0,3) Электромонтажные работы на других объектах: НР (3112 руб.): 95% от ФОТ (3276 руб.) СП (2129 руб.): 65% от ФОТ (3276 руб.) | шт | 50 | 2.63 | 2.09 | 0.54 | 0.08 | 132 | 105 | 27 | 4
Монтажные работы
2 | ФЕРм08-03-600-02 Приказ Минстроя России от 26.12.2019 №876/пр | Счетчики, устанавливаемые на готовом основании трехфазные Электромонтажные работы на других объектах: НР (10281 руб.): 95% от ФОТ (10822 руб.) СП (7034 руб.): 65% от ФОТ (10822 руб.) | шт | 50 | 9.26 | 6.94 | 1.81 | 0.26 | 463 | 347 | 91 | 13
3 | ФЕРм08-03-545-01 Приказ Минстроя России от 26.12.2019 №876/пр | Коробка (ящик) с зажимами для кабелей и проводов сечением до 6 мм2, устанавливаемая на конструкции на стене или колонне, количество зажимов до 10 Электромонтажные работы на других объектах: НР (40266 руб.): 95% от ФОТ (42385 руб.) СП (27550 руб.): 65% от ФОТ (42385 руб.) | шт | 50 | 76.38 | 28.2 | 1.73 |  | 3819 | 1410 | 87
Итого прямые затраты по разделу в базисных ценах | [8 empty] | 4414 | 1862 | 205 | 17
Итого прямые затраты по разделу с учетом индексов, в текущих ценах | [8 empty] | 77975 | 55972 | 2201 | 511
Накладные расходы | [8 empty] | 53659
Сметная прибыль | [8 empty] | 36714
Итоги по разделу 1 Трёхфазные приборы учёта полукосвенного включения. :
Электромонтажные работы на других объектах | [8 empty] | 168348
Итого | [8 empty] | 168348
В том числе:
Материалы | [8 empty] | 19802
Машины и механизмы | [8 empty] | 2201
ФОТ | [8 empty] | 56483
Накладные расходы | [8 empty] | 53659
Сметная прибыль | [8 empty] | 36714
Итого по разделу 1 Трёхфазные приборы учёта полукосвенного включения. | [8 empty] | 168348
Раздел 2. Материалы подрядчика: для трёхфазных приборов учёта полукосвенного включения.
4 | ФССЦ-20.5.02.02-0004 Приказ Минстроя России от 26.12.2019 №876/пр | Коробка клеммная испытательная ИКК Материалы | шт | 50 | 40.18 |  |  |  | 2009
Итого прямые затраты по разделу в базисных ценах | [8 empty] | 2009
Итого прямые затраты по разделу с учетом индексов, в текущих ценах | [8 empty] | 13059
Итоги по разделу 2 Материалы подрядчика: для трёхфазных приборов учёта полукосвенного включения. :
Материалы | [8 empty] | 13059
Итого | [8 empty] | 13059
В том числе:
Материалы | [8 empty] | 13059
Итого по разделу 2 Материалы подрядчика: для трёхфазных приборов учёта полукосвенного включения. | [8 empty] | 13059
Раздел 4. Дополнительное оборудование иматериалы
5 | цена поставщика | Пластиковая пломба "Гранит" с логотипом (ОАО «ДРСК») и уникальным номером МАТ=11,22/9,7 Материалы | шт | 100 2*50 | 1,16 11,22/9,7 |  |  |  | 116
6 | цена поставщика | Проволока для пломбирования МАТ=2,66/9,7 Материалы | м | 50 | 0,27 2,66/9,7 |  |  |  | 14
Итого прямые затраты по разделу в базисных ценах | [8 empty] | 130
Итого прямые затраты по разделу с учетом индексов, в текущих ценах | [8 empty] | 1062
Итоги по разделу 4 Дополнительное оборудование иматериалы :
Материалы | [8 empty] | 1062
Итого | [8 empty] | 1062
В том числе:
Материалы | [8 empty] | 1062
Итого по разделу 4 Дополнительное оборудование иматериалы | [8 empty] | 1062
Раздел 5. Пусконаладочные работы
7 | ФЕРп01-11-026-02 Приказ Минстроя России от 26.12.2019 №876/пр | Снятие, обработка и анализ векторных диаграмм Пусконаладочные работы: 'вхолостую' - 80%, 'под нагрузкой' - 20%: НР (6897 руб.): 65% от ФОТ (10611 руб.) СП (4244 руб.): 40% от ФОТ (10611 руб.) | шт | 17 округл(50/3) | 20.75 | 20.75 |  |  | 353 | 353
Итого прямые затраты по разделу в базисных ценах | [8 empty] | 353 | 353
Итого прямые затраты по разделу с учетом индексов, в текущих ценах | [8 empty] | 10611 | 10611
Накладные расходы | [8 empty] | 6897
Сметная прибыль | [8 empty] | 4244
Итоги по разделу 5 Пусконаладочные работы :
Пусконаладочные работы: 'вхолостую' - 80%, 'под нагрузкой' - 20% | [8 empty] | 21752
Итого | [8 empty] | 21752
В том числе:
ФОТ | [8 empty] | 10611
Накладные расходы | [8 empty] | 6897
Сметная прибыль | [8 empty] | 4244
Итого по разделу 5 Пусконаладочные работы | [8 empty] | 21752
ИТОГИ ПО СМЕТЕ:
Итого прямые затраты по смете в базисных ценах | [8 empty] | 6906 | 2215 | 205 | 17
Итого прямые затраты по смете с учетом индексов, в текущих ценах | [8 empty] | 102707 | 66583 | 2201 | 511
Накладные расходы | [8 empty] | 60556
Сметная прибыль | [8 empty] | 40958
Итоги по смете:
Итого Строительные работы | [8 empty] | 14121
Итого Монтажные работы | [8 empty] | 168348
Итого Прочие затраты | [8 empty] | 21752
Итого | [8 empty] | 204221
В том числе:
Материалы | [8 empty] | 33923
Машины и механизмы | [8 empty] | 2201
ФОТ | [8 empty] | 67094
Накладные расходы | [8 empty] | 60556
Сметная прибыль | [8 empty] | 40958
Итого СМР для расчета лимитированных затрат | [8 empty] | 182469
Итого с прочими затратами (21 752) | [8 empty] | 204221
ВСЕГО по смете | [8 empty] | 204221