## ЛСР 13 граф
«Монтаж и наладка 526 комплектов автоматизации для включения приборов учета в интеллектуальную систему сбора и передачи данных на уровне напряжения 0,4 кВ»
(наименование стройки)
ЛОКАЛЬНЫЙ СМЕТНЫЙ РАСЧЕТ № 02-01-07
(локальная смета)
| на | Набллюдаемость ТП 2021 год
(наименование работ и затрат, наименование объекта)
Основание:
|  | Сметная стоимость _______________________________________________________________________________________________ |  | ___________________________144,455 |  | тыс. руб.
|  | строительных работ _______________________________________________________________________________________________ |  | _______________________________________________________________________________________________30,251 |  | тыс. руб.
|  | монтажных работ _______________________________________________________________________________________________ |  | _______________________________________________________________________________________________60,034 |  | тыс. руб.
|  | оборудования _______________________________________________________________________________________________ |  | _______________________________________________________________________________________________54,170 |  | тыс. руб.
|  | Средства на оплату труда _______________________________________________________________________________________________ |  | ___________________________10,584 |  | тыс. руб.
|  | Сметная трудоемкость _______________________________________________________________________________________________ |  | _______________________________________________________________________________________________1004,58 |  | чел.час
Составлен(а) в текущих (прогнозных) ценах по состоянию на 01.01.2001г
№ пп | Обоснование | Наименование | Ед. изм. | Кол. | Стоимость единицы, руб. |  |  |  | Общая стоимость, руб.
[5 empty] | Всего | В том числе |  |  | Всего | В том числе
[6 empty] | Осн.З/п | Эк.Маш. | З/пМех |  | Осн.З/п | Эк.Маш. | З/пМех
1 | 2 | 3 | 4 | 5 | 6 | 7 | 8 | 9 | 10 | 11 | 12 | 13
Раздел 1. Монтажные работы
Монтаж шкафов
1 | ФЕРм08-03-572-04 | Блок управления шкафного исполнения или распределительный пункт (шкаф), устанавливаемый на стене, высота и ширина до 1200х1000 мм НР (3415 руб.): 95% от ФОТ (3595 руб.) СП (2337 руб.): 65% от ФОТ (3595 руб.) | шт | 83 | 385.03 | 36.78 | 55.1 | 6.53 | 31957 | 3053 | 4573 | 542
Монтаж трансформаторов тока
3 | ФЕРм08-01-053-01 | Трансформатор тока напряжением до 10 кВ НР (6430 руб.): 95% от ФОТ (6768 руб.) СП (4399 руб.): 65% от ФОТ (6768 руб.) | шт | 261 | 41.63 | 24.82 | 8.97 | 1.11 | 10865 | 6478 | 2341 | 290
5 | ФЕРм08-02-412-01 | Затягивание провода в проложенные трубы и металлические рукава первого одножильного или многожильного в общей оплетке, суммарное сечение до 2,5 мм2 НР (210 руб.): 95% от ФОТ (221 руб.) СП (144 руб.): 65% от ФОТ (221 руб.) | 100 м | 4.35 | 63.73 | 50.65 | 1.81 | 0.26 | 277 | 220 | 8 | 1
Раздел 3. Материалы подрядчика
7 | ФССЦ-21.1.08.03-0364 | Кабели контрольные с медными жилами с поливинилхлоридной изоляцией и оболочкой марки: КВВГ, с числом жил - 10 и сечением 2,5 мм2 | 1000 м | 0.435 | 25699.92 |  |  |  | 11179
8 | ФССЦ-24.3.01.02-0004 | Трубы гибкие гофрированные из самозатухающего ПВХ-пластиката легкого типа диаметром 32 мм | м | 435 | 3.46 |  |  |  | 1505
9 | ФССЦ-20.2.10.04-0011 | Наконечники кабельные: медные луженные ТМЛ-150 | 100 шт | 5.22 | 3279 |  |  |  | 17116
10 О | прайс-лист | Трансформатор тока: Т-0,66 1500/5 660В, 5А, 50-60Гц, класс точности 0,5S ПЗ=1570,98/4,46/1,2 | шт. | 30 | 297,05 |  |  |  | 8912
11 О | прайс-лист | Трансформатор тока: Т-0,66 800/5 660В, 5А, 50-60Гц, класс точности 0,5S ПЗ=1251/4,46/1,2 | шт. | 57 | 236,54 |  |  |  | 13483
12 О | прайс-лист | Трансформатор тока: Т-0,66 1000/5 660В, 5А, 50-60Гц, класс точности 0,5S ПЗ=1570/4,46/1,2 | шт. | 3 | 296,87 |  |  |  | 891
13 О | прайс-лист | Трансформатор тока: Т-0,66 600/5 660В, 5А, 50-60Гц, класс точности 0,5S ПЗ=851,32/4,46/1,2 | шт. | 6 | 160,98 |  |  |  | 966
14 О | прайс-лист | Трансформатор тока: Т-0,66 400/5 660В, 5А, 50-60Гц, класс точности 0,5S ПЗ=1035/4,46/1,2 | шт. | 66 | 195,71 |  |  |  | 12917
15 О | прайс-лист | Трансформатор тока: Т-0,66 300/5 660В, 5А, 50-60Гц, класс точности 0,5S ПЗ=1035/4,46/1,2 | шт. | 60 | 195,71 |  |  |  | 11743
16 О | прайс-лист | Трансформатор тока: Т-0,66 200/5 660В, 5А, 50-60Гц, класс точности 0,5SТрансформатор тока 200 ПЗ=693/4,46/1,2 | шт. | 30 | 131,03 |  |  |  | 3931
17 О | прайс-лист | Трансформатор тока: Т-0,66 150/5 660В, 5А, 50-60Гц, класс точности 0,5S ПЗ=780/4,46/1,2 | шт. | 3 | 147,49 |  |  |  | 442
18 О | прайс-лист | Трансформатор тока: Т-0,66 100/5 660В, 5А, 50-60Гц, класс точности 0,5S ПЗ=780/4,46/1,2 | шт. | 6 | 147,49 |  |  |  | 885
Раздел 4. Дополнительное оборудование и материалы
19 | цена поставщика | Пластиковая пломба "Гранит" с логотипом (ОАО «ДРСК») и уникальным номером МАТ=11,22/9,7 | шт | 348 | 1,16 |  |  |  | 404
20 | цена поставщика | Проволока для пломбирования МАТ=2,66/9,7 | м | 174 | 0,27 |  |  |  | 47
Итого прямые затраты по смете в базисных ценах | [8 empty] | 127520 | 9751 | 6922 | 833
Накладные расходы | [8 empty] | 10055
Сметная прибыль | [8 empty] | 6880
Итоги по смете:
Итого Строительные работы | [8 empty] | 30251
Итого Монтажные работы | [8 empty] | 60034
Итого Оборудование | [8 empty] | 54170
Итого | [8 empty] | 144455
В том числе:
Материалы | [8 empty] | 56677
Машины и механизмы | [8 empty] | 6922
ФОТ | [8 empty] | 10584
Оборудование | [8 empty] | 54170
Накладные расходы | [8 empty] | 10055
Сметная прибыль | [8 empty] | 6880
Итого СМР для расчета лимитированных затрат | [8 empty] | 90285
Итого с оборудованием (54 170) | [8 empty] | 144455
ВСЕГО по смете | [8 empty] | 144455