## ЛСР 13 граф
«Монтаж и наладка 526 комплектов автоматизации для включения приборов учета в интеллектуальную систему сбора и передачи данных на уровне напряжения 0,4 кВ»
(наименование стройки)
ЛОКАЛЬНЫЙ СМЕТНЫЙ РАСЧЕТ № 02-01-07
(локальная смета)
| на | Наблюдаемость
(наименование работ и затрат, наименование объекта)
Основание:
|  | Сметная стоимость _______________________________________________________________________________________________ |  | ___________________________1535,737 |  | тыс. руб.
|  | строительных работ _______________________________________________________________________________________________ |  | _______________________________________________________________________________________________179,549 |  | тыс. руб.
|  | монтажных работ _______________________________________________________________________________________________ |  | _______________________________________________________________________________________________1145,428 |  | тыс. руб.
|  | оборудования _______________________________________________________________________________________________ |  | _______________________________________________________________________________________________210,760 |  | тыс. руб.
|  | Средства на оплату труда _______________________________________________________________________________________________ |  | ___________________________318,123 |  | тыс. руб.
|  | Сметная трудоемкость _______________________________________________________________________________________________ |  | _______________________________________________________________________________________________1004,58 |  | чел.час
Составлен(а) в текущих (прогнозных) ценах по состоянию на 2 кв 2020 г.
№ пп | Обоснование | Наименование | Ед. изм. | Кол. | Стоимость единицы, руб. |  |  |  | Общая стоимость, руб.
[5 empty] | Всего | В том числе |  |  | Всего | В том числе
[6 empty] | Осн.З/п | Эк.Маш. | З/пМех |  | Осн.З/п | Эк.Маш. | З/пМех
1 | 2 | 3 | 4 | 5 | 6 | 7 | 8 | 9 | 10 | 11 | 12 | 13
Раздел 1. Монтажные работы
Монтаж шкафов
1 | ФЕРм08-03-572-04 | Блок управления шкафного исполнения или распределительный пункт (шкаф), устанавливаемый на стене, высота и ширина до 1200х1000 мм НР (102655 руб.): 95% от ФОТ (108058 руб.) СП (70238 руб.): 65% от ФОТ (108058 руб.) | шт | 83 | 4502.82 | 1105.61 | 738.34 | 196.29 | 373734 | 91766 | 61282 | 16292
Монтаж трансформаторов тока
3 | ФЕРм08-01-053-01 | Трансформатор тока напряжением до 10 кВ НР (193238 руб.): 95% от ФОТ (203408 руб.) СП (132215 руб.): 65% от ФОТ (203408 руб.) | шт | 261 | 979.35 | 745.97 | 105.04 | 33.37 | 255610 | 194698 | 27415 | 8710
5 | ФЕРм08-02-412-01 | Затягивание провода в проложенные трубы и металлические рукава первого одножильного или многожильного в общей оплетке, суммарное сечение до 2,5 мм2 НР (6324 руб.): 95% от ФОТ (6657 руб.) СП (4327 руб.): 65% от ФОТ (6657 руб.) | 100 м | 4.35 | 1629.27 | 1522.6 | 26.77 | 7.82 | 7087 | 6623 | 116 | 34
Раздел 3. Материалы подрядчика
7 | ФССЦ-21.1.08.03-0364 | Кабели контрольные с медными жилами с поливинилхлоридной изоляцией и оболочкой марки: КВВГ, с числом жил - 10 и сечением 2,5 мм2 | 1000 м | 0.435 | 183497.43 |  |  |  | 79821
8 | ФССЦ-24.3.01.02-0004 | Трубы гибкие гофрированные из самозатухающего ПВХ-пластиката легкого типа диаметром 32 мм | м | 435 | 16.57 |  |  |  | 7208
9 | ФССЦ-20.2.10.04-0011 | Наконечники кабельные: медные луженные ТМЛ-150 | 100 шт | 5.22 | 16886.85 |  |  |  | 88149
10 О | прайс-лист | Трансформатор тока: Т-0,66 1500/5 660В, 5А, 50-60Гц, класс точности 0,5S ПЗ=1570,98/4,46/1,2 | шт. | 30 | 297,05 1570,98/4,46/1,2 |  |  |  | 8912
11 О | прайс-лист | Трансформатор тока: Т-0,66 1000/5 660В, 5А, 50-60Гц, класс точности 0,5S ПЗ=1570/1,2 | шт. | 3 | 1324,03 1570/1,2 |  |  |  | 3972
12 О | прайс-лист | Трансформатор тока: Т-0,66 800/5 660В, 5А, 50-60Гц, класс точности 0,5S ПЗ=1251/1,2 | шт. | 57 | 1055,01 1251/1,2 |  |  |  | 60136
13 О | прайс-лист | Трансформатор тока: Т-0,66 600/5 660В, 5А, 50-60Гц, класс точности 0,5S ПЗ=851,32/1,2 | шт. | 6 | 717,94 851,32/1,2 |  |  |  | 4308
14 О | прайс-лист | Трансформатор тока: Т-0,66 400/5 660В, 5А, 50-60Гц, класс точности 0,5S ПЗ=1035/1,2 | шт. | 66 | 872,85 1035/1,2 |  |  |  | 57608
15 О | прайс-лист | Трансформатор тока: Т-0,66 300/5 660В, 5А, 50-60Гц, класс точности 0,5S ПЗ=1035/1,2 | шт. | 60 | 872,85 1035/1,2 |  |  |  | 52371
16 О | прайс-лист | Трансформатор тока: Т-0,66 200/5 660В, 5А, 50-60Гц, класс точности 0,5SТрансформатор тока 200 ПЗ=693/1,2 | шт. | 30 | 584,43 693/1,2 |  |  |  | 17533
17 О | прайс-лист | Трансформатор тока: Т-0,66 150/5 660В, 5А, 50-60Гц, класс точности 0,5S ПЗ=780/1,2 | шт. | 3 | 657,8 780/1,2 |  |  |  | 1973
18 О | прайс-лист | Трансформатор тока: Т-0,66 100/5 660В, 5А, 50-60Гц, класс точности 0,5S ПЗ=780/1,2 | шт. | 6 | 657,8 780/1,2 |  |  |  | 3947
Раздел 4. Дополнительное оборудование и материалы
19 | цена поставщика | Пластиковая пломба "Гранит" с логотипом (ОАО «ДРСК») и уникальным номером МАТ=11,22/9,7 | шт | 348 | 11,25 11,22/9,7 |  |  |  | 3915
20 | цена поставщика | Проволока для пломбирования МАТ=2,66/9,7 | м | 174 | 2,62 2,66/9,7 |  |  |  | 456
Итого прямые затраты по смете в текущих ценах | [8 empty] | 1026740 | 293087 | 88813 | 25036
Накладные расходы | [8 empty] | 302217
Сметная прибыль | [8 empty] | 206780
Итоги по смете:
Итого Строительные работы | [8 empty] | 179549
Итого Монтажные работы | [8 empty] | 1145428
Итого Оборудование | [8 empty] | 210760
Итого | [8 empty] | 1535737
В том числе:
Материалы | [8 empty] | 434080
Машины и механизмы | [8 empty] | 88813
ФОТ | [8 empty] | 318123
Оборудование | [8 empty] | 210760
Накладные расходы | [8 empty] | 302217
Сметная прибыль | [8 empty] | 206780
Итого СМР для расчета лимитированных затрат | [8 empty] | 1324977
Итого с оборудованием (210 760) | [8 empty] | 1535737
ВСЕГО по смете | [8 empty] | 1535737