## ЛСР 17 граф с оборудованием
СОГЛАСОВАНО: | [11 empty] | УТВЕРЖДАЮ:
_________________ | [11 empty] | _________________
" _____ " ________________ 2020 г. | [11 empty] | "______ " _______________2020 г.
(наименование стройки)
ЛОКАЛЬНЫЙ СМЕТНЫЙ РАСЧЕТ № 1.2
(локальная смета)
|  | на | Строительство КТПн 6/0,4 кВ с трансформаторной мощностью 0,063 МВА (в том числе ПИР) для технологического присоединения потребителя Городские тепловые сети МУП (Договор №ТПр 412/20 от 03.06.20), мощностью 38,8 кВт, расположенного: ЕАО, г. Биробиджан, ул. Кооперативная, 14, кадастровый номер земельного участка 79:01:0500033:1
(наименование работ и затрат, наименование объекта)
Основание:
|  |  | Сметная стоимость _______________________________________________________________________________________________ | [5 empty] | ___________________________1108,122 |  | тыс. руб.
|  |  | строительных работ _______________________________________________________________________________________________ | [5 empty] | _______________________________________________________________________________________________825,449 |  | тыс. руб.
|  |  | монтажных работ _______________________________________________________________________________________________ | [5 empty] | _______________________________________________________________________________________________14,087 |  | тыс. руб.
|  |  | Средства на оплату труда _______________________________________________________________________________________________ | [5 empty] | ___________________________15,076 |  | тыс. руб.
|  |  | Сметная трудоемкость _______________________________________________________________________________________________ | [5 empty] | _______________________________________________________________________________________________110,57 |  | чел.час
Составлен(а) в текущих (прогнозных) ценах по состоянию на ______________
№ пп | Обосно- вание | Наименование | Ед. изм. | Кол. | Стоимость единицы, руб. |  |  |  | Общая стоимость, руб. |  |  |  |  | Т/з осн. раб.на ед. | Т/з осн. раб. Всего | Общая масса обору-дования, т
[5 empty] | Всего | В том числе |  |  | Обору- дование | Всего | В том числе
[6 empty] | Осн.З/п | Эк.Маш | З/пМех |  |  | Осн.З/п | Эк.Маш | З/пМех
1 | 2 | 3 | 4 | 5 | 6 | 7 | 8 | 9 | 10 | 11 | 12 | 13 | 14 | 15 | 16 | 17
Раздел 1. Строительство КТПН-63/6/0,4 кВ(строительно-монтажные работы)
1 | ФЕР01-02-027-06 Приказ Минстроя России от 26.12.2019 №876/пр | Планировка площадей: ручным способом, группа грунтов 3 ИНДЕКС К ПОЗИЦИИ: 1 Журнал "Вестник ценообразования и сметного нормирования", выпуск 6 (231): Индексы пересчета сметной стоимости СМР к ФЕР-2001 по субъектам РФ на I квартал 2020года, (стр.64); Индекс на оплату труда по субъектам РФ к ФЕР-2001 за I квартал 2020 года (стр.73). ОЗП=14,03; ЭМ=14,08; ЗПМ=14,03; МАТ=9,01 НР (350 руб.): 80% от ФОТ (437 руб.) СП (197 руб.): 45% от ФОТ (437 руб.) | 1000 м2 | 0,0224 (5,6*4) / 1000 | 19507.17 | 19507.17 |  |  |  | 437 | 437 |  |  | 163 | 3.65
2 | ФЕР33-04-029-03 Приказ Минстроя России от 26.12.2019 №876/пр | Устройство фундаментов для комплектных трансформаторных подстанций киоскового типа: с укладкой на горизонтальную поверхность 4-х лежней ИНДЕКС К ПОЗИЦИИ: 1 Журнал "Вестник ценообразования и сметного нормирования", выпуск 6 (231): Индексы пересчета сметной стоимости СМР к ФЕР-2001 по субъектам РФ на I квартал 2020года, (стр.64); Индекс на оплату труда по субъектам РФ к ФЕР-2001 за I квартал 2020 года (стр.73). ОЗП=14,03; ЭМ=14,08; ЗПМ=14,03; МАТ=9,01 НР (1279 руб.): 105% от ФОТ (1218 руб.) СП (731 руб.): 60% от ФОТ (1218 руб.) | компл | 1 | 4721 | 756.36 | 3964.64 | 462.15 |  | 4721 | 756 | 3965 | 462 | 6.01 | 6.01
3 | ФЕР08-01-002-03 Приказ Минстроя России от 26.12.2019 №876/пр | Устройство основания под фундаменты: гравийного ИНДЕКС К ПОЗИЦИИ: 1 Журнал "Вестник ценообразования и сметного нормирования", выпуск 6 (231): Индексы пересчета сметной стоимости СМР к ФЕР-2001 по субъектам РФ на I квартал 2020года, (стр.64); Индекс на оплату труда по субъектам РФ к ФЕР-2001 за I квартал 2020 года (стр.73). ОЗП=14,03; ЭМ=14,08; ЗПМ=14,03; МАТ=9,01 НР (1449 руб.): 122% от ФОТ (1188 руб.) СП (950 руб.): 80% от ФОТ (1188 руб.) | м3 | 11,2 5,6*4*0,5 | 214.76 | 94.7 | 116.72 | 11.36 |  | 2405 | 1061 | 1307 | 127 | 0.85 | 9.52
4 | ФЕРм08-01-062-01 Приказ Минстроя России от 26.12.2019 №876/пр | Трансформатор силовой, автотрансформатор или масляный реактор, масса: до 1 т ИНДЕКС К ПОЗИЦИИ: 1 Журнал "Вестник ценообразования и сметного нормирования", выпуск 6 (231): Индексы пересчета сметной стоимости СМР к ФЕР-2001 по субъектам РФ на I квартал 2020года, (стр.64); Индекс на оплату труда по субъектам РФ к ФЕР-2001 за I квартал 2020 года (стр.73). ОЗП=14,03; ЭМ=14,08; ЗПМ=14,03; МАТ=9,01 НР (2840 руб.): 95% от ФОТ (2989 руб.) СП (1943 руб.): 65% от ФОТ (2989 руб.) | шт | 1 | 9303.98 | 2658.83 | 2369.1 | 329.99 |  | 9304 | 2659 | 2369 | 330 | 19.7 | 19.7
5 | ФЕР33-04-029-07 Приказ Минстроя России от 26.12.2019 №876/пр | Установка оборудования для комплектных трансформаторных подстанций киоскового типа: проходных подстанций с кабельными вводами ИНДЕКС К ПОЗИЦИИ: 1 Журнал "Вестник ценообразования и сметного нормирования", выпуск 6 (231): Индексы пересчета сметной стоимости СМР к ФЕР-2001 по субъектам РФ на I квартал 2020года, (стр.64); Индекс на оплату труда по субъектам РФ к ФЕР-2001 за I квартал 2020 года (стр.73). ОЗП=14,03; ЭМ=14,08; ЗПМ=14,03; МАТ=9,01 НР (3452 руб.): 105% от ФОТ (3288 руб.) СП (1973 руб.): 60% от ФОТ (3288 руб.) | компл | 1 | 9416.6 | 2478.54 | 6938.06 | 808.83 |  | 9417 | 2479 | 6938 | 809 | 18.1 | 18.1
Устройство заземления подстанции
6 | ФЕР33-03-004-02 Приказ Минстроя России от 26.12.2019 №876/пр | Забивка вертикальных заземлителей вручную на глубину до 3 м 7,66 = 40,20 - 0,005 x 6 508,75 ИНДЕКС К ПОЗИЦИИ: 1 Журнал "Вестник ценообразования и сметного нормирования", выпуск 6 (231): Индексы пересчета сметной стоимости СМР к ФЕР-2001 по субъектам РФ на I квартал 2020года, (стр.64); Индекс на оплату труда по субъектам РФ к ФЕР-2001 за I квартал 2020 года (стр.73). ОЗП=14,03; ЭМ=14,08; ЗПМ=14,03; МАТ=9,01 НР (1003 руб.): 105% от ФОТ (955 руб.) СП (573 руб.): 60% от ФОТ (955 руб.) | шт | 12 | 106 | 79.55 | 23.65 |  |  | 1272 | 955 | 284 |  | 0.67 | 8.04
7 | ФЕР33-04-015-01 Приказ Минстроя России от 26.12.2019 №876/пр | Устройство шин заземления опор ВЛ и подстанций ИНДЕКС К ПОЗИЦИИ: 1 Журнал "Вестник ценообразования и сметного нормирования", выпуск 6 (231): Индексы пересчета сметной стоимости СМР к ФЕР-2001 по субъектам РФ на I квартал 2020года, (стр.64); Индекс на оплату труда по субъектам РФ к ФЕР-2001 за I квартал 2020 года (стр.73). ОЗП=14,03; ЭМ=14,08; ЗПМ=14,03; МАТ=9,01 НР (972 руб.): 105% от ФОТ (926 руб.) СП (556 руб.): 60% от ФОТ (926 руб.) | 10 м | 4,3 (13*3+2*2) / 10 | 244 | 213.68 | 19.15 | 1.68 |  | 1049 | 919 | 82 | 7 | 1.8 | 7.74
8 | ФЕР01-02-057-02 Приказ Минстроя России от 26.12.2019 №876/пр | Разработка грунта вручную в траншеях глубиной до 2 м без креплений с откосами, группа грунтов: 2 ИНДЕКС К ПОЗИЦИИ: 1 Журнал "Вестник ценообразования и сметного нормирования", выпуск 6 (231): Индексы пересчета сметной стоимости СМР к ФЕР-2001 по субъектам РФ на I квартал 2020года, (стр.64); Индекс на оплату труда по субъектам РФ к ФЕР-2001 за I квартал 2020 года (стр.73). ОЗП=14,03; ЭМ=14,08; ЗПМ=14,03; МАТ=9,01 НР (2029 руб.): 80% от ФОТ (2536 руб.) СП (1141 руб.): 45% от ФОТ (2536 руб.) | 100 м3 | 0,1505 (43*0,5*0,7) / 100 | 16852.84 | 16852.84 |  |  |  | 2536 | 2536 |  |  | 154 | 23.18
9 | ФЕР01-02-061-02 Приказ Минстроя России от 26.12.2019 №876/пр | Засыпка вручную траншей, пазух котлованов и ям, группа грунтов: 2 ИНДЕКС К ПОЗИЦИИ: 1 Журнал "Вестник ценообразования и сметного нормирования", выпуск 6 (231): Индексы пересчета сметной стоимости СМР к ФЕР-2001 по субъектам РФ на I квартал 2020года, (стр.64); Индекс на оплату труда по субъектам РФ к ФЕР-2001 за I квартал 2020 года (стр.73). ОЗП=14,03; ЭМ=14,08; ЗПМ=14,03; МАТ=9,01 НР (1231 руб.): 80% от ФОТ (1539 руб.) СП (693 руб.): 45% от ФОТ (1539 руб.) | 100 м3 | 0,1505 (43*0,5*0,7) / 100 | 10227.87 | 10227.87 |  |  |  | 1539 | 1539 |  |  | 97.2 | 14.63
Итого прямые затраты по разделу в текущих ценах | [9 empty] | 32680 | 13341 | 14945 | 1735 |  | 110.57
Накладные расходы | [9 empty] | 14605
Сметная прибыль | [9 empty] | 8756
Итого по разделу 1 Строительство КТПН-63/6/0,4 кВ(строительно-монтажные работы) | [9 empty] | 56041 |  |  |  |  | 110.57
Раздел 2. Строительство КТПН-63/6/0,4 кВ (материалы и оборудование)
10 | Коммерческое предложение АО "ДЭТК" от 08.08.2020 | Подстанция КТПН-63/6/0,4 (МДС35 п.4.64. Заготовительно-складские расходы ПЗ=1,012 (ОЗП=1,012; ЭМ=1,012; МАТ=1,012)) | шт | 1 | 747178.15 |  |  |  |  | 747178
Заземление подстанции
11 | ФССЦ-08.3.04.02-0092 Приказ Минстроя России от 26.12.2019 №876/пр | Круг стальной горячекатаный, марка стали ВСт3пс5-1, диаметр 10 мм ИНДЕКС К ПОЗИЦИИ: 1 Журнал "Вестник ценообразования и сметного нормирования", выпуск 6 (231): Индексы пересчета сметной стоимости СМР к ФЕР-2001 по субъектам РФ на I квартал 2020года, (стр.64); Индекс на оплату труда по субъектам РФ к ФЕР-2001 за I квартал 2020 года (стр.73). ОЗП=14,03; ЭМ=14,08; ЗПМ=14,03; МАТ=9,01 | т | 0,026488 43*0,616/1000 | 47122.39 |  |  |  |  | 1248
12 | ФССЦ-08.3.04.02-0095 Приказ Минстроя России от 26.12.2019 №876/пр | Круг стальной горячекатаный, марка стали ВСт3пс5-1, диаметр 16 мм ИНДЕКС К ПОЗИЦИИ: 1 Журнал "Вестник ценообразования и сметного нормирования", выпуск 6 (231): Индексы пересчета сметной стоимости СМР к ФЕР-2001 по субъектам РФ на I квартал 2020года, (стр.64); Индекс на оплату труда по субъектам РФ к ФЕР-2001 за I квартал 2020 года (стр.73). ОЗП=14,03; ЭМ=14,08; ЗПМ=14,03; МАТ=9,01 | т | 0,05688 12*3*1,58/1000 | 47122.39 |  |  |  |  | 2680
Устройство фундамента
13 | ФССЦ-05.1.05.10-0102 Приказ Минстроя России от 26.12.2019 №876/пр | Сваи забивные, железобетонные, цельные сплошного квадратного сечения, струноармированные сечением 30x30 см длиной до 6 м из бетона класса В25, расходом стали 36 кг/м3 ИНДЕКС К ПОЗИЦИИ: 1 Журнал "Вестник ценообразования и сметного нормирования", выпуск 6 (231): Индексы пересчета сметной стоимости СМР к ФЕР-2001 по субъектам РФ на I квартал 2020года, (стр.64); Индекс на оплату труда по субъектам РФ к ФЕР-2001 за I квартал 2020 года (стр.73). ОЗП=14,03; ЭМ=14,08; ЗПМ=14,03; МАТ=9,01 | м3 | 0,92 0,092*10 | 8862.96 |  |  |  |  | 8154
14 | ФССЦ-08.3.08.02-0066 Приказ Минстроя России от 26.12.2019 №876/пр | Сталь угловая равнополочная, марка стали: Ст3пс, размером 90х90 мм ИНДЕКС К ПОЗИЦИИ: 1 Журнал "Вестник ценообразования и сметного нормирования", выпуск 6 (231): Индексы пересчета сметной стоимости СМР к ФЕР-2001 по субъектам РФ на I квартал 2020года, (стр.64); Индекс на оплату труда по субъектам РФ к ФЕР-2001 за I квартал 2020 года (стр.73). ОЗП=14,03; ЭМ=14,08; ЗПМ=14,03; МАТ=9,01 | т | 0,1928 20*9,64/1000 | 58817.55 |  |  |  |  | 11340
15 | ФССЦ-02.2.01.02-1100 Приказ Минстроя России от 26.12.2019 №876/пр | Гравий М 800, фракция 20-40 мм ИНДЕКС К ПОЗИЦИИ: 1 Журнал "Вестник ценообразования и сметного нормирования", выпуск 6 (231): Индексы пересчета сметной стоимости СМР к ФЕР-2001 по субъектам РФ на I квартал 2020года, (стр.64); Индекс на оплату труда по субъектам РФ к ФЕР-2001 за I квартал 2020 года (стр.73). ОЗП=14,03; ЭМ=14,08; ЗПМ=14,03; МАТ=9,01 | м3 | 11,2 5,6*4*0,5 | 1151.3 |  |  |  |  | 12895
Итого прямые затраты по разделу в текущих ценах | [9 empty] | 783495
Итого по разделу 2 Строительство КТПН-63/6/0,4 кВ (материалы и оборудование) | [9 empty] | 783495
ИТОГИ ПО СМЕТЕ:
Итого прямые затраты по смете в текущих ценах | [9 empty] | 816175 | 13341 | 14945 | 1735 |  | 110.57
Накладные расходы | [9 empty] | 14605
Сметная прибыль | [9 empty] | 8756
Итоги по смете:
Итого по разделу 1 Строительство КТПН-63/6/0,4 кВ(строительно-монтажные работы) | [9 empty] | 56041 |  |  |  |  | 110.57
Итого по разделу 2 Строительство КТПН-63/6/0,4 кВ (материалы и оборудование) | [9 empty] | 783495
Итого | [9 empty] | 839536 |  |  |  |  | 110.57
Проектные работы 4% | [9 empty] | 33581
Итого | [9 empty] | 873117
Непредвиденные затраты (МДС 81-35.2004 п. 4.96) 1,5% | [9 empty] | 13097
Итого с непредвиденными | [9 empty] | 886214
Дефлятор на 2020 год 4,2% | [9 empty] | 37221
Итого с учетом доп. работ и затрат | [9 empty] | 923435
НДС 20% | [9 empty] | 184687
ВСЕГО по смете | [9 empty] | 1108122 |  |  |  |  | 110.57