## ЛСР 17 граф с оборудованием
СОГЛАСОВАНО: | [11 empty] | УТВЕРЖДАЮ:
_________________ | [11 empty] | _________________
" _____ " ________________ 2020 г. | [11 empty] | "______ " _______________2020 г.
(наименование стройки)
ЛОКАЛЬНЫЙ СМЕТНЫЙ РАСЧЕТ № 2.2
(локальная смета)
|  | на | Строительство КТПн 10/0,4 кВ с трансформаторной мощностью 0,160 МВА (в том числе ПИР) для технологического присоединения потребителя Администрация Волочаевского городского поселения (Договор №ТПр 558/20 от 19.06.20), мощностью 125 кВт, расположенного: ЕАО, Смидовичский р-н, п. Волочаевка-2, ул. Вокзальная, д. 70
(наименование работ и затрат, наименование объекта)
Основание:
|  |  | Сметная стоимость _______________________________________________________________________________________________ | [5 empty] | ___________________________1730,948 |  | тыс. руб.
|  |  | строительных работ _______________________________________________________________________________________________ | [5 empty] | _______________________________________________________________________________________________1239,981 |  | тыс. руб.
|  |  | монтажных работ _______________________________________________________________________________________________ | [5 empty] | _______________________________________________________________________________________________14,087 |  | тыс. руб.
|  |  | Средства на оплату труда _______________________________________________________________________________________________ | [5 empty] | ___________________________17,464 |  | тыс. руб.
|  |  | Сметная трудоемкость _______________________________________________________________________________________________ | [5 empty] | _______________________________________________________________________________________________124,81 |  | чел.час
Составлен(а) в текущих (прогнозных) ценах по состоянию на ______________
№ пп | Обосно- вание | Наименование | Ед. изм. | Кол. | Стоимость единицы, руб. |  |  |  | Общая стоимость, руб. |  |  |  |  | Т/з осн. раб.на ед. | Т/з осн. раб. Всего | Общая масса обору-дования, т
[5 empty] | Всего | В том числе |  |  | Обору- дование | Всего | В том числе
[6 empty] | Осн.З/п | Эк.Маш | З/пМех |  |  | Осн.З/п | Эк.Маш | З/пМех
1 | 2 | 3 | 4 | 5 | 6 | 7 | 8 | 9 | 10 | 11 | 12 | 13 | 14 | 15 | 16 | 17
Раздел 1. Строительство КТПН-160/10/0,4 кВ(строительно-монтажные работы)
1 | ФЕР01-02-027-06 Приказ Минстроя России от 26.12.2019 №876/пр | Планировка площадей: ручным способом, группа грунтов 3 ИНДЕКС К ПОЗИЦИИ: 1 Журнал "Вестник ценообразования и сметного нормирования", выпуск 6 (231): Индексы пересчета сметной стоимости СМР к ФЕР-2001 по субъектам РФ на I квартал 2020года, (стр.64); Индекс на оплату труда по субъектам РФ к ФЕР-2001 за I квартал 2020 года (стр.73). ОЗП=14,03; ЭМ=14,08; ЗПМ=14,03; МАТ=9,01 НР (456 руб.): 80% от ФОТ (570 руб.) СП (257 руб.): 45% от ФОТ (570 руб.) | 1000 м2 | 0,0292 (7,3*4) / 1000 | 19507.17 | 19507.17 |  |  |  | 570 | 570 |  |  | 163 | 4.76
2 | ФЕР33-04-029-04 Приказ Минстроя России от 26.12.2019 №876/пр | Устройство фундаментов для комплектных трансформаторных подстанций киоскового типа: с укладкой на горизонтальную поверхность 6-ти лежней ИНДЕКС К ПОЗИЦИИ: 1 Журнал "Вестник ценообразования и сметного нормирования", выпуск 6 (231): Индексы пересчета сметной стоимости СМР к ФЕР-2001 по субъектам РФ на I квартал 2020года, (стр.64); Индекс на оплату труда по субъектам РФ к ФЕР-2001 за I квартал 2020 года (стр.73). ОЗП=14,03; ЭМ=14,08; ЗПМ=14,03; МАТ=9,01 НР (1859 руб.): 105% от ФОТ (1770 руб.) СП (1062 руб.): 60% от ФОТ (1770 руб.) | компл | 1 | 7024.05 | 1077.22 | 5946.83 | 693.22 |  | 7024 | 1077 | 5947 | 693 | 8.56 | 8.56
3 | ФЕР08-01-002-03 Приказ Минстроя России от 26.12.2019 №876/пр | Устройство основания под фундаменты: гравийного ИНДЕКС К ПОЗИЦИИ: 1 Журнал "Вестник ценообразования и сметного нормирования", выпуск 6 (231): Индексы пересчета сметной стоимости СМР к ФЕР-2001 по субъектам РФ на I квартал 2020года, (стр.64); Индекс на оплату труда по субъектам РФ к ФЕР-2001 за I квартал 2020 года (стр.73). ОЗП=14,03; ЭМ=14,08; ЗПМ=14,03; МАТ=9,01 НР (1890 руб.): 122% от ФОТ (1549 руб.) СП (1239 руб.): 80% от ФОТ (1549 руб.) | м3 | 14,6 7,3*4*0,5 | 214.76 | 94.7 | 116.72 | 11.36 |  | 3135 | 1383 | 1704 | 166 | 0.85 | 12.41
4 | ФЕРм08-01-062-01 Приказ Минстроя России от 26.12.2019 №876/пр | Трансформатор силовой, автотрансформатор или масляный реактор, масса: до 1 т ИНДЕКС К ПОЗИЦИИ: 1 Журнал "Вестник ценообразования и сметного нормирования", выпуск 6 (231): Индексы пересчета сметной стоимости СМР к ФЕР-2001 по субъектам РФ на I квартал 2020года, (стр.64); Индекс на оплату труда по субъектам РФ к ФЕР-2001 за I квартал 2020 года (стр.73). ОЗП=14,03; ЭМ=14,08; ЗПМ=14,03; МАТ=9,01 НР (2840 руб.): 95% от ФОТ (2989 руб.) СП (1943 руб.): 65% от ФОТ (2989 руб.) | шт | 1 | 9303.98 | 2658.83 | 2369.1 | 329.99 |  | 9304 | 2659 | 2369 | 330 | 19.7 | 19.7
5 | ФЕР33-04-029-06 Приказ Минстроя России от 26.12.2019 №876/пр | Установка оборудования для комплектных трансформаторных подстанций киоскового типа: тупиковых подстанций с воздушными вводами ИНДЕКС К ПОЗИЦИИ: 1 Журнал "Вестник ценообразования и сметного нормирования", выпуск 6 (231): Индексы пересчета сметной стоимости СМР к ФЕР-2001 по субъектам РФ на I квартал 2020года, (стр.64); Индекс на оплату труда по субъектам РФ к ФЕР-2001 за I квартал 2020 года (стр.73). ОЗП=14,03; ЭМ=14,08; ЗПМ=14,03; МАТ=9,01 НР (5466 руб.): 105% от ФОТ (5206 руб.) СП (3124 руб.): 60% от ФОТ (5206 руб.) | компл | 1 | 12282.67 | 4272.28 | 8010.39 | 933.84 |  | 12283 | 4272 | 8011 | 934 | 31.2 | 31.2
Устройство заземления подстанции
6 | ФЕР33-03-004-02 Приказ Минстроя России от 26.12.2019 №876/пр | Забивка вертикальных заземлителей вручную на глубину до 3 м 7,66 = 40,20 - 0,005 x 6 508,75 ИНДЕКС К ПОЗИЦИИ: 1 Журнал "Вестник ценообразования и сметного нормирования", выпуск 6 (231): Индексы пересчета сметной стоимости СМР к ФЕР-2001 по субъектам РФ на I квартал 2020года, (стр.64); Индекс на оплату труда по субъектам РФ к ФЕР-2001 за I квартал 2020 года (стр.73). ОЗП=14,03; ЭМ=14,08; ЗПМ=14,03; МАТ=9,01 НР (1253 руб.): 105% от ФОТ (1193 руб.) СП (716 руб.): 60% от ФОТ (1193 руб.) | шт | 15 | 106 | 79.55 | 23.65 |  |  | 1590 | 1193 | 355 |  | 0.67 | 10.05
7 | ФЕР33-04-015-01 Приказ Минстроя России от 26.12.2019 №876/пр | Устройство шин заземления опор ВЛ и подстанций ИНДЕКС К ПОЗИЦИИ: 1 Журнал "Вестник ценообразования и сметного нормирования", выпуск 6 (231): Индексы пересчета сметной стоимости СМР к ФЕР-2001 по субъектам РФ на I квартал 2020года, (стр.64); Индекс на оплату труда по субъектам РФ к ФЕР-2001 за I квартал 2020 года (стр.73). ОЗП=14,03; ЭМ=14,08; ЗПМ=14,03; МАТ=9,01 НР (814 руб.): 105% от ФОТ (775 руб.) СП (465 руб.): 60% от ФОТ (775 руб.) | 10 м | 3,6 (16*2+2*2) / 10 | 244 | 213.68 | 19.15 | 1.68 |  | 878 | 769 | 69 | 6 | 1.8 | 6.48
8 | ФЕР01-02-057-02 Приказ Минстроя России от 26.12.2019 №876/пр | Разработка грунта вручную в траншеях глубиной до 2 м без креплений с откосами, группа грунтов: 2 ИНДЕКС К ПОЗИЦИИ: 1 Журнал "Вестник ценообразования и сметного нормирования", выпуск 6 (231): Индексы пересчета сметной стоимости СМР к ФЕР-2001 по субъектам РФ на I квартал 2020года, (стр.64); Индекс на оплату труда по субъектам РФ к ФЕР-2001 за I квартал 2020 года (стр.73). ОЗП=14,03; ЭМ=14,08; ЗПМ=14,03; МАТ=9,01 НР (1698 руб.): 80% от ФОТ (2123 руб.) СП (955 руб.): 45% от ФОТ (2123 руб.) | 100 м3 | 0,126 (36*0,5*0,7) / 100 | 16852.84 | 16852.84 |  |  |  | 2123 | 2123 |  |  | 154 | 19.4
9 | ФЕР01-02-061-02 Приказ Минстроя России от 26.12.2019 №876/пр | Засыпка вручную траншей, пазух котлованов и ям, группа грунтов: 2 ИНДЕКС К ПОЗИЦИИ: 1 Журнал "Вестник ценообразования и сметного нормирования", выпуск 6 (231): Индексы пересчета сметной стоимости СМР к ФЕР-2001 по субъектам РФ на I квартал 2020года, (стр.64); Индекс на оплату труда по субъектам РФ к ФЕР-2001 за I квартал 2020 года (стр.73). ОЗП=14,03; ЭМ=14,08; ЗПМ=14,03; МАТ=9,01 НР (1031 руб.): 80% от ФОТ (1289 руб.) СП (580 руб.): 45% от ФОТ (1289 руб.) | 100 м3 | 0,126 (36*0,5*0,7) / 100 | 10227.87 | 10227.87 |  |  |  | 1289 | 1289 |  |  | 97.2 | 12.25
Итого прямые затраты по разделу в текущих ценах | [9 empty] | 38196 | 15335 | 18455 | 2129 |  | 124.81
Накладные расходы | [9 empty] | 17307
Сметная прибыль | [9 empty] | 10340
Итого по разделу 1 Строительство КТПН-160/10/0,4 кВ(строительно-монтажные работы) | [9 empty] | 65843 |  |  |  |  | 124.81
Раздел 2. Установка КТПН-160/6/0,4 кВ (Перевозка материалов)
10 | ФССЦпг-03-01-01-140 Приказ Минстроя России от 26.12.2019 №876/пр | Перевозка грузов автомобилями бортовыми грузоподъемностью до 15 т на расстояние: I класс груза до 140 км ИНДЕКС К ПОЗИЦИИ: 1 Журнал "Вестник ценообразования и сметного нормирования", выпуск 6 (231): Индексы пересчета сметной стоимости СМР к ФЕР-2001 по субъектам РФ на I квартал 2020года, (стр.64); Индекс на оплату труда по субъектам РФ к ФЕР-2001 за I квартал 2020 года (стр.73). ОЗП=14,03; ЭМ=14,08; ЗПМ=14,03; МАТ=9,01 НР 0% от ФОТ СП 0% от ФОТ | 1 т груза | 2.7 | 681.89 |  | 681.89 |  |  | 1841 |  | 1841
Итого прямые затраты по разделу в текущих ценах | [9 empty] | 1841 |  | 1841
Итого по разделу 2 Установка КТПН-160/6/0,4 кВ (Перевозка материалов) | [9 empty] | 1841
Раздел 3. Строительство КТПН-160/6/0,4 кВ (материалы и оборудование)
11 | Коммерческое предложение АО "ДЭТК" от 28.09.2020 | Подстанция КТПН-160/10/0,4 (МДС35 п.4.60. Транспортные расходы ПЗ=1,06 (ОЗП=1,06; ЭМ=1,06; МАТ=1,06)) | шт | 1 | 1133600.22 |  |  |  |  | 1133600
Заземление подстанции
12 | ФССЦ-08.3.04.02-0092 Приказ Минстроя России от 26.12.2019 №876/пр | Круг стальной горячекатаный, марка стали ВСт3пс5-1, диаметр 10 мм ИНДЕКС К ПОЗИЦИИ: 1 Журнал "Вестник ценообразования и сметного нормирования", выпуск 6 (231): Индексы пересчета сметной стоимости СМР к ФЕР-2001 по субъектам РФ на I квартал 2020года, (стр.64); Индекс на оплату труда по субъектам РФ к ФЕР-2001 за I квартал 2020 года (стр.73). ОЗП=14,03; ЭМ=14,08; ЗПМ=14,03; МАТ=9,01 | т | 0,022176 36*0,616/1000 | 47122.39 |  |  |  |  | 1045
13 | ФССЦ-08.3.04.02-0095 Приказ Минстроя России от 26.12.2019 №876/пр | Круг стальной горячекатаный, марка стали ВСт3пс5-1, диаметр 16 мм ИНДЕКС К ПОЗИЦИИ: 1 Журнал "Вестник ценообразования и сметного нормирования", выпуск 6 (231): Индексы пересчета сметной стоимости СМР к ФЕР-2001 по субъектам РФ на I квартал 2020года, (стр.64); Индекс на оплату труда по субъектам РФ к ФЕР-2001 за I квартал 2020 года (стр.73). ОЗП=14,03; ЭМ=14,08; ЗПМ=14,03; МАТ=9,01 | т | 0,0711 15*3*1,58/1000 | 47122.39 |  |  |  |  | 3350
Устройство фундамента
14 | ФССЦ-05.1.05.10-0102 Приказ Минстроя России от 26.12.2019 №876/пр | Сваи забивные, железобетонные, цельные сплошного квадратного сечения, струноармированные сечением 30x30 см длиной до 6 м из бетона класса В25, расходом стали 36 кг/м3 ИНДЕКС К ПОЗИЦИИ: 1 Журнал "Вестник ценообразования и сметного нормирования", выпуск 6 (231): Индексы пересчета сметной стоимости СМР к ФЕР-2001 по субъектам РФ на I квартал 2020года, (стр.64); Индекс на оплату труда по субъектам РФ к ФЕР-2001 за I квартал 2020 года (стр.73). ОЗП=14,03; ЭМ=14,08; ЗПМ=14,03; МАТ=9,01 | м3 | 1,4904 16,2*0,092 | 8862.96 |  |  |  |  | 13209
15 | ФССЦ-08.3.08.02-0066 Приказ Минстроя России от 26.12.2019 №876/пр | Сталь угловая равнополочная, марка стали: Ст3пс, размером 90х90 мм ИНДЕКС К ПОЗИЦИИ: 1 Журнал "Вестник ценообразования и сметного нормирования", выпуск 6 (231): Индексы пересчета сметной стоимости СМР к ФЕР-2001 по субъектам РФ на I квартал 2020года, (стр.64); Индекс на оплату труда по субъектам РФ к ФЕР-2001 за I квартал 2020 года (стр.73). ОЗП=14,03; ЭМ=14,08; ЗПМ=14,03; МАТ=9,01 | т | 0,312336 32,4*9,64/1000 | 58817.55 |  |  |  |  | 18371
16 | ФССЦ-02.2.01.02-1100 Приказ Минстроя России от 26.12.2019 №876/пр | Гравий М 800, фракция 20-40 мм ИНДЕКС К ПОЗИЦИИ: 1 Журнал "Вестник ценообразования и сметного нормирования", выпуск 6 (231): Индексы пересчета сметной стоимости СМР к ФЕР-2001 по субъектам РФ на I квартал 2020года, (стр.64); Индекс на оплату труда по субъектам РФ к ФЕР-2001 за I квартал 2020 года (стр.73). ОЗП=14,03; ЭМ=14,08; ЗПМ=14,03; МАТ=9,01 | м3 | 14,6 7,3*4*0,5 | 1151.3 |  |  |  |  | 16809
Итого прямые затраты по разделу в текущих ценах | [9 empty] | 1186384
Итого по разделу 3 Строительство КТПН-160/6/0,4 кВ (материалы и оборудование) | [9 empty] | 1186384
ИТОГИ ПО СМЕТЕ:
Итого прямые затраты по смете в текущих ценах | [9 empty] | 1226421 | 15335 | 20296 | 2129 |  | 124.81
Накладные расходы | [9 empty] | 17307
Сметная прибыль | [9 empty] | 10340
Итоги по смете:
Итого по разделу 1 Строительство КТПН-160/10/0,4 кВ(строительно-монтажные работы) | [9 empty] | 65843 |  |  |  |  | 124.81
Итого по разделу 2 Установка КТПН-160/6/0,4 кВ (Перевозка материалов) | [9 empty] | 1841
Итого по разделу 3 Строительство КТПН-160/6/0,4 кВ (материалы и оборудование) | [9 empty] | 1186384
Итого | [9 empty] | 1254068 |  |  |  |  | 124.81
Зимнее удорожание (Электрические подстанции (V зона) (ГСН 81-05-02-2007 табл.4 п.2.6) 4,3% | [9 empty] | 53925
Командировочные расходы (тз+тзм)/8*200 | [9 empty] | 3409
Итого | [9 empty] | 1311402
Проектные работы 4% | [9 empty] | 52456
Итого | [9 empty] | 1363858
Непредвиденные затраты (МДС 81-35.2004 п. 4.96) 1,5% | [9 empty] | 20458
Итого с непредвиденными | [9 empty] | 1384316
Дефлятор на 2020 год 4,2% | [9 empty] | 58141
Итого с учетом доп. работ и затрат | [9 empty] | 1442457
НДС 20% | [9 empty] | 288491.4
ВСЕГО по смете | [9 empty] | 1730948.4 |  |  |  |  | 124.81