## ЛСР 17 граф с оборудованием
СОГЛАСОВАНО: | [11 empty] | УТВЕРЖДАЮ:
_________________ | [11 empty] | _________________
" _____ " ________________ 2020 г. | [11 empty] | "______ " _______________2020 г.
(наименование стройки)
ЛОКАЛЬНЫЙ СМЕТНЫЙ РАСЧЕТ № 2.3
(локальная смета)
|  | на | Строительство ВЛИ-0,4 кВ от проектируемой КТПн 10/0,4 кВ (в том числе ПИР) для технологического присоединения потребителя Администрация Волочаевского городского поселения (Договор №ТПр 558/20 от 19.06.20), мощностью 125 кВт, расположенного: ЕАО, Смидовичский р-н, п. Волочаевка-2, ул. Вокзальная, д. 70
(наименование работ и затрат, наименование объекта)
Основание:
|  |  | Сметная стоимость _______________________________________________________________________________________________ | [5 empty] | ___________________________291,427 |  | тыс. руб.
|  |  | строительных работ _______________________________________________________________________________________________ | [5 empty] | _______________________________________________________________________________________________206,534 |  | тыс. руб.
|  |  | монтажных работ _______________________________________________________________________________________________ | [5 empty] | _______________________________________________________________________________________________0,621 |  | тыс. руб.
|  |  | Средства на оплату труда _______________________________________________________________________________________________ | [5 empty] | ___________________________9,587 |  | тыс. руб.
|  |  | Сметная трудоемкость _______________________________________________________________________________________________ | [5 empty] | _______________________________________________________________________________________________55,12 |  | чел.час
Составлен(а) в текущих (прогнозных) ценах по состоянию на ______________
№ пп | Обосно- вание | Наименование | Ед. изм. | Кол. | Стоимость единицы, руб. |  |  |  | Общая стоимость, руб. |  |  |  |  | Т/з осн. раб.на ед. | Т/з осн. раб. Всего | Общая масса обору-дования, т
[5 empty] | Всего | В том числе |  |  | Обору- дование | Всего | В том числе
[6 empty] | Осн.З/п | Эк.Маш | З/пМех |  |  | Осн.З/п | Эк.Маш | З/пМех
1 | 2 | 3 | 4 | 5 | 6 | 7 | 8 | 9 | 10 | 11 | 12 | 13 | 14 | 15 | 16 | 17
Раздел 1. Строительство ВЛИ 0,38 кВ (Установка железобетонных опор)
Установка железобетонных опор ВЛ 0,38; 6-10 кВ
1 | ФЕР33-04-003-01 Приказ Минстроя России от 26.12.2019 №876/пр | Установка железобетонных опор ВЛ 0,38; 6-10 кВ с траверсами без приставок: одностоечных 142,74 = 179,34 - 0,06 x 610,00 ИНДЕКС К ПОЗИЦИИ: 1 Журнал "Вестник ценообразования и сметного нормирования", выпуск 6 (231): Индексы пересчета сметной стоимости СМР к ФЕР-2001 по субъектам РФ на I квартал 2020года, (стр.66); Индекс на оплату труда по субъектам РФ к ФЕР-2001 за I квартал 2020 года (стр.73). ОЗП=14,03; ЭМ=13,65; ЗПМ=14,03; МАТ=6,56 НР (548 руб.): 105% от ФОТ (522 руб.) СП (313 руб.): 60% от ФОТ (522 руб.) | шт | 1 | 1895.32 | 380.35 | 1456.32 | 141.56 |  | 1895 | 380 | 1456 | 142 | 3.06 | 3.06
2 | ФЕР33-04-003-02 Приказ Минстроя России от 26.12.2019 №876/пр | Установка железобетонных опор ВЛ 0,38; 6-10 кВ с траверсами без приставок: одностоечных с одним подкосом 309,86 = 346,46 - 0,06 x 610,00 ИНДЕКС К ПОЗИЦИИ: 1 Журнал "Вестник ценообразования и сметного нормирования", выпуск 6 (231): Индексы пересчета сметной стоимости СМР к ФЕР-2001 по субъектам РФ на I квартал 2020года, (стр.66); Индекс на оплату труда по субъектам РФ к ФЕР-2001 за I квартал 2020 года (стр.73). ОЗП=14,03; ЭМ=13,65; ЗПМ=14,03; МАТ=6,56 НР (2245 руб.): 105% от ФОТ (2138 руб.) СП (1283 руб.): 60% от ФОТ (2138 руб.) | шт | 2 | 4186.34 | 743.31 | 3384.38 | 325.5 |  | 8373 | 1487 | 6769 | 651 | 5.98 | 11.96
3 | ФЕР33-04-003-03 Приказ Минстроя России от 26.12.2019 №876/пр | Установка железобетонных опор ВЛ 0,38; 6-10 кВ с траверсами без приставок: одностоечных с двумя подкосами 488,96 = 525,56 - 0,06 x 610,00 ИНДЕКС К ПОЗИЦИИ: 1 Журнал "Вестник ценообразования и сметного нормирования", выпуск 6 (231): Индексы пересчета сметной стоимости СМР к ФЕР-2001 по субъектам РФ на I квартал 2020года, (стр.66); Индекс на оплату труда по субъектам РФ к ФЕР-2001 за I квартал 2020 года (стр.73). ОЗП=14,03; ЭМ=13,65; ЗПМ=14,03; МАТ=6,56 НР (1723 руб.): 105% от ФОТ (1641 руб.) СП (985 руб.): 60% от ФОТ (1641 руб.) | шт | 1 | 6641.22 | 1118.75 | 5463.82 | 522.48 |  | 6641 | 1119 | 5464 | 522 | 9 | 9
Итого прямые затраты по разделу в текущих ценах | [9 empty] | 16909 | 2986 | 13689 | 1315 |  | 24.02
Накладные расходы | [9 empty] | 4516
Сметная прибыль | [9 empty] | 2581
Итого по разделу 1 Строительство ВЛИ 0,38 кВ (Установка железобетонных опор) | [9 empty] | 24006 |  |  |  |  | 24.02
Раздел 2. Строительство ВЛИ 0,38 кВ (Подвеска самонесущих изолированных проводов)
Подвеска самонесущих изолированных проводов (СИП-2А) напряжением от 0,4 кВ до 1 кВ (со снятием напряжения)
4 | ФЕР33-04-017-01 Приказ Минстроя России от 26.12.2019 №876/пр | Подвеска самонесущих изолированных проводов (СИП-2А) напряжением от 0,4 кВ до 1 кВ (со снятием напряжения) при количестве 29 опор: с использованием автогидроподъемника ИНДЕКС К ПОЗИЦИИ: 1 Журнал "Вестник ценообразования и сметного нормирования", выпуск 6 (231): Индексы пересчета сметной стоимости СМР к ФЕР-2001 по субъектам РФ на I квартал 2020года, (стр.66); Индекс на оплату труда по субъектам РФ к ФЕР-2001 за I квартал 2020 года (стр.73). ОЗП=14,03; ЭМ=13,65; ЗПМ=14,03; МАТ=6,56 НР (1805 руб.): 105% от ФОТ (1719 руб.) СП (1031 руб.): 60% от ФОТ (1719 руб.) | 1000 м | 0,120175 (120-5)*1,045/1000 | 99700.08 | 8704.63 | 42216.99 | 5599.09 |  | 11981 | 1046 | 5073 | 673 | 65.24 | 7.84
5 | ФЕРм08-02-412-06 Приказ Минстроя России от 26.12.2019 №876/пр | Затягивание провода в проложенные трубы и металлические рукава первого одножильного или многожильного в общей оплетке, суммарное сечение: до 120 мм2 ИНДЕКС К ПОЗИЦИИ: 1 Журнал "Вестник ценообразования и сметного нормирования", выпуск 6 (231): Индексы пересчета сметной стоимости СМР к ФЕР-2001 по субъектам РФ на I квартал 2020года, (стр.66); Индекс на оплату труда по субъектам РФ к ФЕР-2001 за I квартал 2020 года (стр.73). ОЗП=14,03; ЭМ=13,65; ЗПМ=14,03; МАТ=6,56 НР (94 руб.): 95% от ФОТ (99 руб.) СП (64 руб.): 65% от ФОТ (99 руб.) | 100 м | 0,05 5 / 100 | 2991.19 | 1899.1 | 494.4 | 70.43 |  | 150 | 95 | 25 | 4 | 14.4 | 0.72
6 | ФЕРм08-02-144-06 Приказ Минстроя России от 26.12.2019 №876/пр | Присоединение к зажимам жил проводов или кабелей сечением: до 150 мм2 ИНДЕКС К ПОЗИЦИИ: 1 Журнал "Вестник ценообразования и сметного нормирования", выпуск 6 (231): Индексы пересчета сметной стоимости СМР к ФЕР-2001 по субъектам РФ на I квартал 2020года, (стр.66); Индекс на оплату труда по субъектам РФ к ФЕР-2001 за I квартал 2020 года (стр.73). ОЗП=14,03; ЭМ=13,65; ЗПМ=14,03; МАТ=6,56 НР (114 руб.): 95% от ФОТ (120 руб.) СП (78 руб.): 65% от ФОТ (120 руб.) | 100 шт | 0,04 4 / 100 | 3024.4 | 2996.39 |  |  |  | 121 | 120 |  |  | 22.72 | 0.91
Итого прямые затраты по разделу в текущих ценах | [9 empty] | 12252 | 1261 | 5098 | 677 |  | 9.47
Накладные расходы | [9 empty] | 2013
Сметная прибыль | [9 empty] | 1173
Итого по разделу 2 Строительство ВЛИ 0,38 кВ (Подвеска самонесущих изолированных проводов) | [9 empty] | 15438 |  |  |  |  | 9.47
Раздел 3. Строительство ВЛИ 0,38 кВ (Устройство заземления опор)
Устройство заземления опор ВЛ и подстанций
7 | ФЕР33-04-015-01 Приказ Минстроя России от 26.12.2019 №876/пр | Устройство шин заземления опор ВЛ и подстанций ИНДЕКС К ПОЗИЦИИ: 1 Журнал "Вестник ценообразования и сметного нормирования", выпуск 6 (231): Индексы пересчета сметной стоимости СМР к ФЕР-2001 по субъектам РФ на I квартал 2020года, (стр.66); Индекс на оплату труда по субъектам РФ к ФЕР-2001 за I квартал 2020 года (стр.73). ОЗП=14,03; ЭМ=13,65; ЗПМ=14,03; МАТ=6,56 НР (407 руб.): 105% от ФОТ (388 руб.) СП (233 руб.): 60% от ФОТ (388 руб.) | 10 м | 1,8 (3*6) / 10 | 240.38 | 213.68 | 18.56 | 1.68 |  | 433 | 385 | 33 | 3 | 1.8 | 3.24
Забивка вертикальных заземлителей ВЛ
8 | ФЕР33-03-004-02 Приказ Минстроя России от 26.12.2019 №876/пр | Забивка вертикальных заземлителей вручную на глубину до 3 м ИНДЕКС К ПОЗИЦИИ: 1 Журнал "Вестник ценообразования и сметного нормирования", выпуск 6 (231): Индексы пересчета сметной стоимости СМР к ФЕР-2001 по субъектам РФ на I квартал 2020года, (стр.66); Индекс на оплату труда по субъектам РФ к ФЕР-2001 за I квартал 2020 года (стр.73). ОЗП=14,03; ЭМ=13,65; ЗПМ=14,03; МАТ=6,56 НР (752 руб.): 105% от ФОТ (716 руб.) СП (430 руб.): 60% от ФОТ (716 руб.) | шт | 9 3*3 | 317.98 | 79.55 | 22.93 |  |  | 2862 | 716 | 206 |  | 0.67 | 6.03
Устройство заземления (траншея)
9 | ФЕР01-02-055-01 Приказ Минстроя России от 26.12.2019 №876/пр | Разработка грунта вручную с креплениями в траншеях шириной до 2 м, глубиной: до 2 м, группа грунтов 1 ИНДЕКС К ПОЗИЦИИ: 1 Журнал "Вестник ценообразования и сметного нормирования", выпуск 6 (231): Индексы пересчета сметной стоимости СМР к ФЕР-2001 по субъектам РФ на I квартал 2020года, (стр.66); Индекс на оплату труда по субъектам РФ к ФЕР-2001 за I квартал 2020 года (стр.73). ОЗП=14,03; ЭМ=13,65; ЗПМ=14,03; МАТ=6,56 НР (423 руб.): 80% от ФОТ (529 руб.) СП (238 руб.): 45% от ФОТ (529 руб.) | 100 м3 | 0,036 (3*6*0,5*0,4) / 100 | 14696.43 | 14696.43 |  |  |  | 529 | 529 |  |  | 125 | 4.5
10 | ФЕР01-02-061-01 Приказ Минстроя России от 26.12.2019 №876/пр | Засыпка вручную траншей, пазух котлованов и ям, группа грунтов: 1 ИНДЕКС К ПОЗИЦИИ: 1 Журнал "Вестник ценообразования и сметного нормирования", выпуск 6 (231): Индексы пересчета сметной стоимости СМР к ФЕР-2001 по субъектам РФ на I квартал 2020года, (стр.66); Индекс на оплату труда по субъектам РФ к ФЕР-2001 за I квартал 2020 года (стр.73). ОЗП=14,03; ЭМ=13,65; ЗПМ=14,03; МАТ=6,56 НР (268 руб.): 80% от ФОТ (335 руб.) СП (151 руб.): 45% от ФОТ (335 руб.) | 100 м3 | 0,036 (3*6*0,5*0,4) / 100 | 9312.41 | 9312.41 |  |  |  | 335 | 335 |  |  | 88.5 | 3.19
Итого прямые затраты по разделу в текущих ценах | [9 empty] | 4159 | 1965 | 239 | 3 |  | 16.96
Накладные расходы | [9 empty] | 1850
Сметная прибыль | [9 empty] | 1051
Итого по разделу 3 Строительство ВЛИ 0,38 кВ (Устройство заземления опор) | [9 empty] | 7060 |  |  |  |  | 16.96
Раздел 4. Строительство ВЛИ 0,38 кВ (Развозка конструкций и материалов опор ВЛ по трассе)
Развозка конструкций и материалов опор ВЛ по трассе
11 | ФЕР33-04-016-02 Приказ Минстроя России от 26.12.2019 №876/пр | Развозка конструкций и материалов опор ВЛ 0,38-10 кВ по трассе: одностоечных железобетонных опор ИНДЕКС К ПОЗИЦИИ: 1 Журнал "Вестник ценообразования и сметного нормирования", выпуск 6 (231): Индексы пересчета сметной стоимости СМР к ФЕР-2001 по субъектам РФ на I квартал 2020года, (стр.66); Индекс на оплату труда по субъектам РФ к ФЕР-2001 за I квартал 2020 года (стр.73). ОЗП=14,03; ЭМ=13,65; ЗПМ=14,03; МАТ=6,56 НР (1187 руб.): 105% от ФОТ (1130 руб.) СП (678 руб.): 60% от ФОТ (1130 руб.) | шт | 8 | 686.05 | 50.37 | 635.68 | 90.91 |  | 5488 | 403 | 5085 | 727 | 0.44 | 3.52
12 | ФЕР33-04-016-05 Приказ Минстроя России от 26.12.2019 №876/пр | Развозка конструкций и материалов опор ВЛ 0,38-10 кВ по трассе: материалов оснастки одностоечных опор ИНДЕКС К ПОЗИЦИИ: 1 Журнал "Вестник ценообразования и сметного нормирования", выпуск 6 (231): Индексы пересчета сметной стоимости СМР к ФЕР-2001 по субъектам РФ на I квартал 2020года, (стр.66); Индекс на оплату труда по субъектам РФ к ФЕР-2001 за I квартал 2020 года (стр.73). ОЗП=14,03; ЭМ=13,65; ЗПМ=14,03; МАТ=6,56 НР (59 руб.): 105% от ФОТ (56 руб.) СП (34 руб.): 60% от ФОТ (56 руб.) | шт | 1 | 178.91 | 28.62 | 150.29 | 26.52 |  | 179 | 29 | 150 | 27 | 0.25 | 0.25
13 | ФЕР33-04-016-06 Приказ Минстроя России от 26.12.2019 №876/пр | Развозка конструкций и материалов опор ВЛ 0,38-10 кВ по трассе: материалов оснастки сложных опор ИНДЕКС К ПОЗИЦИИ: 1 Журнал "Вестник ценообразования и сметного нормирования", выпуск 6 (231): Индексы пересчета сметной стоимости СМР к ФЕР-2001 по субъектам РФ на I квартал 2020года, (стр.66); Индекс на оплату труда по субъектам РФ к ФЕР-2001 за I квартал 2020 года (стр.73). ОЗП=14,03; ЭМ=13,65; ЗПМ=14,03; МАТ=6,56 НР (204 руб.): 105% от ФОТ (194 руб.) СП (116 руб.): 60% от ФОТ (194 руб.) | шт | 3 | 206.09 | 34.37 | 171.72 | 30.3 |  | 618 | 103 | 515 | 91 | 0.3 | 0.9
Итого прямые затраты по разделу в текущих ценах | [9 empty] | 6285 | 535 | 5750 | 845 |  | 4.67
Накладные расходы | [9 empty] | 1449
Сметная прибыль | [9 empty] | 828
Итого по разделу 4 Строительство ВЛИ 0,38 кВ (Развозка конструкций и материалов опор ВЛ по трассе) | [9 empty] | 8562 |  |  |  |  | 4.67
Раздел 5. Строительство ВЛИ 0,38 кВ (Перевозка материалов)
14 | ФССЦпг-03-01-01-140 Приказ Минстроя России от 26.12.2019 №876/пр | Перевозка грузов автомобилями бортовыми грузоподъемностью до 15 т на расстояние: I класс груза до 140 км ИНДЕКС К ПОЗИЦИИ: 1 Журнал "Вестник ценообразования и сметного нормирования", выпуск 6 (231): Индексы пересчета сметной стоимости СМР к ФЕР-2001 по субъектам РФ на I квартал 2020года, (стр.66); Индекс на оплату труда по субъектам РФ к ФЕР-2001 за I квартал 2020 года (стр.73). ОЗП=14,03; ЭМ=13,65; ЗПМ=14,03; МАТ=6,56 НР 0% от ФОТ СП 0% от ФОТ | 1 т груза | 7.23 | 661.07 |  | 661.07 |  |  | 4780 |  | 4780
Итого прямые затраты по разделу в текущих ценах | [9 empty] | 4780 |  | 4780
Итого по разделу 5 Строительство ВЛИ 0,38 кВ (Перевозка материалов) | [9 empty] | 4780
Раздел 6. Строительство ВЛИ 0,38 кВ (Материалы)
15 | Прайс | Стойка опоры: СВ 95-3,5 | шт | 8 | 9560 |  |  |  |  | 76480
16 | ФССЦ-21.2.01.01-0038 Приказ Минстроя России от 26.12.2019 №876/пр | Провод самонесущий изолированный СИП-2 3x95+1x95-0,6/1 ИНДЕКС К ПОЗИЦИИ: 1 Журнал "Вестник ценообразования и сметного нормирования", выпуск 6 (231): Индексы пересчета сметной стоимости СМР к ФЕР-2001 по субъектам РФ на I квартал 2020года, (стр.66); Индекс на оплату труда по субъектам РФ к ФЕР-2001 за I квартал 2020 года (стр.73). ОЗП=14,03; ЭМ=13,65; ЗПМ=14,03; МАТ=6,56 | 1000 м | 0,125 (120*1,045) / 1000 | 318219.89 |  |  |  |  | 39777
17 | ФССЦ-08.3.04.02-0092 Приказ Минстроя России от 26.12.2019 №876/пр | Круг стальной горячекатаный, марка стали ВСт3пс5-1, диаметр 10 мм ИНДЕКС К ПОЗИЦИИ: 1 Журнал "Вестник ценообразования и сметного нормирования", выпуск 6 (231): Индексы пересчета сметной стоимости СМР к ФЕР-2001 по субъектам РФ на I квартал 2020года, (стр.66); Индекс на оплату труда по субъектам РФ к ФЕР-2001 за I квартал 2020 года (стр.73). ОЗП=14,03; ЭМ=13,65; ЗПМ=14,03; МАТ=6,56 | т | 0,011 3*6*0,616/1000 | 34308.87 |  |  |  |  | 377
18 | ФССЦ-08.3.04.02-0091 Приказ Минстроя России от 26.12.2019 №876/пр | Круг стальной горячекатаный, марка стали ВСт3пс5-1, диаметр 8 мм ИНДЕКС К ПОЗИЦИИ: 1 Журнал "Вестник ценообразования и сметного нормирования", выпуск 6 (231): Индексы пересчета сметной стоимости СМР к ФЕР-2001 по субъектам РФ на I квартал 2020года, (стр.66); Индекс на оплату труда по субъектам РФ к ФЕР-2001 за I квартал 2020 года (стр.73). ОЗП=14,03; ЭМ=13,65; ЗПМ=14,03; МАТ=6,56 | т | 0,0011 ((1*0,5)+(0,5*2)+(0,5*7))*0,222/1000 | 34308.87 |  |  |  |  | 38
Приметильно к диаметру 6 мм
19 | ФССЦ-08.3.04.02-0095 Приказ Минстроя России от 26.12.2019 №876/пр | Круг стальной горячекатаный, марка стали ВСт3пс5-1, диаметр 16 мм ИНДЕКС К ПОЗИЦИИ: 1 Журнал "Вестник ценообразования и сметного нормирования", выпуск 6 (231): Индексы пересчета сметной стоимости СМР к ФЕР-2001 по субъектам РФ на I квартал 2020года, (стр.66); Индекс на оплату труда по субъектам РФ к ФЕР-2001 за I квартал 2020 года (стр.73). ОЗП=14,03; ЭМ=13,65; ЗПМ=14,03; МАТ=6,56 | т | 0,043 3*3*3*1,58/1000 | 34308.87 |  |  |  |  | 1475
20 | ФССЦ-25.2.02.04-0002 Приказ Минстроя России от 26.12.2019 №876/пр | Комплект для простого анкерного крепления в составе кронштейн предельная нагрузка 15 кН, зажим длина клиньев 165 мм, длина петли 290 мм ИНДЕКС К ПОЗИЦИИ: 1 Журнал "Вестник ценообразования и сметного нормирования", выпуск 6 (231): Индексы пересчета сметной стоимости СМР к ФЕР-2001 по субъектам РФ на I квартал 2020года, (стр.66); Индекс на оплату труда по субъектам РФ к ФЕР-2001 за I квартал 2020 года (стр.73). ОЗП=14,03; ЭМ=13,65; ЗПМ=14,03; МАТ=6,56 | компл | 5 | 1590.14 |  |  |  |  | 7951
21 | ФССЦ-20.1.01.01-0003 Приказ Минстроя России от 26.12.2019 №876/пр | Зажимы анкерные РА 1500, без кронштейна ИНДЕКС К ПОЗИЦИИ: 1 Журнал "Вестник ценообразования и сметного нормирования", выпуск 6 (231): Индексы пересчета сметной стоимости СМР к ФЕР-2001 по субъектам РФ на I квартал 2020года, (стр.66); Индекс на оплату труда по субъектам РФ к ФЕР-2001 за I квартал 2020 года (стр.73). ОЗП=14,03; ЭМ=13,65; ЗПМ=14,03; МАТ=6,56 | 100 шт | 0,01 1 / 100 | 62582.4 |  |  |  |  | 626
22 | ФССЦ-25.2.02.04-0003 Приказ Минстроя России от 26.12.2019 №876/пр | Комплект промежуточной подвески в составе кронштейн предельная нагрузка 12-20 кН, зажим сечение 16-95 мм2 ИНДЕКС К ПОЗИЦИИ: 1 Журнал "Вестник ценообразования и сметного нормирования", выпуск 6 (231): Индексы пересчета сметной стоимости СМР к ФЕР-2001 по субъектам РФ на I квартал 2020года, (стр.66); Индекс на оплату труда по субъектам РФ к ФЕР-2001 за I квартал 2020 года (стр.73). ОЗП=14,03; ЭМ=13,65; ЗПМ=14,03; МАТ=6,56 | компл | 1 | 1106.74 |  |  |  |  | 1107
23 | Прайс | Узел крепления У-3 (3.407.1-136.3) | шт | 4 | 741 |  |  |  |  | 2964
24 | ФССЦ-25.2.02.11-0021 Приказ Минстроя России от 26.12.2019 №876/пр | Лента крепления, ширина 20 мм, толщина 0,7 мм, длина 50 м, из нержавеющей стали (в пластмассовой коробке с кабельной бухтой) F207 (СИП) ИНДЕКС К ПОЗИЦИИ: 1 Журнал "Вестник ценообразования и сметного нормирования", выпуск 6 (231): Индексы пересчета сметной стоимости СМР к ФЕР-2001 по субъектам РФ на I квартал 2020года, (стр.66); Индекс на оплату труда по субъектам РФ к ФЕР-2001 за I квартал 2020 года (стр.73). ОЗП=14,03; ЭМ=13,65; ЗПМ=14,03; МАТ=6,56 | шт | 0,5 25/50 | 6186.47 |  |  |  |  | 3093
25 | ФССЦ-25.2.02.11-0051 Приказ Минстроя России от 26.12.2019 №876/пр | Скрепа для фиксации на промежуточных опорах, размер 20 мм ИНДЕКС К ПОЗИЦИИ: 1 Журнал "Вестник ценообразования и сметного нормирования", выпуск 6 (231): Индексы пересчета сметной стоимости СМР к ФЕР-2001 по субъектам РФ на I квартал 2020года, (стр.66); Индекс на оплату труда по субъектам РФ к ФЕР-2001 за I квартал 2020 года (стр.73). ОЗП=14,03; ЭМ=13,65; ЗПМ=14,03; МАТ=6,56 | 100 шт | 0,25 25 / 100 | 3817.92 |  |  |  |  | 954
26 | ФССЦ-20.1.02.07-0007 Приказ Минстроя России от 26.12.2019 №876/пр | Наконечник изолированный алюминиевый с медной клеммой (СИП): CPTAU 95 ИНДЕКС К ПОЗИЦИИ: 1 Журнал "Вестник ценообразования и сметного нормирования", выпуск 6 (231): Индексы пересчета сметной стоимости СМР к ФЕР-2001 по субъектам РФ на I квартал 2020года, (стр.66); Индекс на оплату труда по субъектам РФ к ФЕР-2001 за I квартал 2020 года (стр.73). ОЗП=14,03; ЭМ=13,65; ЗПМ=14,03; МАТ=6,56 | 100 шт | 0,04 4 / 100 | 46766.24 |  |  |  |  | 1871
27 | ФССЦ-25.2.02.09-0011 Приказ Минстроя России от 26.12.2019 №876/пр | Хомут стяжной, диаметр 10-45 мм, длина 175 мм, разрушающая нагрузка 0,3 кН ИНДЕКС К ПОЗИЦИИ: 1 Журнал "Вестник ценообразования и сметного нормирования", выпуск 6 (231): Индексы пересчета сметной стоимости СМР к ФЕР-2001 по субъектам РФ на I квартал 2020года, (стр.66); Индекс на оплату труда по субъектам РФ к ФЕР-2001 за I квартал 2020 года (стр.73). ОЗП=14,03; ЭМ=13,65; ЗПМ=14,03; МАТ=6,56 | 100 шт | 0,12 12 / 100 | 1272.64 |  |  |  |  | 153
28 | ФССЦ-20.2.02.04-0012 Приказ Минстроя России от 26.12.2019 №876/пр | Колпачок изолирующий СЕСТ 16-150 ИНДЕКС К ПОЗИЦИИ: 1 Журнал "Вестник ценообразования и сметного нормирования", выпуск 6 (231): Индексы пересчета сметной стоимости СМР к ФЕР-2001 по субъектам РФ на I квартал 2020года, (стр.66); Индекс на оплату труда по субъектам РФ к ФЕР-2001 за I квартал 2020 года (стр.73). ОЗП=14,03; ЭМ=13,65; ЗПМ=14,03; МАТ=6,56 | 100 шт | 0,04 4 / 100 | 5005.28 |  |  |  |  | 200
29 | ФССЦ-08.1.02.13-0013 Приказ Минстроя России от 26.12.2019 №876/пр | Рукава металлические из стальной оцинкованной ленты, негерметичные, простого профиля, РЗ-ЦХ, диаметр условный 50 мм ИНДЕКС К ПОЗИЦИИ: 1 Журнал "Вестник ценообразования и сметного нормирования", выпуск 6 (231): Индексы пересчета сметной стоимости СМР к ФЕР-2001 по субъектам РФ на I квартал 2020года, (стр.66); Индекс на оплату труда по субъектам РФ к ФЕР-2001 за I квартал 2020 года (стр.73). ОЗП=14,03; ЭМ=13,65; ЗПМ=14,03; МАТ=6,56 | м | 5 | 140.65 |  |  |  |  | 703
30 | ФССЦ-20.2.10.01-0011 Приказ Минстроя России от 26.12.2019 №876/пр | Наконечники кабельные алюминиевые ТА 16-8-4,5 ИНДЕКС К ПОЗИЦИИ: 1 Журнал "Вестник ценообразования и сметного нормирования", выпуск 6 (231): Индексы пересчета сметной стоимости СМР к ФЕР-2001 по субъектам РФ на I квартал 2020года, (стр.66); Индекс на оплату труда по субъектам РФ к ФЕР-2001 за I квартал 2020 года (стр.73). ОЗП=14,03; ЭМ=13,65; ЗПМ=14,03; МАТ=6,56 | 100 шт | 0,01 1 / 100 | 891.64 |  |  |  |  | 9
Для заземления рукава металлического к корпусу
31 | ФССЦ-20.2.05.01-0001 Приказ Минстроя России от 26.12.2019 №876/пр | Бандаж дистанционный марки SO 79.5 ИНДЕКС К ПОЗИЦИИ: 1 Журнал "Вестник ценообразования и сметного нормирования", выпуск 6 (231): Индексы пересчета сметной стоимости СМР к ФЕР-2001 по субъектам РФ на I квартал 2020года, (стр.66); Индекс на оплату труда по субъектам РФ к ФЕР-2001 за I квартал 2020 года (стр.73). ОЗП=14,03; ЭМ=13,65; ЗПМ=14,03; МАТ=6,56 | 100 шт | 0,01 1 / 100 | 34118.56 |  |  |  |  | 341
Применительно к BIC 15.50
32 | ФССЦ-20.1.01.11-0022 Приказ Минстроя России от 26.12.2019 №876/пр | Зажим соединительный: плашечный ПС-2-1 ИНДЕКС К ПОЗИЦИИ: 1 Журнал "Вестник ценообразования и сметного нормирования", выпуск 6 (231): Индексы пересчета сметной стоимости СМР к ФЕР-2001 по субъектам РФ на I квартал 2020года, (стр.66); Индекс на оплату труда по субъектам РФ к ФЕР-2001 за I квартал 2020 года (стр.73). ОЗП=14,03; ЭМ=13,65; ЗПМ=14,03; МАТ=6,56 | шт | 20 | 82.2 |  |  |  |  | 1644
33 | Прайс | Зажим ответвительный P 71 | шт. | 4 | 208.3 |  |  |  |  | 833
34 | Прайс | Зажим для временного заземления РС 481 | шт. | 8 | 579.16 |  |  |  |  | 4633
35 | Прайс | Плакаты металлические размером 210х280 мм (Охранная зона воздушной линии электропередачи) | шт | 4 | 260 |  |  |  |  | 1040
36 | Прайс | Плакаты металлические размером 210х280 мм (Диспетчерское наименование на опоры ВЛ) | шт | 4 | 260 |  |  |  |  | 1040
Итого прямые затраты по разделу в текущих ценах | [9 empty] | 147309
Итого по разделу 6 Строительство ВЛИ 0,38 кВ (Материалы) | [9 empty] | 147309
ИТОГИ ПО СМЕТЕ:
Итого прямые затраты по смете в текущих ценах | [9 empty] | 191694 | 6747 | 29556 | 2840 |  | 55.12
Накладные расходы | [9 empty] | 9828
Сметная прибыль | [9 empty] | 5633
Итоги по смете:
Итого по разделу 1 Строительство ВЛИ 0,38 кВ (Установка железобетонных опор) | [9 empty] | 24006 |  |  |  |  | 24.02
Итого по разделу 2 Строительство ВЛИ 0,38 кВ (Подвеска самонесущих изолированных проводов) | [9 empty] | 15438 |  |  |  |  | 9.47
Итого по разделу 3 Строительство ВЛИ 0,38 кВ (Устройство заземления опор) | [9 empty] | 7060 |  |  |  |  | 16.96
Итого по разделу 4 Строительство ВЛИ 0,38 кВ (Развозка конструкций и материалов опор ВЛ по трассе) | [9 empty] | 8562 |  |  |  |  | 4.67
Итого по разделу 5 Строительство ВЛИ 0,38 кВ (Перевозка материалов) | [9 empty] | 4780
Итого по разделу 6 Строительство ВЛИ 0,38 кВ (Материалы) | [9 empty] | 147309
Итого | [9 empty] | 207155 |  |  |  |  | 55.12
Зимнее удорожание (Воздушные линии электропередачи напряжением 0,4 - 35 кВ (V зона) (ГСН 81-05-02-2007 табл.4 п.2.6) 3,7% | [9 empty] | 7665
Командировочные расходы (тз+тзм)/8*200 | [9 empty] | 1805
Итого | [9 empty] | 216625
Проектные работы 6% | [9 empty] | 12998
Итого | [9 empty] | 229623
Непредвиденные затраты (МДС 81-35.2004 п. 4.96) 1,5% | [9 empty] | 3444
Итого с непредвиденными | [9 empty] | 233067
Дефлятор на 2020 год 4,2% | [9 empty] | 9789
Итого с учетом доп. работ и затрат | [9 empty] | 242856
НДС 20% | [9 empty] | 48571.2
ВСЕГО по смете | [9 empty] | 291427.2 |  |  |  |  | 55.12