## ЛСР 17 граф с оборудованием
СОГЛАСОВАНО: | [11 empty] | УТВЕРЖДАЮ:
_________________ | [11 empty] | _________________
" _____ " ________________ 2020 г. | [11 empty] | "______ " _______________2020 г.
(наименование стройки)
ЛОКАЛЬНЫЙ СМЕТНЫЙ РАСЧЕТ № 3.2
(локальная смета)
|  | на | Строительство СТП 10/0,4 кВ с трансформаторной мощностью 0,025 МВА (в том числе ПИР) для технологического присоединения потребителя Полянский А.С. (Договор ТПр 1958/19 от 13.12.19), мощностью 15 кВт, расположенного: ЕАО, Смидовичский р-н, пос. Приамурский, ул. Промышленная, д. 14, корпус б, кадастровый номер земельного участка 79:06:2601004:276
(наименование работ и затрат, наименование объекта)
Основание:
|  |  | Сметная стоимость _______________________________________________________________________________________________ | [5 empty] | ___________________________569,068 |  | тыс. руб.
|  |  | строительных работ _______________________________________________________________________________________________ | [5 empty] | _______________________________________________________________________________________________407,027 |  | тыс. руб.
|  |  | монтажных работ _______________________________________________________________________________________________ | [5 empty] | _______________________________________________________________________________________________2,205 |  | тыс. руб.
|  |  | Средства на оплату труда _______________________________________________________________________________________________ | [5 empty] | ___________________________34,589 |  | тыс. руб.
|  |  | Сметная трудоемкость _______________________________________________________________________________________________ | [5 empty] | _______________________________________________________________________________________________167,37 |  | чел.час
Составлен(а) в текущих (прогнозных) ценах по состоянию на ______________
№ пп | Обосно- вание | Наименование | Ед. изм. | Кол. | Стоимость единицы, руб. |  |  |  | Общая стоимость, руб. |  |  |  |  | Т/з осн. раб.на ед. | Т/з осн. раб. Всего | Общая масса обору-дования, т
[5 empty] | Всего | В том числе |  |  | Обору- дование | Всего | В том числе
[6 empty] | Осн.З/п | Эк.Маш | З/пМех |  |  | Осн.З/п | Эк.Маш | З/пМех
1 | 2 | 3 | 4 | 5 | 6 | 7 | 8 | 9 | 10 | 11 | 12 | 13 | 14 | 15 | 16 | 17
Раздел 1. Установка СТП
1 | ФЕР33-04-027-01 Приказ Минстроя России от 26.12.2019 №876/пр | Установка столбовых трансформаторных подстанций мощностью до 100 кВ·А,: установка строительных конструкций ИНДЕКС К ПОЗИЦИИ: 1 Журнал "Вестник ценообразования и сметного нормирования", выпуск 5 (218): Индексы пересчета сметной стоимости СМР к ФЕР-2001 по субъектам РФ на I квартал 2019 года, (стр.56); Индекс на оплату труда по субъектам РФ к ФЕР-2001 за I квартал 2019 года (стр.63). ОЗП=22,9; ЭМ=13,53; ЗПМ=22,9; МАТ=5,91 НР (671 руб.): 105% от ФОТ (639 руб.) СП (383 руб.): 60% от ФОТ (639 руб.) | шт | 1 | 2056.23 | 407.85 | 1630.77 | 231.06 |  | 2056 | 408 | 1631 | 231 | 2.01 | 2.01
2 | ФЕР33-04-027-02 Приказ Минстроя России от 26.12.2019 №876/пр | Установка столбовых трансформаторных подстанций мощностью до 100 кВ·А,: установка оборудования ИНДЕКС К ПОЗИЦИИ: 1 Журнал "Вестник ценообразования и сметного нормирования", выпуск 5 (218): Индексы пересчета сметной стоимости СМР к ФЕР-2001 по субъектам РФ на I квартал 2019 года, (стр.56); Индекс на оплату труда по субъектам РФ к ФЕР-2001 за I квартал 2019 года (стр.63). ОЗП=22,9; ЭМ=13,53; ЗПМ=22,9; МАТ=5,91 НР (15263 руб.): 105% от ФОТ (14536 руб.) СП (8722 руб.): 60% от ФОТ (14536 руб.) | шт | 1 | 18563.77 | 13513.29 | 5050.48 | 1021.8 |  | 18564 | 13514 | 5050 | 1022 | 62.05 | 62.05
Обваловка стойки под СТП
3 | ФЕР01-02-044-01 Приказ Минстроя России от 26.12.2019 №876/пр | Устройство каменной наброски или призмы ИНДЕКС К ПОЗИЦИИ: 1 Журнал "Вестник ценообразования и сметного нормирования", выпуск 5 (218): Индексы пересчета сметной стоимости СМР к ФЕР-2001 по субъектам РФ на I квартал 2019 года, (стр.56); Индекс на оплату труда по субъектам РФ к ФЕР-2001 за I квартал 2019 года (стр.63). ОЗП=22,9; ЭМ=13,53; ЗПМ=22,9; МАТ=5,91 НР (8560 руб.): 80% от ФОТ (10700 руб.) СП (4815 руб.): 45% от ФОТ (10700 руб.) | 100 м3 | 0,2 (1*20) / 100 | 53595.11 | 53474.02 | 121.09 | 26.56 |  | 10719 | 10695 | 24 | 5 | 281 | 56.2
Заземление подстанции
4 | ФЕР33-03-004-02 Приказ Минстроя России от 26.12.2019 №876/пр | Забивка вертикальных заземлителей вручную на глубину до 3 м 7,66 = 40,20 - 0,005 x 6 508,75 ИНДЕКС К ПОЗИЦИИ: 1 Журнал "Вестник ценообразования и сметного нормирования", выпуск 5 (218): Индексы пересчета сметной стоимости СМР к ФЕР-2001 по субъектам РФ на I квартал 2019 года, (стр.56); Индекс на оплату труда по субъектам РФ к ФЕР-2001 за I квартал 2019 года (стр.63). ОЗП=22,9; ЭМ=13,53; ЗПМ=22,9; МАТ=5,91 НР (1636 руб.): 105% от ФОТ (1558 руб.) СП (935 руб.): 60% от ФОТ (1558 руб.) | шт | 12 | 154.41 | 129.84 | 22.73 |  |  | 1853 | 1558 | 273 |  | 0.67 | 8.04
5 | ФЕР33-04-015-01 Приказ Минстроя России от 26.12.2019 №876/пр | Устройство шин заземления опор ВЛ и подстанций ИНДЕКС К ПОЗИЦИИ: 1 Журнал "Вестник ценообразования и сметного нормирования", выпуск 5 (218): Индексы пересчета сметной стоимости СМР к ФЕР-2001 по субъектам РФ на I квартал 2019 года, (стр.56); Индекс на оплату труда по субъектам РФ к ФЕР-2001 за I квартал 2019 года (стр.63). ОЗП=22,9; ЭМ=13,53; ЗПМ=22,9; МАТ=5,91 НР (1255 руб.): 105% от ФОТ (1195 руб.) СП (717 руб.): 60% от ФОТ (1195 руб.) | 10 м | 3,4 34 / 10 | 374.5 | 348.77 | 18.4 | 2.75 |  | 1273 | 1186 | 63 | 9 | 1.8 | 6.12
6 | ФЕР01-02-057-02 Приказ Минстроя России от 26.12.2019 №876/пр | Разработка грунта вручную в траншеях глубиной до 2 м без креплений с откосами, группа грунтов: 2 ИНДЕКС К ПОЗИЦИИ: 1 Журнал "Вестник ценообразования и сметного нормирования", выпуск 5 (218): Индексы пересчета сметной стоимости СМР к ФЕР-2001 по субъектам РФ на I квартал 2019 года, (стр.56); Индекс на оплату труда по субъектам РФ к ФЕР-2001 за I квартал 2019 года (стр.63). ОЗП=22,9; ЭМ=13,53; ЗПМ=22,9; МАТ=5,91 НР (2618 руб.): 80% от ФОТ (3273 руб.) СП (1473 руб.): 45% от ФОТ (3273 руб.) | 100 м3 | 0,119 (34*0,7*0,5) / 100 | 27507.48 | 27507.48 |  |  |  | 3273 | 3273 |  |  | 154 | 18.33
7 | ФЕР01-02-061-02 Приказ Минстроя России от 26.12.2019 №876/пр | Засыпка вручную траншей, пазух котлованов и ям, группа грунтов: 2 ИНДЕКС К ПОЗИЦИИ: 1 Журнал "Вестник ценообразования и сметного нормирования", выпуск 5 (218): Индексы пересчета сметной стоимости СМР к ФЕР-2001 по субъектам РФ на I квартал 2019 года, (стр.56); Индекс на оплату труда по субъектам РФ к ФЕР-2001 за I квартал 2019 года (стр.63). ОЗП=22,9; ЭМ=13,53; ЗПМ=22,9; МАТ=5,91 НР (1590 руб.): 80% от ФОТ (1987 руб.) СП (894 руб.): 45% от ФОТ (1987 руб.) | 100 м3 | 0,119 (34*0,7*0,5) / 100 | 16694.1 | 16694.1 |  |  |  | 1987 | 1987 |  |  | 97.2 | 11.57
Монтаж дополнительного наружного видимого спуска по телу опоры
8 | ФЕРм08-02-472-09 Приказ Минстроя России от 26.12.2019 №876/пр | Проводник заземляющий открыто по строительным основаниям: из круглой стали диаметром 12 мм 813,52 = 836,57 - 0,004 x 5 763,00 ИНДЕКС К ПОЗИЦИИ: 1 Журнал "Вестник ценообразования и сметного нормирования", выпуск 5 (218): Индексы пересчета сметной стоимости СМР к ФЕР-2001 по субъектам РФ на I квартал 2019 года, (стр.56); Индекс на оплату труда по субъектам РФ к ФЕР-2001 за I квартал 2019 года (стр.63). ОЗП=22,9; ЭМ=13,53; ЗПМ=22,9; МАТ=5,91 НР (581 руб.): 95% от ФОТ (612 руб.) СП (398 руб.): 65% от ФОТ (612 руб.) | 100 м | 0,15 15 / 100 | 8176.08 | 3982.31 | 734.41 | 97.78 |  | 1226 | 597 | 110 | 15 | 18.5 | 2.78
Применительно к стали диаметром 10мм
Раздел 2. Строительство CКТП монтаж ответвления от проектируемой опоры с РЛНД до CКТП)
9 | ФЕР33-04-009-06 Приказ Минстроя России от 26.12.2019 №876/пр | Подвеска проводов ВЛ 6-10 кВ в населенной местности сечением: свыше 35 мм2 с помощью механизмов, (3 провода) при 10 опорах на км линии ИНДЕКС К ПОЗИЦИИ: 1 Журнал "Вестник ценообразования и сметного нормирования", выпуск 5 (218): Индексы пересчета сметной стоимости СМР к ФЕР-2001 по субъектам РФ на I квартал 2019 года, (стр.56); Индекс на оплату труда по субъектам РФ к ФЕР-2001 за I квартал 2019 года (стр.63). ОЗП=22,9; ЭМ=13,53; ЗПМ=22,9; МАТ=5,91 НР (93 руб.): 105% от ФОТ (89 руб.) СП (53 руб.): 60% от ФОТ (89 руб.) | км | 0,005225 0,005*1,045 | 37459.05 | 11128.48 | 23939.44 | 5878.66 |  | 196 | 58 | 125 | 31 | 51.1 | 0.27
Раздел 3. Установка СТП (Перевозка материалов)
10 | ФССЦпг-03-01-01-165 Приказ Минстроя России от 26.12.2019 №876/пр | Перевозка грузов автомобилями бортовыми грузоподъемностью до 15 т на расстояние: I класс груза до 165 км ИНДЕКС К ПОЗИЦИИ: 1 Журнал "Вестник ценообразования и сметного нормирования", выпуск 5 (218): Индексы пересчета сметной стоимости СМР к ФЕР-2001 по субъектам РФ на I квартал 2019 года, (стр.56); Индекс на оплату труда по субъектам РФ к ФЕР-2001 за I квартал 2019 года (стр.63). ОЗП=22,9; ЭМ=13,53; ЗПМ=22,9; МАТ=5,91 НР 0% от ФОТ СП 0% от ФОТ | 1 т груза | 1.884 | 748.21 |  | 748.21 |  |  | 1410 |  | 1410
Раздел 4. Установка СТП (Материалы)
11 | Прайс | СТП-ВВ-25/10/0,4 кВ УХЛ1 с ТМГ-25/10/0,4 кВ Y-Yн-0 МАТ=337041,00/1,2 | шт | 1 | 280867,5 337041,00/1,2 |  |  |  |  | 280868
12 | Прайс | Стойка опоры: СВ 105-5 | шт | 1 | 11390 |  |  |  |  | 11390
13 | ФССЦ-21.2.01.02-0085 Приказ Минстроя России от 30.03.2020 №172/пр | Провод неизолированный для воздушных линий электропередачи АС 50/8 ИНДЕКС К ПОЗИЦИИ: 1 Журнал "Вестник ценообразования и сметного нормирования", выпуск 5 (218): Индексы пересчета сметной стоимости СМР к ФЕР-2001 по субъектам РФ на I квартал 2019 года, (стр.56); Индекс на оплату труда по субъектам РФ к ФЕР-2001 за I квартал 2019 года (стр.63). ОЗП=22,9; ЭМ=13,53; ЗПМ=22,9; МАТ=5,91 | т | 0,003 0.005*1,045*3*0,194 | 188855.7 |  |  |  |  | 567
14 | ФССЦ-08.3.04.02-0092 Приказ Минстроя России от 26.12.2019 №876/пр | Круг стальной горячекатаный, марка стали ВСт3пс5-1, диаметр 10 мм ИНДЕКС К ПОЗИЦИИ: 1 Журнал "Вестник ценообразования и сметного нормирования", выпуск 5 (218): Индексы пересчета сметной стоимости СМР к ФЕР-2001 по субъектам РФ на I квартал 2019 года, (стр.56); Индекс на оплату труда по субъектам РФ к ФЕР-2001 за I квартал 2019 года (стр.63). ОЗП=22,9; ЭМ=13,53; ЗПМ=22,9; МАТ=5,91 | т | 0,03 (34+15)*0,616/1000 | 30909.36 |  |  |  |  | 927
Горизонтальный заземлитель, заземление траверсы, заземление рамы под ПКТ, заземление рамы под ТМГ, заземление шкафа РУ-0,4 кВ
15 | ФССЦ-08.3.04.02-0095 Приказ Минстроя России от 26.12.2019 №876/пр | Круг стальной горячекатаный, марка стали ВСт3пс5-1, диаметр 16 мм ИНДЕКС К ПОЗИЦИИ: 1 Журнал "Вестник ценообразования и сметного нормирования", выпуск 5 (218): Индексы пересчета сметной стоимости СМР к ФЕР-2001 по субъектам РФ на I квартал 2019 года, (стр.56); Индекс на оплату труда по субъектам РФ к ФЕР-2001 за I квартал 2019 года (стр.63). ОЗП=22,9; ЭМ=13,53; ЗПМ=22,9; МАТ=5,91 | т | 0,05688 12*3*1,58/1000 | 30909.36 |  |  |  |  | 1758
16 | Прайс | Траверса ТМ-1 (3.407.1-143.8) МАТ=1608,20/1,2 | шт | 1 | 1340,17 1608,20/1,2 |  |  |  |  | 1340
17 | ФССЦ-07.2.07.13-0221 Приказ Минстроя России от 26.12.2019 №876/пр | Хомуты стальные ИНДЕКС К ПОЗИЦИИ: 1 Журнал "Вестник ценообразования и сметного нормирования", выпуск 5 (218): Индексы пересчета сметной стоимости СМР к ФЕР-2001 по субъектам РФ на I квартал 2019 года, (стр.56); Индекс на оплату труда по субъектам РФ к ФЕР-2001 за I квартал 2019 года (стр.63). ОЗП=22,9; ЭМ=13,53; ЗПМ=22,9; МАТ=5,91 | кг | 1.2 | 56.74 |  |  |  |  | 68
18 | ФССЦ-25.2.02.11-0021 Приказ Минстроя России от 26.12.2019 №876/пр | Лента крепления, ширина 20 мм, толщина 0,7 мм, длина 50 м, из нержавеющей стали (в пластмассовой коробке с кабельной бухтой) F207 (СИП) ИНДЕКС К ПОЗИЦИИ: 1 Журнал "Вестник ценообразования и сметного нормирования", выпуск 5 (218): Индексы пересчета сметной стоимости СМР к ФЕР-2001 по субъектам РФ на I квартал 2019 года, (стр.56); Индекс на оплату труда по субъектам РФ к ФЕР-2001 за I квартал 2019 года (стр.63). ОЗП=22,9; ЭМ=13,53; ЗПМ=22,9; МАТ=5,91 | шт | 0,06 3/50 | 5573.48 |  |  |  |  | 334
19 | ФССЦ-25.2.02.11-0051 Приказ Минстроя России от 26.12.2019 №876/пр | Скрепа для фиксации на промежуточных опорах, размер 20 мм ИНДЕКС К ПОЗИЦИИ: 1 Журнал "Вестник ценообразования и сметного нормирования", выпуск 5 (218): Индексы пересчета сметной стоимости СМР к ФЕР-2001 по субъектам РФ на I квартал 2019 года, (стр.56); Индекс на оплату труда по субъектам РФ к ФЕР-2001 за I квартал 2019 года (стр.63). ОЗП=22,9; ЭМ=13,53; ЗПМ=22,9; МАТ=5,91 | 100 шт | 0,03 3 / 100 | 3439.62 |  |  |  |  | 103
20 | ФССЦ-20.2.10.01-0014 Приказ Минстроя России от 26.12.2019 №876/пр | Наконечники кабельные алюминиевые ТА 50-10-9 ИНДЕКС К ПОЗИЦИИ: 1 Журнал "Вестник ценообразования и сметного нормирования", выпуск 5 (218): Индексы пересчета сметной стоимости СМР к ФЕР-2001 по субъектам РФ на I квартал 2019 года, (стр.56); Индекс на оплату труда по субъектам РФ к ФЕР-2001 за I квартал 2019 года (стр.63). ОЗП=22,9; ЭМ=13,53; ЗПМ=22,9; МАТ=5,91 | 100 шт | 0,06 6 / 100 | 1461.37 |  |  |  |  | 88
21 | Прайс | Изоляторы линейные штыревые высоковольтные ШС 20-Д | шт | 3 | 500 |  |  |  |  | 1500
22 | ФССЦ-20.2.02.04-0002 Приказ Минстроя России от 26.12.2019 №876/пр | Колпачки изолирующие ИНДЕКС К ПОЗИЦИИ: 1 Журнал "Вестник ценообразования и сметного нормирования", выпуск 5 (218): Индексы пересчета сметной стоимости СМР к ФЕР-2001 по субъектам РФ на I квартал 2019 года, (стр.56); Индекс на оплату труда по субъектам РФ к ФЕР-2001 за I квартал 2019 года (стр.63). ОЗП=22,9; ЭМ=13,53; ЗПМ=22,9; МАТ=5,91 | 100 шт | 0,03 3 / 100 | 1105.17 |  |  |  |  | 33
23 | ФССЦ-20.1.01.02-0046 Приказ Минстроя России от 26.12.2019 №876/пр | Зажим аппаратный прессуемый: А2А-50-2 ИНДЕКС К ПОЗИЦИИ: 1 Журнал "Вестник ценообразования и сметного нормирования", выпуск 5 (218): Индексы пересчета сметной стоимости СМР к ФЕР-2001 по субъектам РФ на I квартал 2019 года, (стр.56); Индекс на оплату труда по субъектам РФ к ФЕР-2001 за I квартал 2019 года (стр.63). ОЗП=22,9; ЭМ=13,53; ЗПМ=22,9; МАТ=5,91 | 100 шт | 0,03 3 / 100 | 12345.99 |  |  |  |  | 370
24 | ФССЦ-20.1.01.11-0022 Приказ Минстроя России от 26.12.2019 №876/пр | Зажим соединительный: плашечный ПС-2-1 ИНДЕКС К ПОЗИЦИИ: 1 Журнал "Вестник ценообразования и сметного нормирования", выпуск 5 (218): Индексы пересчета сметной стоимости СМР к ФЕР-2001 по субъектам РФ на I квартал 2019 года, (стр.56); Индекс на оплату труда по субъектам РФ к ФЕР-2001 за I квартал 2019 года (стр.63). ОЗП=22,9; ЭМ=13,53; ЗПМ=22,9; МАТ=5,91 | шт | 3 | 74.05 |  |  |  |  | 222
25 | ФССЦ-02.2.03.01-0002 Приказ Минстроя России от 26.12.2019 №876/пр | Камень бутовый М 100, размер от 70 до 1000 мм ИНДЕКС К ПОЗИЦИИ: 1 Журнал "Вестник ценообразования и сметного нормирования", выпуск 5 (218): Индексы пересчета сметной стоимости СМР к ФЕР-2001 по субъектам РФ на I квартал 2019 года, (стр.56); Индекс на оплату труда по субъектам РФ к ФЕР-2001 за I квартал 2019 года (стр.63). ОЗП=22,9; ЭМ=13,53; ЗПМ=22,9; МАТ=5,91 | м3 | 20 | 822.55 |  |  |  |  | 16451
Итого прямые затраты по смете в текущих ценах | [9 empty] | 358576 | 33276 | 8686 | 1313 |  | 167.37
Накладные расходы | [9 empty] | 32266
Сметная прибыль | [9 empty] | 18390
Итоги по смете:
Итого по разделу 1 Установка СТП | [9 empty] | 91461 |  |  |  |  | 167.1
Итого по разделу 2 Строительство CКТП монтаж ответвления от проектируемой опоры с РЛНД до CКТП) | [9 empty] | 342 |  |  |  |  | 0.27
Итого по разделу 3 Установка СТП (Перевозка материалов) | [9 empty] | 1410
Итого по разделу 4 Установка СТП (Материалы) | [9 empty] | 316019
Итого | [9 empty] | 409232 |  |  |  |  | 167.37
В том числе:
Материалы | [9 empty] | 316614
Машины и механизмы | [9 empty] | 8686
ФОТ | [9 empty] | 34589
Накладные расходы | [9 empty] | 32266
Сметная прибыль | [9 empty] | 18390
Командировочные расходы (тз+тзм)/8*200 | [9 empty] | 4308
Зимнее удорожание (Электрические подстанции (V зона) (ГСН 81-05-02-2007 табл.4 п.2.6) 4,3% | [9 empty] | 17597
Итого | [9 empty] | 431137
Проектные работы 4% | [9 empty] | 17245
Итого | [9 empty] | 448382
Непредвиденные затраты (МДС 81-35.2004 п. 4.96) 1,5% | [9 empty] | 6726
Итого с непредвиденными | [9 empty] | 455108
Дефлятор на 2020 год 4,2% | [9 empty] | 19115
Итого с учетом доп. работ и затрат | [9 empty] | 474223
НДС 20% | [9 empty] | 94844.6
ВСЕГО по смете | [9 empty] | 569067.6 |  |  |  |  | 167.37