## Лист1
Приложение 4 к Техническим требованиям на
реконструкцию распредсетей 10/0,4 кВ г. Свободный
ВЕДОМОСТЬ ОБЪЕМОВ РАБОТ
Реконструкция распредсетей 10/0,4 кВ г. Свободный
ВЛ-0,4 кВ от ТП 10/0,4 кВ № 32
№ п/п | Обнаруженные дефекты | Единица измерения | Кол-во
Демонтажные работы на ВЛ-0.4 Ф-1 ТП 10/0,4 кВ № 32
1 | Демонтаж одностоечных деревянных опор ВЛ 0,4 кВ | шт. | 25
2 | Демонтаж одностоечных деревянных опор ВЛ 0,4 кВ с подкосом | шт. | 6
3 | Демонтаж одностоечных деревянных опор на ж/б приставке ВЛ 0,4 кВ | шт. | 20
4 | Демонтаж одностоечных железобетонных опор ВЛ 0,4 кВ | шт. | 9
5 | Демонтаж одностоечных железобетонных опор ВЛ 0,4 кВ с подкосом | шт. | 2
6 | Демонтаж провода ВЛ 0,4 кВ (в 3 провода) | шт. | 62
7 | Демонтаж одного дополнительного провода | шт. | 62
8 | Снятие ответвлений в 2 провода | шт. | 66
9 | Снятие ответвлений в 4 провода | шт. | 4
10 | Обрезка крон деревьев | шт. | 45
11 | Валка деревьев твёрдых пород диаметр стволов до 32 см. | шт. | 10
12 | Разделка древесины твёрдых пород диаметром до 32 см. | шт. | 10
13 | Утилизация погрубочных остатков | т | 9
14 | Демонтаж приборов учета однофазных | шт. | 66
15 | Демонтаж приборов учета трехфазных | шт. | 3
Монтажные работы на ВЛ-0.4 Ф-1 ТП 10/0,4 кВ № 32
16 | Установка одностоечных железобетонных опор (П23) ВЛ 0,4 кВ | шт. | 16
17 | Установка одностоечных железобетонных опор (А23) ВЛ 0,4 кВ с подкосом | шт. | 8
18 | Подвеска изолированных проводов СИП2 (3*50+1*54,6) | км линии | 0.96
19 | Устройство ответвлений в 2 провода | шт. | 32
20 | Устройство ответвлений в 4 провода | шт. | 1
21 | Забивка вертикальных электродов, на глубину 3 м | шт. | 12
22 | Устройство горизонтального заземления | м | 12
23 | Устройство заземляющих спусков на опоре ВЛ-0,4 кВ | м | 12
24 | Разработка грунта вручную (12 м * 0,5 м * 0,3 м) | м³ | 1.8
25 | Засыпка траншей и котлованов вручную (12 м * 0,5 м * 0,3 м) | м³ | 1.8
26 | Развозка опор по трассе ВЛ | шт. | 32
27 | Развозка оснастки промежуточных опор по трассе ВЛ | шт. | 16
28 | Развозка оснастки анкерных опор по трассе ВЛ | шт. | 8
29 | Монтаж приборов учета однофазных | шт. | 32
30 | Монтаж приборов учета трехфазных | шт. | 1
Демонтажные работы на ВЛ-0.4 Ф-3 ТП 10/0,4 кВ № 32
31 | Демонтаж одностоечных деревянных опор ВЛ 0,4 кВ | шт. | 28
32 | Демонтаж одностоечных деревянных опор ВЛ 0,4 кВ на ж/б приставке | шт. | 3
33 | Демонтаж одностоечных деревянных опор ВЛ 0,4 кВ на ж/б приставке с подкосом | шт. | 1
34 | Демонтаж одностоечных железобетонных опор ВЛ 0,4 кВ | шт. | 28
35 | Демонтаж одностоечных железобетонных опор ВЛ 0,4 кВ с подкосом | шт. | 2
36 | Демонтаж провода ВЛ 0,4 кВ (в 3 провода) | шт. | 77
37 | Демонтаж одного дополнительного провода | шт. | 77
38 | Демонтаж траверс ВЛ 0.4 кВ | шт. | 9
39 | Снятие ответвлений в 2 провода | шт. | 90
40 | Снятие ответвлений в 4 провода | шт. | 6
41 | Обрезка крон деревьев | шт. | 45
42 | Валка деревьев твёрдых пород диаметр стволов до 32 см. | шт. | 10
43 | Разделка древесины твёрдых пород диаметром до 32 см. | шт. | 10
44 | Утилизация погрубочных остатков | т | 9
45 | Демонтаж приборов учета однофазных | шт. | 2
Монтажные работы на ВЛ-0.4 Ф-3 ТП 10/0,4 кВ № 32
46 | Установка одностоечных железобетонных опор (П23) ВЛ 0,4 кВ | шт. | 28
47 | Установка одностоечных железобетонных опор (А23) ВЛ 0,4 кВ с подкосом | шт. | 13
48 | Подвеска изолированных проводов СИП2 (3*50+1*54,6) | км линии | 1.64
49 | Устройство ответвлений в 2 провода | шт. | 34
50 | Устройство ответвлений в 4 провода | шт. | 4
51 | Забивка вертикальных электродов, на глубину 3 м | шт. | 21
52 | Устройство горизонтального заземления | м | 21
53 | Устройство заземляющих спусков на опоре ВЛ-0,4 кВ | м | 21
54 | Разработка грунта вручную ( 21 м * 0,5 м * 0,3 м) | м³ | 3.15
55 | Засыпка траншей и котлованов вручную (21 м * 0,5 м * 0,3 м) | м³ | 3.15
Монтажные работы на ВЛ-10 кВ Ф-6 ПС 220 кВ «Шимановск»
8 | Установка одностоечных ж/б опор ВЛ 10 кВ | шт. | 9
9 | Установка одностоечных ж/б опор ВЛ 10 кВ с одним подкосом | шт. | 4
10 | Подвеска изолированного провода СИП3 1*70 ВЛ 10 кВ с учётом переходов (в 3 провода) | км. | 0.91
11 | Установка информационных знаков с указанием ширины охранной зоны ВЛ | шт. | 6
12 | Развозка опор по трассе ВЛ | шт. | 17
13 | Развозка оснастки промежуточных опор по трассе ВЛ | шт. | 9
14 | Развозка оснастки анкерных опор по трассе ВЛ | шт. | 4
15 | Забивка вертикальных электродов, на глубину до 5 м | шт. | 13
16 | Устройство горизонтального заземления опор ВЛ 10-0,4 кВ | 10 м | 0.65
17 | Разработка грунта вручную | 100 м3 | 0.15
18 | Засыпка траншей и котлованов вручную | 100 м3 | 0.15
56 | Развозка опор по трассе ВЛ | шт. | 54
57 | Развозка оснастки промежуточных опор по трассе ВЛ | шт. | 28
58 | Развозка оснастки анкерных опор по трассе ВЛ | шт. | 13
59 | Монтаж приборов учета однофазных | шт. | 34
60 | Монтаж приборов учета трехфазных | шт. | 2
Монтажные работы на ВЛ-0.4 Ф-4 ТП 10/0,4 кВ № 32
61 | Установка одностоечных железобетонных опор (П23) ВЛ 0,4 кВ | шт. | 18
62 | Установка одностоечных железобетонных опор (А23) ВЛ 0,4 кВ с подкосом | шт. | 8
63 | Подвеска изолированных проводов СИП2 (3*50+1*54,6) | км линии | 1.55
64 | Устройство ответвлений в 2 провода | шт. | 35
65 | Монтаж комплекта СИП на ВЛ 10 кВ | шт. | 9
66 | Забивка вертикальных электродов, на глубину 3 м | шт. | 13
67 | Устройство горизонтального заземления | м | 13
68 | Устройство заземляющих спусков на опоре ВЛ-0,4 кВ | м | 13
69 | Разработка грунта вручную ( 13 м * 0,5 м * 0,3 м) | м³ | 1.95
70 | Засыпка траншей и котлованов вручную (13 м * 0,5 м * 0,3 м) | м³ | 1.95
71 | Развозка опор по трассе ВЛ | шт. | 34
72 | Развозка оснастки промежуточных опор по трассе ВЛ | шт. | 18
73 | Развозка оснастки анкерных опор по трассе ВЛ | шт. | 8
74 | Монтаж приборов учета однофазных | шт. | 2
Монтажные работы на ВЛ-0.4 Ф-5 ТП 10/0,4 кВ № 32
75 | Установка одностоечных железобетонных опор (П23) ВЛ 0,4 кВ | шт. | 30
76 | Установка одностоечных железобетонных опор (А23) ВЛ 0,4 кВ с подкосом | шт. | 16
77 | Подвеска изолированных проводов СИП2 (3*50+1*54,6) | км линии | 2.08
78 | Устройство ответвлений в 2 провода | шт. | 56
79 | Забивка вертикальных электродов, на глубину 3 м | шт. | 23
80 | Устройство горизонтального заземления | м | 23
81 | Устройство заземляющих спусков на опоре ВЛ-0,4 кВ | м | 23
82 | Разработка грунта вручную ( 23 м * 0,5 м * 0,3 м) | м³ | 3.45
83 | Засыпка траншей и котлованов вручную (23 м * 0,5 м * 0,3 м) | м³ | 3.45
84 | Развозка опор по трассе ВЛ | шт. | 62
85 | Развозка оснастки промежуточных опор по трассе ВЛ | шт. | 30
86 | Развозка оснастки анкерных опор по трассе ВЛ | шт. | 16
Пусконаладочные работы
87 | Измерение сопротивления растеканию тока заземлителя | шт. | 69
Транспортная схема
29 | Погрузо-разгрузочные работы при автомобильных перевозках: Погрузка изделий из сборного железобетона, бетона, керамзитобетона массой до 3 т | т | 9.6
30 | Погрузо-разгрузочные работы при автомобильных перевозках: Разгрузка изделий из сборного железобетона, бетона, керамзитобетона массой до 3 т | т | 9.6
31 | Погрузо-разгрузочные работы при автомобильных перевозках: Погрузка прочих материалов, деталей (с использованием погрузчика) | т | 0.5
32 | Погрузо-разгрузочные работы при автомобильных перевозках: Разгрузка прочих материалов, деталей (с использованием погрузчика) | т | 0.5
33 | Перевозка грузов автомобилями бортовыми грузоподъемностью до 15 т на расстояние: I класс груза до 2 км | т | 10.1
34 | г. Благовещенск – г. Свободный база СП ЗЭС | км | 146
88 | Проверка наличия цепи между заземлителями и заземленными элементами | шт. | 69
89 | Измерение цепи пентли фаза-ноль | шт. | 4
Материалы
передаваемые заказчиком подрядчику по договору купли продажи:
1 | Опора железобетонная, СВ-110-5 | шт. | 10
1 | Провод изолированный СИП3 1*70 | км | 2.4
преобретаемые подрядчиком самостоятельно:
1 | Стойка СВ 95-3, ТУ-5863-00700113557-94 | шт. | 182
2 | Провод СИП2 (3*50+1*54,6) ГОСТ 31946-2012 | км | 6.5103
3 | Провод СИП4 (2*16) ГОСТ 31946-2012 | км | 3.925
4 | Провод СИП4 (4*16) ГОСТ 31946-2012 | км | 0.1
5 | Металлическая лента из нержавеющей стали шириной 20 мм для крепления анкерных и подвесных кронштейнов на опорах | упак. | 17.1
6 | Скрепа для фиксации ленты из нержавеющей стали на промежуточных опорах | шт. | 686
7 | Бугель для фиксации ленты из нержавеющей стали на анкерных опорах | шт. | 180
8 | Анкерный кронштейн для крепления одного или двух анкерных зажимов на опоре для магистрального провода СИП2 сечением нулевой несущей жилы 54,6 мм2 | шт. | 90
9 | Комплект промежуточной подвески (кронштейн и поддерживающий зажим) для подвески на промежуточной опоре провода СИП2 сечением нулевой несущей жилы 54,6 мм2 | шт. | 100
10 | Анкерный кронштейн для крепления анкерных зажимов для ответвления провода СИП4 от магистрали к вводам | шт. | 162
11 | Анкерный клиновой зажим для крепления изолированной нулевой несущей жилы провода СИП2 сечением 54,6 мм2 | шт. | 90
12 | Анкерный клиновой зажим для концевого крепления провода ответвления СИП4 от магистрали к вводам | шт. | 328
13 | Зажим ответвительный для соединения магистрального провода СИП сечением 35-150 мм2 с жилами ответвлений сечением 10-35 мм2 | шт. | 328
14 | Зажим ответвительный для соединения магистрального провода СИП сечением 6-120 мм2 с жилами ответвлений вводов в дом или уличного освещения сечением 1,5-16 (10) мм2 | шт. | 328
15 | Стяжной хомут для бандажирования пучков проводов СИП | шт. | 600
16 | Зажим ответвительный влагозащитный (1 ответвление) с раздельной затяжкой болтов для соединения магистрального провода СИП сечением 35-95 мм2 с заземляющим спуском нулевой жилы сечением 4-54 мм2 | шт. | 138
17 | Плашечный зажим из алюминиевого сплава для соединения неизолированных алюминиевых или стальных проводов | шт. | 138
18 | Заземляющий проводник ЗП-6 (L=3 м) | шт. | 23
19 | Зажим ответвительный для соединения магистрального провода СИП сечением 35-150 мм2 с жилами ответвлений сечением 35-95 мм2 | шт. | 76
20 | Зажим ответвительный для замера напряжения, закорачивания и защитного заземления | шт. | 100
21 | Изолированный алюминиевый наконечник для соединения провода СИП сечением 50 мм2 с электрооборудованием | шт. | 12
22 | Изолированный алюминиевый наконечник для соединения провода СИП сечением 54 мм2 с электрооборудованием | шт. | 4
23 | Защитный колпачок для изоляции и герметизации концов жил провода СИП сечением 25-150 мм2 | шт. | 100
24 | Кронштейн У3 (3.407.1-136) | шт. | 45
25 | Сталь стержневая d - 16 (ГОСТ 2590-2006) | т | 0.328
26 | Сталь стержневая d - 12 (ГОСТ 2590-2006) | т | 0.62
27 | Смесь песчано-гравийная природная (ГОСТ 23735-2014) | м3 | 110
28 | Нитроэмаль черная (ГОСТ 9198-76) | кг. | 2
29 | Электроды сварочные МР-3 d=4 мм. (ГОСТ 9466-75) | кг. | 3
Транспортная схема
30 | База СП ЗЭС – ТП-32 | км | 10
Погрузо-разгрузочные работы
31 | Погрузка-разгрузка материалов, провода. | т | 6.2
32 | Погрузка-разгрузка Ж/Б опор. | т | 164
33 | Перевозка материалов, провода, Ж/Б опор. | т | 170.2
34 | Перевозка порубочных остатков. | т | 18
Примечание:
1.Заземление опор ВЛИ 0,4 кВ необходимо выполнить в соответствии с типовым проектом СЕЛЬЭНЕРГОПРОЕКТ Шифр 3.407-150 и ПУЭ (7 издание) гл. 1.7; 2.4
2. Закрепление опор в грунте необходимо выполнить в соответствии с типовым проектом ОАО «НИИЦ МРСК» Шифр 11.0014
3. Монтажные работы по ВЛИ-0,4 кВ выполнять в соответствии с типовым проектом ОАО «НИИЦ МРСК» Шифр 11.0014
4. Для выполнения работ применять линейную арматуру в соответствии с типовым проектом ОАО «РОСЭП» Шифр 25.0017
5. Для выполнения работ применять песчано-гравийную смесь природную (0,6 м3 на 1 стойку), фракция гравия 10-70 мм в количестве 40% от общей массы (ГОСТ 23735-2014)
6. Работы производятся в охранной зоне ВЛ, проходящей по населённой местности.