## ЛСР 17 граф с оборудованием
ЛОКАЛЬНЫЙ СМЕТНЫЙ РАСЧЕТ № 2
(локальная смета)
Реконструкция ВЛ-0,4 кВ ТП 122 г. Свободный
(наименование работ и затрат, наименование объекта)
|  |  | Сметная стоимость _______________________________________________________________________________________________ | [5 empty] | ___________________________2432,748 |  | тыс. руб.
|  |  | строительных работ _______________________________________________________________________________________________ | [5 empty] | _______________________________________________________________________________________________2194,489 |  | тыс. руб.
|  |  | монтажных работ _______________________________________________________________________________________________ | [5 empty] | _______________________________________________________________________________________________9,327 |  | тыс. руб.
|  |  | прочих _______________________________________________________________________________________________ | [5 empty] | _______________________________________________________________________________________________13,171 |  | тыс. руб.
|  |  | Средства на оплату труда _______________________________________________________________________________________________ | [5 empty] | ___________________________292,064 |  | тыс. руб.
|  |  | Сметная трудоемкость _______________________________________________________________________________________________ | [5 empty] | _______________________________________________________________________________________________747,43 |  | чел.час
№ пп | Обосно- вание | Наименование | Ед. изм. | Кол. | Стоимость единицы, руб. |  |  |  | Общая стоимость, руб. |  |  |  |  | Т/з осн. раб.на ед. | Т/з осн. раб. Всего | Общая масса обору-дования, т
[5 empty] | Всего | В том числе |  |  | Обору- дование | Всего | В том числе
[6 empty] | Осн.З/п | Эк.Маш | З/пМех |  |  | Осн.З/п | Эк.Маш | З/пМех
1 | 2 | 3 | 4 | 5 | 6 | 7 | 8 | 9 | 10 | 11 | 12 | 13 | 14 | 15 | 16 | 17
Раздел 1. Демонтажные работы на ВЛ-0,4 кВ Ф-1 ТП-122
1 | ФЕР33-04-042-01 Приказ Минстроя России от 30.12.2016 №1039/пр | Демонтаж опор ВЛ 0,38-10 кВ: без приставок одностоечных ИНДЕКС К ПОЗИЦИИ: ФЕР33-04-042-01 Демонтаж опор ВЛ 0,38-10 кВ: без приставок одностоечных, 4 квартал 2020 ОЗП=30,28; ЭМ=8,68; ЗПМ=30,28 НР (4515 руб.): 105% от ФОТ (4300 руб.) СП (2580 руб.): 60% от ФОТ (4300 руб.) | шт | 11 | 774.52 | 222.56 | 551.96 | 168.36 |  | 8520 | 2448 | 6072 | 1852 | 0.81 | 8.91
2 | ФЕР33-04-042-02 Приказ Минстроя России от 30.12.2016 №1039/пр | Демонтаж опор ВЛ 0,38-10 кВ: без приставок одностоечных с подкосом ИНДЕКС К ПОЗИЦИИ: ФЕР33-04-042-02 Демонтаж опор ВЛ 0,38-10 кВ: без приставок одностоечных с подкосом, 4 квартал 2020 ОЗП=30,28; ЭМ=8,82; ЗПМ=30,28 НР (1161 руб.): 105% от ФОТ (1106 руб.) СП (664 руб.): 60% от ФОТ (1106 руб.) | шт | 1 | 2314.84 | 480.54 | 1834.3 | 624.68 |  | 2315 | 481 | 1834 | 625 | 1.75 | 1.75
3 | ФЕР33-04-042-04 Приказ Минстроя России от 30.12.2016 №1039/пр | Демонтаж опор ВЛ 0,38-10 кВ: с приставками одностоечных ИНДЕКС К ПОЗИЦИИ: ФЕР33-04-042-04 Демонтаж опор ВЛ 0,38-10 кВ: с приставками одностоечных, 4 квартал 2020 ОЗП=30,28; ЭМ=8,65; ЗПМ=30,28 НР (1527 руб.): 105% от ФОТ (1454 руб.) СП (872 руб.): 60% от ФОТ (1454 руб.) | шт | 2 | 1621.02 | 340.65 | 1280.37 | 386.37 |  | 3242 | 681 | 2561 | 773 | 1.24 | 2.48
4 | ФЕР33-04-042-05 Приказ Минстроя России от 30.12.2016 №1039/пр | Демонтаж опор ВЛ 0,38-10 кВ: с приставками одностоечных с подкосом ИНДЕКС К ПОЗИЦИИ: ФЕР33-04-042-05 Демонтаж опор ВЛ 0,38-10 кВ: с приставками одностоечных с подкосом, 4 квартал 2020 ОЗП=30,28; ЭМ=8,77; ЗПМ=30,28 НР (1571 руб.): 105% от ФОТ (1496 руб.) СП (898 руб.): 60% от ФОТ (1496 руб.) | шт | 1 | 3068.6 | 724.9 | 2343.7 | 770.63 |  | 3069 | 725 | 2344 | 771 | 2.64 | 2.64
5 | ФЕР33-04-003-01 Приказ Минстроя России от 30.12.2016 №1039/пр | Демонтаж. Установка железобетонных опор ВЛ 0,38; 6-10 кВ с траверсами без приставок одностоечных (МДС38 п.3.3.1. Демонтаж (разборка) сборных бетонных и железобетонных конструкций ОЗП=0,8; ЭМ=0,8 к расх.; ЗПМ=0,8; МАТ=0 к расх.; ТЗ=0,8; ТЗМ=0,8) ИНДЕКС К ПОЗИЦИИ: ФЕР33-04-003-01 Установка железобетонных опор ВЛ 0,38; 6-10 кВ с траверсами без приставок: одностоечных, 4 квартал 2020 ОЗП=30,28; ЭМ=8,83; ЗПМ=30,28; МАТ=6,26 НР (12569 руб.): 105% от ФОТ (11970 руб.) СП (7182 руб.): 60% от ФОТ (11970 руб.) | шт | 11 | 1667.12 | 815.62 | 851.5 | 272.52 |  | 18338 | 8972 | 9366 | 2998 | 3.04 | 33.44
6 | ФЕР33-04-003-02 Приказ Минстроя России от 30.12.2016 №1039/пр | Демонтаж. Установка железобетонных опор ВЛ 0,38; 6-10 кВ с траверсами без приставок одностоечных с одним подкосом (МДС38 п.3.3.1. Демонтаж (разборка) сборных бетонных и железобетонных конструкций ОЗП=0,8; ЭМ=0,8 к расх.; ЗПМ=0,8; МАТ=0 к расх.; ТЗ=0,8; ТЗМ=0,8) ИНДЕКС К ПОЗИЦИИ: ФЕР33-04-003-02 Установка железобетонных опор ВЛ 0,38; 6-10 кВ с траверсами без приставок: одностоечных с одним подкосом, 4 квартал 2020 ОЗП=30,28; ЭМ=8,81; ЗПМ=30,28; МАТ=6,26 НР (7341 руб.): 105% от ФОТ (6991 руб.) СП (4195 руб.): 60% от ФОТ (6991 руб.) | шт | 3 | 3696.79 | 1695.44 | 2001.35 | 635.15 |  | 11090 | 5086 | 6004 | 1905 | 6.32 | 18.96
7 | ФЕР33-04-040-01 Приказ Минстроя России от 30.12.2016 №1039/пр | Демонтаж 3-х проводов ВЛ 0,38 кВ ИНДЕКС К ПОЗИЦИИ: ФЕР33-04-040-01 Демонтаж: 3-х проводов ВЛ 0,38 кВ с одной опоры, 4 квартал 2020 ОЗП=30,28; ЭМ=9,28; ЗПМ=30,28 НР (17009 руб.): 105% от ФОТ (16199 руб.) СП (9719 руб.): 60% от ФОТ (16199 руб.) | шт | 36 | 625.82 | 322.18 | 303.64 | 127.78 |  | 22530 | 11599 | 10931 | 4600 | 1.27 | 45.72
8 | ФЕР33-04-040-02 Приказ Минстроя России от 30.12.2016 №1039/пр | Демонтаж одного дополнительного провода ИНДЕКС К ПОЗИЦИИ: ФЕР33-04-040-02 Демонтаж: одного дополнительного провода с одной опоры, 4 квартал 2020 ОЗП=30,28; ЭМ=9,24; ЗПМ=30,28 НР (2358 руб.): 105% от ФОТ (2246 руб.) СП (1348 руб.): 60% от ФОТ (2246 руб.) | шт | 36 | 96.87 | 37.55 | 59.32 | 24.83 |  | 3487 | 1352 | 2135 | 894 | 0.15 | 5.4
9 | ФЕРм08-02-305-04 Приказ Минстроя России от 30.12.2016 №1039/пр | Демонтаж. Траверса на опоре (МДС38 п.3.3.1. Демонтаж (разборка) металлических конструкций ОЗП=0,7; ЭМ=0,7 к расх.; ЗПМ=0,7; МАТ=0 к расх.; ТЗ=0,7; ТЗМ=0,7) ИНДЕКС К ПОЗИЦИИ: ФЕРм08-02-305-04 Траверса на опоре, 4 квартал 2020 ОЗП=30,28; ЭМ=10,57; ЗПМ=30,28; МАТ=1,17 НР (816 руб.): 95% от ФОТ (859 руб.) СП (558 руб.): 65% от ФОТ (859 руб.) | шт | 7 | 204 | 79.7 | 124.3 | 43.03 |  | 1428 | 558 | 870 | 301 | 0.287 | 2.01
10 | ФЕР33-04-041-02 Приказ Минстроя России от 30.12.2016 №1039/пр | Снятие ответвлений ВЛ 0,38 кВ к зданиям при количестве проводов в ответвлении 2 ИНДЕКС К ПОЗИЦИИ: ФЕР33-04-041-02 Снятие ответвлений ВЛ 0,38 кВ к зданиям при количестве проводов в ответвлении: 2, 4 квартал 2020 ОЗП=30,28; ЭМ=10,56; ЗПМ=30,28 НР (2920 руб.): 105% от ФОТ (2781 руб.) СП (1669 руб.): 60% от ФОТ (2781 руб.) | ответвление | 16 | 184.01 | 163.21 | 20.8 | 10.6 |  | 2944 | 2611 | 333 | 170 | 0.66 | 10.56
11 | ФЕР33-04-041-03 Приказ Минстроя России от 30.12.2016 №1039/пр | Снятие ответвлений ВЛ 0,38 кВ к зданиям при количестве проводов в ответвлении 4 ИНДЕКС К ПОЗИЦИИ: ФЕР33-04-041-03 Снятие ответвлений ВЛ 0,38 кВ к зданиям при количестве проводов в ответвлении: 4, 4 квартал 2020 ОЗП=30,28; ЭМ=10,54; ЗПМ=30,28 НР (2003 руб.): 105% от ФОТ (1908 руб.) СП (1145 руб.): 60% от ФОТ (1908 руб.) | ответвление | 7 | 289.63 | 254.96 | 34.67 | 17.56 |  | 2027 | 1785 | 242 | 123 | 1.03 | 7.21
12 | ФЕРм08-03-600-01 Приказ Минстроя России от 30.12.2016 №1039/пр | Демонтаж. Счетчики, устанавливаемые на готовом основании: однофазные (МДС38 п.3.3.1. Демонтаж (разборка) металлических конструкций ОЗП=0,7; ЭМ=0,7 к расх.; ЗПМ=0,7; МАТ=0 к расх.; ТЗ=0,7; ТЗМ=0,7) ИНДЕКС К ПОЗИЦИИ: ФЕРм08-03-600-01 Счетчики, устанавливаемые на готовом основании: однофазные, 4 квартал 2020 ОЗП=30,28; ЭМ=10,57; ЗПМ=30,28; МАТ=7,42 НР (62 руб.): 95% от ФОТ (65 руб.) СП (42 руб.): 65% от ФОТ (65 руб.) | шт | 1 | 72.1 | 58.93 | 13.17 | 5.51 |  | 72 | 59 | 13 | 6 | 0.196 | 0.2
13 | ФЕРм08-03-600-02 Приказ Минстроя России от 30.12.2016 №1039/пр | Демонтаж. Счетчики, устанавливаемые на готовом основании: трехфазные (МДС38 п.3.3.1. Демонтаж (разборка) металлических конструкций ОЗП=0,7; ЭМ=0,7 к расх.; ЗПМ=0,7; МАТ=0 к расх.; ТЗ=0,7; ТЗМ=0,7) ИНДЕКС К ПОЗИЦИИ: ФЕРм08-03-600-02 Счетчики, устанавливаемые на готовом основании: трехфазные, 4 квартал 2020 ОЗП=30,28; ЭМ=10,57; ЗПМ=30,28; МАТ=6,45 НР (291 руб.): 95% от ФОТ (306 руб.) СП (199 руб.): 65% от ФОТ (306 руб.) | шт | 2 | 160.27 | 147.1 | 13.17 | 5.51 |  | 321 | 295 | 26 | 11 | 0.49 | 0.98
14 | ФЕРр68-5-3 Приказ Минстроя России от 30.12.2016 №1039/пр | Вырезка сухих ветвей деревьев лиственных пород диаметром: до 350 мм при количестве срезанных ветвей до 15 ИНДЕКС К ПОЗИЦИИ: ФЕРр68-5-3 Вырезка сухих ветвей деревьев лиственных пород диаметром: до 350 мм при количестве срезанных ветвей до 15, 4 квартал 2020 ОЗП=30,28 НР (3916 руб.): 104% от ФОТ (3765 руб.) СП (2259 руб.): 60% от ФОТ (3765 руб.) | шт | 15 | 251.02 | 251.02 |  |  |  | 3765 | 3765 |  |  | 0.98 | 14.7
15 | ФЕР01-02-099-11 Приказ Минстроя России от 30.12.2016 №1039/пр | Валка деревьев твердых пород и лиственницы с корня, диаметр стволов: до 32 см ИНДЕКС К ПОЗИЦИИ: ФЕР01-02-099-11 Валка деревьев твердых пород и лиственницы с корня, диаметр стволов: до 32 см, 4 квартал 2020 ОЗП=30,28 НР (186 руб.): 80% от ФОТ (233 руб.) СП (105 руб.): 45% от ФОТ (233 руб.) | 100 шт | 0,05 5/100 | 4667.96 | 4667.96 |  |  |  | 233 | 233 |  |  | 16.4 | 0.82
16 | ФЕР01-02-101-13 Приказ Минстроя России от 30.12.2016 №1039/пр | Разделка древесины твердых пород и лиственницы, полученной от валки леса, диаметр стволов: до 32 см ИНДЕКС К ПОЗИЦИИ: ФЕР01-02-101-13 Разделка древесины твердых пород и лиственницы, полученной от валки леса, диаметр стволов: до 32 см, 4 квартал 2020 ОЗП=30,28 НР (599 руб.): 80% от ФОТ (749 руб.) СП (337 руб.): 45% от ФОТ (749 руб.) | 100 деревьев | 0,05 5/100 | 14971.04 | 14971.04 |  |  |  | 749 | 749 |  |  | 59 | 2.95
17 | Прайс-лист. | Утилизация порубочных остатков | т | 6.1 | 490 |  |  |  |  | 2989
Раздел 2. Демонтажные работы на ВЛ-0,4 кВ Ф-5 ТП-122
18 | ФЕР33-04-040-01 Приказ Минстроя России от 30.12.2016 №1039/пр | Демонтаж 3-х проводов ВЛ 0,38 кВ ИНДЕКС К ПОЗИЦИИ: ФЕР33-04-040-01 Демонтаж: 3-х проводов ВЛ 0,38 кВ с одной опоры, 4 квартал 2020 ОЗП=30,28; ЭМ=9,28; ЗПМ=30,28 НР (1890 руб.): 105% от ФОТ (1800 руб.) СП (1080 руб.): 60% от ФОТ (1800 руб.) | шт | 4 | 625.82 | 322.18 | 303.64 | 127.78 |  | 2503 | 1289 | 1214 | 511 | 1.27 | 5.08
19 | ФЕР33-04-040-02 Приказ Минстроя России от 30.12.2016 №1039/пр | Демонтаж одного дополнительного провода ИНДЕКС К ПОЗИЦИИ: ФЕР33-04-040-02 Демонтаж: одного дополнительного провода с одной опоры, 4 квартал 2020 ОЗП=30,28; ЭМ=9,24; ЗПМ=30,28 НР (261 руб.): 105% от ФОТ (249 руб.) СП (149 руб.): 60% от ФОТ (249 руб.) | шт | 4 | 96.87 | 37.55 | 59.32 | 24.83 |  | 387 | 150 | 237 | 99 | 0.15 | 0.6
20 | ФЕР33-04-041-02 Приказ Минстроя России от 30.12.2016 №1039/пр | Снятие ответвлений ВЛ 0,38 кВ к зданиям при количестве проводов в ответвлении 2 ИНДЕКС К ПОЗИЦИИ: ФЕР33-04-041-02 Снятие ответвлений ВЛ 0,38 кВ к зданиям при количестве проводов в ответвлении: 2, 4 квартал 2020 ОЗП=30,28; ЭМ=10,56; ЗПМ=30,28 НР (183 руб.): 105% от ФОТ (174 руб.) СП (104 руб.): 60% от ФОТ (174 руб.) | ответвление | 1 | 184.01 | 163.21 | 20.8 | 10.6 |  | 184 | 163 | 21 | 11 | 0.66 | 0.66
Раздел 3. Демонтажные работы на ВЛ-0,4 кВ Ф-6 ТП-122
21 | ФЕР33-04-042-01 Приказ Минстроя России от 30.12.2016 №1039/пр | Демонтаж опор ВЛ 0,38-10 кВ: без приставок одностоечных ИНДЕКС К ПОЗИЦИИ: ФЕР33-04-042-01 Демонтаж опор ВЛ 0,38-10 кВ: без приставок одностоечных, 4 квартал 2020 ОЗП=30,28; ЭМ=8,68; ЗПМ=30,28 НР (821 руб.): 105% от ФОТ (782 руб.) СП (469 руб.): 60% от ФОТ (782 руб.) | шт | 2 | 774.52 | 222.56 | 551.96 | 168.36 |  | 1549 | 445 | 1104 | 337 | 0.81 | 1.62
22 | ФЕР33-04-042-02 Приказ Минстроя России от 30.12.2016 №1039/пр | Демонтаж опор ВЛ 0,38-10 кВ: без приставок одностоечных с подкосом ИНДЕКС К ПОЗИЦИИ: ФЕР33-04-042-02 Демонтаж опор ВЛ 0,38-10 кВ: без приставок одностоечных с подкосом, 4 квартал 2020 ОЗП=30,28; ЭМ=8,82; ЗПМ=30,28 НР (2321 руб.): 105% от ФОТ (2210 руб.) СП (1326 руб.): 60% от ФОТ (2210 руб.) | шт | 2 | 2314.84 | 480.54 | 1834.3 | 624.68 |  | 4630 | 961 | 3669 | 1249 | 1.75 | 3.5
23 | ФЕР33-04-003-01 Приказ Минстроя России от 30.12.2016 №1039/пр | Демонтаж. Установка железобетонных опор ВЛ 0,38; 6-10 кВ с траверсами без приставок одностоечных (МДС38 п.3.3.1. Демонтаж (разборка) сборных бетонных и железобетонных конструкций ОЗП=0,8; ЭМ=0,8 к расх.; ЗПМ=0,8; МАТ=0 к расх.; ТЗ=0,8; ТЗМ=0,8) ИНДЕКС К ПОЗИЦИИ: ФЕР33-04-003-01 Установка железобетонных опор ВЛ 0,38; 6-10 кВ с траверсами без приставок: одностоечных, 4 квартал 2020 ОЗП=30,28; ЭМ=8,83; ЗПМ=30,28; МАТ=6,26 НР (1143 руб.): 105% от ФОТ (1089 руб.) СП (653 руб.): 60% от ФОТ (1089 руб.) | шт | 1 | 1667.12 | 815.62 | 851.5 | 272.52 |  | 1667 | 816 | 851 | 273 | 3.04 | 3.04
24 | ФЕР33-04-040-01 Приказ Минстроя России от 30.12.2016 №1039/пр | Демонтаж 3-х проводов ВЛ 0,38 кВ ИНДЕКС К ПОЗИЦИИ: ФЕР33-04-040-01 Демонтаж: 3-х проводов ВЛ 0,38 кВ с одной опоры, 4 квартал 2020 ОЗП=30,28; ЭМ=9,28; ЗПМ=30,28 НР (2363 руб.): 105% от ФОТ (2250 руб.) СП (1350 руб.): 60% от ФОТ (2250 руб.) | шт | 5 | 625.82 | 322.18 | 303.64 | 127.78 |  | 3129 | 1611 | 1518 | 639 | 1.27 | 6.35
25 | ФЕР33-04-040-02 Приказ Минстроя России от 30.12.2016 №1039/пр | Демонтаж одного дополнительного провода ИНДЕКС К ПОЗИЦИИ: ФЕР33-04-040-02 Демонтаж: одного дополнительного провода с одной опоры, 4 квартал 2020 ОЗП=30,28; ЭМ=9,24; ЗПМ=30,28 НР (328 руб.): 105% от ФОТ (312 руб.) СП (187 руб.): 60% от ФОТ (312 руб.) | шт | 5 | 96.87 | 37.55 | 59.32 | 24.83 |  | 484 | 188 | 296 | 124 | 0.15 | 0.75
26 | ФЕР33-04-041-02 Приказ Минстроя России от 30.12.2016 №1039/пр | Снятие ответвлений ВЛ 0,38 кВ к зданиям при количестве проводов в ответвлении 2 ИНДЕКС К ПОЗИЦИИ: ФЕР33-04-041-02 Снятие ответвлений ВЛ 0,38 кВ к зданиям при количестве проводов в ответвлении: 2, 4 квартал 2020 ОЗП=30,28; ЭМ=10,56; ЗПМ=30,28 НР (3650 руб.): 105% от ФОТ (3476 руб.) СП (2086 руб.): 60% от ФОТ (3476 руб.) | ответвление | 20 | 184.01 | 163.21 | 20.8 | 10.6 |  | 3680 | 3264 | 416 | 212 | 0.66 | 13.2
27 | ФЕРр68-5-3 Приказ Минстроя России от 30.12.2016 №1039/пр | Вырезка сухих ветвей деревьев лиственных пород диаметром: до 350 мм при количестве срезанных ветвей до 15 ИНДЕКС К ПОЗИЦИИ: ФЕРр68-5-3 Вырезка сухих ветвей деревьев лиственных пород диаметром: до 350 мм при количестве срезанных ветвей до 15, 4 квартал 2020 ОЗП=30,28 НР (2610 руб.): 104% от ФОТ (2510 руб.) СП (1506 руб.): 60% от ФОТ (2510 руб.) | шт | 10 | 251.02 | 251.02 |  |  |  | 2510 | 2510 |  |  | 0.98 | 9.8
28 | ФЕР01-02-099-11 Приказ Минстроя России от 30.12.2016 №1039/пр | Валка деревьев твердых пород и лиственницы с корня, диаметр стволов: до 32 см ИНДЕКС К ПОЗИЦИИ: ФЕР01-02-099-11 Валка деревьев твердых пород и лиственницы с корня, диаметр стволов: до 32 см, 4 квартал 2020 ОЗП=30,28 НР (74 руб.): 80% от ФОТ (93 руб.) СП (42 руб.): 45% от ФОТ (93 руб.) | 100 шт | 0,02 2/100 | 4667.96 | 4667.96 |  |  |  | 93 | 93 |  |  | 16.4 | 0.33
29 | ФЕР01-02-101-13 Приказ Минстроя России от 30.12.2016 №1039/пр | Разделка древесины твердых пород и лиственницы, полученной от валки леса, диаметр стволов: до 32 см ИНДЕКС К ПОЗИЦИИ: ФЕР01-02-101-13 Разделка древесины твердых пород и лиственницы, полученной от валки леса, диаметр стволов: до 32 см, 4 квартал 2020 ОЗП=30,28 НР (239 руб.): 80% от ФОТ (299 руб.) СП (135 руб.): 45% от ФОТ (299 руб.) | 100 деревьев | 0,02 2/100 | 14971.04 | 14971.04 |  |  |  | 299 | 299 |  |  | 59 | 1.18
30 | Прайс-лист. | Утилизация порубочных остатков | т | 2.48 | 490 |  |  |  |  | 1215
Раздел 4. Погрузо-разгрузочные работы
31 | ФССЦпг-01-01-01-003 Приказ Минстроя России от 30.12.2016 №1039/пр | Погрузо-разгрузочные работы при автомобильных перевозках: Погрузка изделий из сборного железобетона, бетона, керамзитобетона массой до 3 т ИНДЕКС К ПОЗИЦИИ: ФССЦпг01-01-01-003 Погрузка при автомобильных перевозках изделий из сборного железобетона, бетона, керамзитобетона массой до 3 т, 4 квартал 2020 ЭМ=16,75 НР 0% от ФОТ СП 0% от ФОТ | 1 т груза | 54 | 179.39 |  | 179.39 |  |  | 9687 |  | 9687
32 | ФССЦпг-01-01-02-003 Приказ Минстроя России от 30.12.2016 №1039/пр | Погрузо-разгрузочные работы при автомобильных перевозках: Разгрузка изделий из сборного железобетона, бетона, керамзитобетона массой до 3 т ИНДЕКС К ПОЗИЦИИ: ФССЦпг01-01-02-003 Разгрузка при автомобильных перевозках изделий из сборного железобетона, бетона, керамзитобетона массой до 3 т, 4 квартал 2020 ЭМ=16,75 НР 0% от ФОТ СП 0% от ФОТ | 1 т груза | 54 | 179.39 |  | 179.39 |  |  | 9687 |  | 9687
33 | ФССЦпг-01-01-01-045 Приказ Минстроя России от 30.12.2016 №1039/пр | Погрузо-разгрузочные работы при автомобильных перевозках: Погрузка прочих материалов, деталей (с использованием погрузчика) ИНДЕКС К ПОЗИЦИИ: ФССЦпг01-01-01-045 Погрузка при автомобильных перевозках прочих материалов, деталей (с использованием погрузчика), 4 квартал 2020 ЭМ=14,71 НР 0% от ФОТ СП 0% от ФОТ | 1 т груза | 2.3 | 264.04 |  | 264.04 |  |  | 607 |  | 607
34 | ФССЦпг-01-01-02-045 Приказ Минстроя России от 30.12.2016 №1039/пр | Погрузо-разгрузочные работы при автомобильных перевозках: Разгрузка прочих материалов, деталей (с использованием погрузчика) ИНДЕКС К ПОЗИЦИИ: ФССЦпг01-01-02-045 Разгрузка при автомобильных перевозках прочих материалов, деталей (с использованием погрузчика), 4 квартал 2020 ЭМ=12,03 НР 0% от ФОТ СП 0% от ФОТ | 1 т груза | 2.3 | 173.35 |  | 173.35 |  |  | 399 |  | 399
35 | ФССЦпг-01-01-01-009 Приказ Минстроя России от 30.12.2016 №1039/пр | Погрузо-разгрузочные работы при автомобильных перевозках: Погрузка дров ИНДЕКС К ПОЗИЦИИ: ФССЦпг01-01-01-009 Погрузка при автомобильных перевозках дров, 4 квартал 2020 ЭМ=16,49 НР 0% от ФОТ СП 0% от ФОТ | 1 т груза | 8.58 | 211.24 |  | 211.24 |  |  | 1812 |  | 1812
36 | ФССЦпг-01-01-02-009 Приказ Минстроя России от 30.12.2016 №1039/пр | Погрузо-разгрузочные работы при автомобильных перевозках: Разгрузка дров ИНДЕКС К ПОЗИЦИИ: ФССЦпг01-01-02-009 Разгрузка при автомобильных перевозках дров, 4 квартал 2020 ЭМ=16,49 НР 0% от ФОТ СП 0% от ФОТ | 1 т груза | 8.58 | 211.24 |  | 211.24 |  |  | 1812 |  | 1812
37 | ФССЦпг-03-01-01-010 Приказ Минстроя России от 30.12.2016 №1039/пр | Перевозка грузов автомобилями бортовыми грузоподъемностью до 15 т на расстояние: I класс груза до 10 км ИНДЕКС К ПОЗИЦИИ: ФССЦпг03-01-01-010 Перевозка грузов I класса автомобилями бортовыми грузоподъемностью до 15 т на расстояние до 10 км, 4 квартал 2020 ЭМ=14,27 НР 0% от ФОТ СП 0% от ФОТ | 1 т груза | 64,88 56,3+8,58 | 180.52 |  | 180.52 |  |  | 11712 |  | 11712
Раздел 5. Монтажные работы на ВЛ-0,4 кВ Ф-1 ТП-122
38 | ФЕР33-04-016-02 Приказ Минстроя России от 30.12.2016 №1039/пр | Развозка конструкций и материалов опор ВЛ 0,38-10 кВ по трассе одностоечных железобетонных опор (Зональный коэффициент Минстроя Амурской области, приказ № 92-ОД от 12.04.2011 ПЗ=1,04 (ОЗП=1,04; ЭМ=1,04 к расх.; ЗПМ=1,04; МАТ=1,04 к расх.; ТЗ=1,04; ТЗМ=1,04)) ИНДЕКС К ПОЗИЦИИ: ФЕР33-04-016-02 Развозка конструкций и материалов опор ВЛ 0,38-10 кВ по трассе: одностоечных железобетонных опор, 4 квартал 2020 ОЗП=30,28; ЭМ=10,7; ЗПМ=30,28 НР (7658 руб.): 105% от ФОТ (7293 руб.) СП (4376 руб.): 60% от ФОТ (7293 руб.) | шт | 23 | 622.16 | 113.05 | 509.11 | 204.06 |  | 14310 | 2600 | 11710 | 4693 | 0.4576 | 10.52
39 | ФЕР33-04-016-05 Приказ Минстроя России от 30.12.2016 №1039/пр | Развозка конструкций и материалов опор ВЛ 0,38-10 кВ по трассе материалов оснастки одностоечных опор (Зональный коэффициент Минстроя Амурской области, приказ № 92-ОД от 12.04.2011 ПЗ=1,04 (ОЗП=1,04; ЭМ=1,04 к расх.; ЗПМ=1,04; МАТ=1,04 к расх.; ТЗ=1,04; ТЗМ=1,04)) ИНДЕКС К ПОЗИЦИИ: ФЕР33-04-016-05 Развозка конструкций и материалов опор ВЛ 0,38-10 кВ по трассе: материалов оснастки одностоечных опор, 4 квартал 2020 ОЗП=30,28; ЭМ=10,9; ЗПМ=30,28 НР (650 руб.): 105% от ФОТ (619 руб.) СП (371 руб.): 60% от ФОТ (619 руб.) | шт | 5 | 189.05 | 64.24 | 124.81 | 59.52 |  | 945 | 321 | 624 | 298 | 0.26 | 1.3
40 | ФЕР33-04-016-06 Приказ Минстроя России от 30.12.2016 №1039/пр | Развозка конструкций и материалов опор ВЛ 0,38-10 кВ по трассе материалов оснастки сложных опор (Зональный коэффициент Минстроя Амурской области, приказ № 92-ОД от 12.04.2011 ПЗ=1,04 (ОЗП=1,04; ЭМ=1,04 к расх.; ЗПМ=1,04; МАТ=1,04 к расх.; ТЗ=1,04; ТЗМ=1,04)) ИНДЕКС К ПОЗИЦИИ: ФЕР33-04-016-06 Развозка конструкций и материалов опор ВЛ 0,38-10 кВ по трассе: материалов оснастки сложных опор, 4 квартал 2020 ОЗП=30,28; ЭМ=10,9; ЗПМ=30,28 НР (1371 руб.): 105% от ФОТ (1306 руб.) СП (784 руб.): 60% от ФОТ (1306 руб.) | шт | 9 | 219.76 | 77.15 | 142.61 | 68.02 |  | 1978 | 694 | 1284 | 612 | 0.312 | 2.81
41 | ФЕР33-04-003-01 Приказ Минстроя России от 30.12.2016 №1039/пр | Установка железобетонных опор ВЛ 0,38; 6-10 кВ с траверсами без приставок одностоечных (МАТ=0 к расх.; Зональный коэффициент Минстроя Амурской области, приказ № 92-ОД от 12.04.2011 ПЗ=1,04 (ОЗП=1,04; ЭМ=1,04 к расх.; ЗПМ=1,04; МАТ=1,04 к расх.; ТЗ=1,04; ТЗМ=1,04)) ИНДЕКС К ПОЗИЦИИ: ФЕР33-04-003-01 Установка железобетонных опор ВЛ 0,38; 6-10 кВ с траверсами без приставок: одностоечных, 4 квартал 2020 ОЗП=30,28; ЭМ=8,83; ЗПМ=30,28; МАТ=6,26 НР (5941 руб.): 105% от ФОТ (5658 руб.) СП (3395 руб.): 60% от ФОТ (5658 руб.) | шт | 4 | 2167.25 | 1060.31 | 1106.94 | 354.28 |  | 8669 | 4241 | 4428 | 1417 | 3.952 | 15.81
42 | ФЕР33-04-003-02 Приказ Минстроя России от 30.12.2016 №1039/пр | Установка железобетонных опор ВЛ 0,38; 6-10 кВ с траверсами без приставок одностоечных с одним подкосом (МАТ=0 к расх.; Зональный коэффициент Минстроя Амурской области, приказ № 92-ОД от 12.04.2011 ПЗ=1,04 (ОЗП=1,04; ЭМ=1,04 к расх.; ЗПМ=1,04; МАТ=1,04 к расх.; ТЗ=1,04; ТЗМ=1,04)) ИНДЕКС К ПОЗИЦИИ: ФЕР33-04-003-02 Установка железобетонных опор ВЛ 0,38; 6-10 кВ с траверсами без приставок: одностоечных с одним подкосом, 4 квартал 2020 ОЗП=30,28; ЭМ=8,81; ЗПМ=30,28; МАТ=6,26 НР (28631 руб.): 105% от ФОТ (27268 руб.) СП (16361 руб.): 60% от ФОТ (27268 руб.) | шт | 9 | 4805.82 | 2204.07 | 2601.75 | 825.7 |  | 43252 | 19837 | 23415 | 7431 | 8.216 | 73.94
43 | ФЕР33-04-003-01 Приказ Минстроя России от 30.12.2016 №1039/пр | Установка укосов к железобетонным опорам ВЛ 0,38; 6-10 кВ (МАТ=0 к расх.; Зональный коэффициент Минстроя Амурской области, приказ № 92-ОД от 12.04.2011 ПЗ=1,04 (ОЗП=1,04; ЭМ=1,04 к расх.; ЗПМ=1,04; МАТ=1,04 к расх.; ТЗ=1,04; ТЗМ=1,04)) ИНДЕКС К ПОЗИЦИИ: ФЕР33-04-003-01 Установка железобетонных опор ВЛ 0,38; 6-10 кВ с траверсами без приставок: одностоечных, 4 квартал 2020 ОЗП=30,28; ЭМ=8,83; ЗПМ=30,28; МАТ=6,26 НР (1485 руб.): 105% от ФОТ (1414 руб.) СП (848 руб.): 60% от ФОТ (1414 руб.) | шт | 1 | 2167.25 | 1060.31 | 1106.94 | 354.28 |  | 2167 | 1060 | 1107 | 354 | 3.952 | 3.95
44 | ФЕР33-04-017-01 Приказ Минстроя России от 30.12.2016 №1039/пр | Подвеска самонесущих изолированных проводов (СИП-2А) напряжением от 0,4 кВ до 1 кВ (со снятием напряжения) при количестве 29 опор: с использованием автогидроподъемника (МАТ=0 к расх.; Зональный коэффициент Минстроя Амурской области, приказ № 92-ОД от 12.04.2011 ПЗ=1,04 (ОЗП=1,04; ЭМ=1,04 к расх.; ЗПМ=1,04; МАТ=1,04 к расх.; ТЗ=1,04; ТЗМ=1,04)) ИНДЕКС К ПОЗИЦИИ: ФЕР33-04-017-01 Подвеска самонесущих изолированных проводов (СИП-2А) напряжением от 0,4 кВ до 1 кВ (со снятием напряжения) при количестве 29 опор: с использованием автогидроподъемника, 4 квартал 2020 ОЗП=30,28; ЭМ=8,69; ЗПМ=30,28; МАТ=3,32 НР (18541 руб.): 105% от ФОТ (17658 руб.) СП (10595 руб.): 60% от ФОТ (17658 руб.) | 1000 м | 0,55 550/1000 | 47464.45 | 19538.09 | 27926.36 | 12567.51 |  | 26105 | 10746 | 15359 | 6912 | 67.8496 | 37.32
45 | ФЕР33-04-013-02 Приказ Минстроя России от 30.12.2016 №1039/пр | Устройство ответвлений от ВЛ 0,38 кВ к зданиям с помощью механизмов при количестве проводов в ответвлении 2 (МАТ=0 к расх.; Зональный коэффициент Минстроя Амурской области, приказ № 92-ОД от 12.04.2011 ПЗ=1,04 (ОЗП=1,04; ЭМ=1,04 к расх.; ЗПМ=1,04; МАТ=1,04 к расх.; ТЗ=1,04; ТЗМ=1,04)) ИНДЕКС К ПОЗИЦИИ: ФЕР33-04-013-02 Устройство ответвлений от ВЛ 0,38 кВ к зданиям: с помощью механизмов при количестве проводов в ответвлении 2, 4 квартал 2020 ОЗП=30,28; ЭМ=9,79; ЗПМ=30,28; МАТ=11,72 НР (5252 руб.): 105% от ФОТ (5002 руб.) СП (3001 руб.): 60% от ФОТ (5002 руб.) | ответвление | 6 | 1249.09 | 562.75 | 686.34 | 270.82 |  | 7495 | 3377 | 4118 | 1625 | 2.0488 | 12.29
46 | ФЕР33-04-013-03 Приказ Минстроя России от 30.12.2016 №1039/пр | Устройство ответвлений от ВЛ 0,38 кВ к зданиям: с помощью механизмов при количестве проводов в ответвлении 4 (Зональный коэффициент Минстроя Амурской области, приказ № 92-ОД от 12.04.2011 ПЗ=1,04 (ОЗП=1,04; ЭМ=1,04 к расх.; ЗПМ=1,04; МАТ=1,04 к расх.; ТЗ=1,04; ТЗМ=1,04)) ИНДЕКС К ПОЗИЦИИ: ФЕР33-04-013-03 Устройство ответвлений от ВЛ 0,38 кВ к зданиям: с помощью механизмов при количестве проводов в ответвлении 4, 4 квартал 2020 ОЗП=30,28; ЭМ=9,82; ЗПМ=30,28; МАТ=11,72 НР (7582 руб.): 105% от ФОТ (7221 руб.) СП (4333 руб.): 60% от ФОТ (7221 руб.) | ответвление | 5 | 2300.41 | 948.2 | 1264.45 | 495.99 |  | 11502 | 4741 | 6322 | 2480 | 3.4528 | 17.26
47 | ФЕРм08-03-600-02 Приказ Минстроя России от 30.12.2016 №1039/пр | Счетчики, устанавливаемые на готовом основании: трехфазные (МАТ=0 к расх.; Зональный коэффициент Минстроя Амурской области, приказ № 92-ОД от 12.04.2011 ПЗ=1,04 (ОЗП=1,04; ЭМ=1,04 к расх.; ЗПМ=1,04; МАТ=1,04 к расх.; ТЗ=1,04; ТЗМ=1,04)) ИНДЕКС К ПОЗИЦИИ: ФЕРм08-03-600-02 Счетчики, устанавливаемые на готовом основании: трехфазные, 4 квартал 2020 ОЗП=30,28; ЭМ=10,57; ЗПМ=30,28; МАТ=6,45 НР (430 руб.): 95% от ФОТ (453 руб.) СП (294 руб.): 65% от ФОТ (453 руб.) | шт | 2 | 238.12 | 218.55 | 19.57 | 8.19 |  | 476 | 437 | 39 | 16 | 0.728 | 1.46
48 | ФЕРм08-02-305-04 Приказ Минстроя России от 30.12.2016 №1039/пр | "Траверса на опоре" - применительно: "монтаж комплекта арматуры СИП на существующие ж/б опоры" (МАТ=0 к расх.; Зональный коэффициент Минстроя Амурской области, приказ № 92-ОД от 12.04.2011 ПЗ=1,04 (ОЗП=1,04; ЭМ=1,04 к расх.; ЗПМ=1,04; МАТ=1,04 к расх.; ТЗ=1,04; ТЗМ=1,04)) ИНДЕКС К ПОЗИЦИИ: ФЕРм08-02-305-04 Траверса на опоре, 4 квартал 2020 ОЗП=30,28; ЭМ=10,57; ЗПМ=30,28; МАТ=1,17 НР (347 руб.): 95% от ФОТ (365 руб.) СП (237 руб.): 65% от ФОТ (365 руб.) | шт | 2 | 303.09 | 118.41 | 184.68 | 63.93 |  | 606 | 237 | 369 | 128 | 0.4264 | 0.85
49 | ФЕР33-03-004-02 Приказ Минстроя России от 30.12.2016 №1039/пр | Забивка вертикальных заземлителей вручную на глубину до 3 м (МАТ=0 к расх.; Зональный коэффициент Минстроя Амурской области, приказ № 92-ОД от 12.04.2011 ПЗ=1,04 (ОЗП=1,04; ЭМ=1,04 к расх.; ЗПМ=1,04; МАТ=1,04 к расх.; ТЗ=1,04; ТЗМ=1,04)) ИНДЕКС К ПОЗИЦИИ: ФЕР33-03-004-02 Забивка вертикальных заземлителей вручную на глубину до 3 м, 4 квартал 2020 ОЗП=30,28; ЭМ=10,11; МАТ=6,71 НР (1330 руб.): 105% от ФОТ (1267 руб.) СП (760 руб.): 60% от ФОТ (1267 руб.) | шт | 7 | 209.04 | 181.07 | 27.97 |  |  | 1463 | 1267 | 196 |  | 0.7072 | 4.95
50 | ФЕР33-04-015-01 Приказ Минстроя России от 30.12.2016 №1039/пр | Устройство заземления опор ВЛ и подстанций (МАТ=0 к расх.; Зональный коэффициент Минстроя Амурской области, приказ № 92-ОД от 12.04.2011 ПЗ=1,04 (ОЗП=1,04; ЭМ=1,04 к расх.; ЗПМ=1,04; МАТ=1,04 к расх.; ТЗ=1,04; ТЗМ=1,04)) ИНДЕКС К ПОЗИЦИИ: ФЕР33-04-015-01 Устройство шин заземления опор ВЛ и подстанций, 4 квартал 2020 ОЗП=30,28; ЭМ=10,3; ЗПМ=30,28; МАТ=10,55 НР (380 руб.): 105% от ФОТ (362 руб.) СП (217 руб.): 60% от ФОТ (362 руб.) | 10 м | 0,7 7/10 | 624.97 | 479.61 | 145.36 | 36.53 |  | 437 | 336 | 101 | 26 | 1.872 | 1.31
51 | ФЕРм08-02-472-08 Приказ Минстроя России от 30.12.2016 №1039/пр | Проводник заземляющий открыто по строительным основаниям из круглой стали диаметром 8 мм (МАТ=0 к расх.; Зональный коэффициент Минстроя Амурской области, приказ № 92-ОД от 12.04.2011 ПЗ=1,04 (ОЗП=1,04; ЭМ=1,04 к расх.; ЗПМ=1,04; МАТ=1,04 к расх.; ТЗ=1,04; ТЗМ=1,04)) ИНДЕКС К ПОЗИЦИИ: ФЕРм08-02-472-08 Проводник заземляющий открыто по строительным основаниям: из круглой стали диаметром 8 мм, 4 квартал 2020 ОЗП=30,28; ЭМ=8,54; ЗПМ=30,28; МАТ=2,13 НР (402 руб.): 95% от ФОТ (423 руб.) СП (275 руб.): 65% от ФОТ (423 руб.) | 100 м | 0,07 7/100 | 6365.34 | 5949.95 | 415.39 | 87.23 |  | 446 | 417 | 29 | 6 | 20.904 | 1.46
52 | ФЕР01-02-057-02 Приказ Минстроя России от 30.12.2016 №1039/пр | Разработка грунта вручную в траншеях глубиной до 2 м без креплений с откосами, группа грунтов: 2 (Зональный коэффициент Минстроя Амурской области, приказ № 92-ОД от 12.04.2011 ПЗ=1,04 (ОЗП=1,04; ЭМ=1,04 к расх.; ЗПМ=1,04; МАТ=1,04 к расх.; ТЗ=1,04; ТЗМ=1,04)) ИНДЕКС К ПОЗИЦИИ: ФЕР01-02-057-02 Разработка грунта вручную в траншеях глубиной до 2 м без креплений с откосами, группа грунтов: 2, 4 квартал 2020 ОЗП=30,28 НР (318 руб.): 80% от ФОТ (397 руб.) СП (179 руб.): 45% от ФОТ (397 руб.) | 100 м3 | 0,0105 1,05/100 | 37827.23 | 37827.23 |  |  |  | 397 | 397 |  |  | 160.16 | 1.68
53 | ФЕР01-02-061-01 Приказ Минстроя России от 30.12.2016 №1039/пр | Засыпка вручную траншей, пазух котлованов и ям, группа грунтов: 1 (Зональный коэффициент Минстроя Амурской области, приказ № 92-ОД от 12.04.2011 ПЗ=1,04 (ОЗП=1,04; ЭМ=1,04 к расх.; ЗПМ=1,04; МАТ=1,04 к расх.; ТЗ=1,04; ТЗМ=1,04)) ИНДЕКС К ПОЗИЦИИ: ФЕР01-02-061-01 Засыпка вручную траншей, пазух котлованов и ям, группа грунтов: 1, 4 квартал 2020 ОЗП=30,28 НР (175 руб.): 80% от ФОТ (219 руб.) СП (99 руб.): 45% от ФОТ (219 руб.) | 100 м3 | 0,0105 1,05/100 | 20902.28 | 20902.28 |  |  |  | 219 | 219 |  |  | 92.04 | 0.97
Раздел 6. Монтажные работы на ВЛ-0,4 кВ Ф-5 ТП-122
54 | ФЕР33-04-017-01 Приказ Минстроя России от 30.12.2016 №1039/пр | Подвеска самонесущих изолированных проводов (СИП-2А) напряжением от 0,4 кВ до 1 кВ (со снятием напряжения) при количестве 29 опор: с использованием автогидроподъемника (МАТ=0 к расх.; Зональный коэффициент Минстроя Амурской области, приказ № 92-ОД от 12.04.2011 ПЗ=1,04 (ОЗП=1,04; ЭМ=1,04 к расх.; ЗПМ=1,04; МАТ=1,04 к расх.; ТЗ=1,04; ТЗМ=1,04)) ИНДЕКС К ПОЗИЦИИ: ФЕР33-04-017-01 Подвеска самонесущих изолированных проводов (СИП-2А) напряжением от 0,4 кВ до 1 кВ (со снятием напряжения) при количестве 29 опор: с использованием автогидроподъемника, 4 квартал 2020 ОЗП=30,28; ЭМ=8,69; ЗПМ=30,28; МАТ=3,32 НР (3033 руб.): 105% от ФОТ (2889 руб.) СП (1733 руб.): 60% от ФОТ (2889 руб.) | 1000 м | 0,09 90/1000 | 47464.45 | 19538.09 | 27926.36 | 12567.51 |  | 4272 | 1758 | 2514 | 1131 | 67.8496 | 6.11
55 | ФЕР33-04-013-02 Приказ Минстроя России от 30.12.2016 №1039/пр | Устройство ответвлений от ВЛ 0,38 кВ к зданиям с помощью механизмов при количестве проводов в ответвлении 2 (МАТ=0 к расх.; Зональный коэффициент Минстроя Амурской области, приказ № 92-ОД от 12.04.2011 ПЗ=1,04 (ОЗП=1,04; ЭМ=1,04 к расх.; ЗПМ=1,04; МАТ=1,04 к расх.; ТЗ=1,04; ТЗМ=1,04)) ИНДЕКС К ПОЗИЦИИ: ФЕР33-04-013-02 Устройство ответвлений от ВЛ 0,38 кВ к зданиям: с помощью механизмов при количестве проводов в ответвлении 2, 4 квартал 2020 ОЗП=30,28; ЭМ=9,79; ЗПМ=30,28; МАТ=11,72 НР (876 руб.): 105% от ФОТ (834 руб.) СП (500 руб.): 60% от ФОТ (834 руб.) | ответвление | 1 | 1249.09 | 562.75 | 686.34 | 270.82 |  | 1249 | 563 | 686 | 271 | 2.0488 | 2.05
Раздел 7. Монтажные работы на ВЛ-0,4 кВ Ф-6 ТП-122
56 | ФЕР33-04-016-02 Приказ Минстроя России от 30.12.2016 №1039/пр | Развозка конструкций и материалов опор ВЛ 0,38-10 кВ по трассе одностоечных железобетонных опор (Зональный коэффициент Минстроя Амурской области, приказ № 92-ОД от 12.04.2011 ПЗ=1,04 (ОЗП=1,04; ЭМ=1,04 к расх.; ЗПМ=1,04; МАТ=1,04 к расх.; ТЗ=1,04; ТЗМ=1,04)) ИНДЕКС К ПОЗИЦИИ: ФЕР33-04-016-02 Развозка конструкций и материалов опор ВЛ 0,38-10 кВ по трассе: одностоечных железобетонных опор, 4 квартал 2020 ОЗП=30,28; ЭМ=10,7; ЗПМ=30,28 НР (2997 руб.): 105% от ФОТ (2854 руб.) СП (1712 руб.): 60% от ФОТ (2854 руб.) | шт | 9 | 622.16 | 113.05 | 509.11 | 204.06 |  | 5599 | 1017 | 4582 | 1837 | 0.4576 | 4.12
57 | ФЕР33-04-016-05 Приказ Минстроя России от 30.12.2016 №1039/пр | Развозка конструкций и материалов опор ВЛ 0,38-10 кВ по трассе материалов оснастки одностоечных опор (Зональный коэффициент Минстроя Амурской области, приказ № 92-ОД от 12.04.2011 ПЗ=1,04 (ОЗП=1,04; ЭМ=1,04 к расх.; ЗПМ=1,04; МАТ=1,04 к расх.; ТЗ=1,04; ТЗМ=1,04)) ИНДЕКС К ПОЗИЦИИ: ФЕР33-04-016-05 Развозка конструкций и материалов опор ВЛ 0,38-10 кВ по трассе: материалов оснастки одностоечных опор, 4 квартал 2020 ОЗП=30,28; ЭМ=10,9; ЗПМ=30,28 НР (130 руб.): 105% от ФОТ (124 руб.) СП (74 руб.): 60% от ФОТ (124 руб.) | шт | 1 | 189.05 | 64.24 | 124.81 | 59.52 |  | 189 | 64 | 125 | 60 | 0.26 | 0.26
58 | ФЕР33-04-016-06 Приказ Минстроя России от 30.12.2016 №1039/пр | Развозка конструкций и материалов опор ВЛ 0,38-10 кВ по трассе материалов оснастки сложных опор (Зональный коэффициент Минстроя Амурской области, приказ № 92-ОД от 12.04.2011 ПЗ=1,04 (ОЗП=1,04; ЭМ=1,04 к расх.; ЗПМ=1,04; МАТ=1,04 к расх.; ТЗ=1,04; ТЗМ=1,04)) ИНДЕКС К ПОЗИЦИИ: ФЕР33-04-016-06 Развозка конструкций и материалов опор ВЛ 0,38-10 кВ по трассе: материалов оснастки сложных опор, 4 квартал 2020 ОЗП=30,28; ЭМ=10,9; ЗПМ=30,28 НР (610 руб.): 105% от ФОТ (581 руб.) СП (349 руб.): 60% от ФОТ (581 руб.) | шт | 4 | 219.76 | 77.15 | 142.61 | 68.02 |  | 879 | 309 | 570 | 272 | 0.312 | 1.25
59 | ФЕР33-04-003-01 Приказ Минстроя России от 30.12.2016 №1039/пр | Установка железобетонных опор ВЛ 0,38; 6-10 кВ с траверсами без приставок одностоечных (МАТ=0 к расх.; Зональный коэффициент Минстроя Амурской области, приказ № 92-ОД от 12.04.2011 ПЗ=1,04 (ОЗП=1,04; ЭМ=1,04 к расх.; ЗПМ=1,04; МАТ=1,04 к расх.; ТЗ=1,04; ТЗМ=1,04)) ИНДЕКС К ПОЗИЦИИ: ФЕР33-04-003-01 Установка железобетонных опор ВЛ 0,38; 6-10 кВ с траверсами без приставок: одностоечных, 4 квартал 2020 ОЗП=30,28; ЭМ=8,83; ЗПМ=30,28; МАТ=6,26 НР (1485 руб.): 105% от ФОТ (1414 руб.) СП (848 руб.): 60% от ФОТ (1414 руб.) | шт | 1 | 2167.25 | 1060.31 | 1106.94 | 354.28 |  | 2167 | 1060 | 1107 | 354 | 3.952 | 3.95
60 | ФЕР33-04-003-02 Приказ Минстроя России от 30.12.2016 №1039/пр | Установка железобетонных опор ВЛ 0,38; 6-10 кВ с траверсами без приставок одностоечных с одним подкосом (МАТ=0 к расх.; Зональный коэффициент Минстроя Амурской области, приказ № 92-ОД от 12.04.2011 ПЗ=1,04 (ОЗП=1,04; ЭМ=1,04 к расх.; ЗПМ=1,04; МАТ=1,04 к расх.; ТЗ=1,04; ТЗМ=1,04)) ИНДЕКС К ПОЗИЦИИ: ФЕР33-04-003-02 Установка железобетонных опор ВЛ 0,38; 6-10 кВ с траверсами без приставок: одностоечных с одним подкосом, 4 квартал 2020 ОЗП=30,28; ЭМ=8,81; ЗПМ=30,28; МАТ=6,26 НР (12725 руб.): 105% от ФОТ (12119 руб.) СП (7271 руб.): 60% от ФОТ (12119 руб.) | шт | 4 | 4805.82 | 2204.07 | 2601.75 | 825.7 |  | 19223 | 8816 | 10407 | 3303 | 8.216 | 32.86
61 | ФЕР33-04-017-01 Приказ Минстроя России от 30.12.2016 №1039/пр | Подвеска самонесущих изолированных проводов (СИП-2А) напряжением от 0,4 кВ до 1 кВ (со снятием напряжения) при количестве 29 опор: с использованием автогидроподъемника (МАТ=0 к расх.; Зональный коэффициент Минстроя Амурской области, приказ № 92-ОД от 12.04.2011 ПЗ=1,04 (ОЗП=1,04; ЭМ=1,04 к расх.; ЗПМ=1,04; МАТ=1,04 к расх.; ТЗ=1,04; ТЗМ=1,04)) ИНДЕКС К ПОЗИЦИИ: ФЕР33-04-017-01 Подвеска самонесущих изолированных проводов (СИП-2А) напряжением от 0,4 кВ до 1 кВ (со снятием напряжения) при количестве 29 опор: с использованием автогидроподъемника, 4 квартал 2020 ОЗП=30,28; ЭМ=8,69; ЗПМ=30,28; МАТ=3,32 НР (4922 руб.): 105% от ФОТ (4688 руб.) СП (2813 руб.): 60% от ФОТ (4688 руб.) | 1000 м | 0,146 146/1000 | 47464.45 | 19538.09 | 27926.36 | 12567.51 |  | 6930 | 2853 | 4077 | 1835 | 67.8496 | 9.91
62 | ФЕР33-04-013-02 Приказ Минстроя России от 30.12.2016 №1039/пр | Устройство ответвлений от ВЛ 0,38 кВ к зданиям с помощью механизмов при количестве проводов в ответвлении 2 (МАТ=0 к расх.; Зональный коэффициент Минстроя Амурской области, приказ № 92-ОД от 12.04.2011 ПЗ=1,04 (ОЗП=1,04; ЭМ=1,04 к расх.; ЗПМ=1,04; МАТ=1,04 к расх.; ТЗ=1,04; ТЗМ=1,04)) ИНДЕКС К ПОЗИЦИИ: ФЕР33-04-013-02 Устройство ответвлений от ВЛ 0,38 кВ к зданиям: с помощью механизмов при количестве проводов в ответвлении 2, 4 квартал 2020 ОЗП=30,28; ЭМ=9,79; ЗПМ=30,28; МАТ=11,72 НР (17505 руб.): 105% от ФОТ (16671 руб.) СП (10003 руб.): 60% от ФОТ (16671 руб.) | ответвление | 20 | 1249.09 | 562.75 | 686.34 | 270.82 |  | 24982 | 11255 | 13727 | 5416 | 2.0488 | 40.98
63 | ФЕР33-03-004-02 Приказ Минстроя России от 30.12.2016 №1039/пр | Забивка вертикальных заземлителей вручную на глубину до 3 м (МАТ=0 к расх.; Зональный коэффициент Минстроя Амурской области, приказ № 92-ОД от 12.04.2011 ПЗ=1,04 (ОЗП=1,04; ЭМ=1,04 к расх.; ЗПМ=1,04; МАТ=1,04 к расх.; ТЗ=1,04; ТЗМ=1,04)) ИНДЕКС К ПОЗИЦИИ: ФЕР33-03-004-02 Забивка вертикальных заземлителей вручную на глубину до 3 м, 4 квартал 2020 ОЗП=30,28; ЭМ=10,11; МАТ=6,71 НР (570 руб.): 105% от ФОТ (543 руб.) СП (326 руб.): 60% от ФОТ (543 руб.) | шт | 3 | 209.04 | 181.07 | 27.97 |  |  | 627 | 543 | 84 |  | 0.7072 | 2.12
64 | ФЕР33-04-015-01 Приказ Минстроя России от 30.12.2016 №1039/пр | Устройство заземления опор ВЛ и подстанций (МАТ=0 к расх.; Зональный коэффициент Минстроя Амурской области, приказ № 92-ОД от 12.04.2011 ПЗ=1,04 (ОЗП=1,04; ЭМ=1,04 к расх.; ЗПМ=1,04; МАТ=1,04 к расх.; ТЗ=1,04; ТЗМ=1,04)) ИНДЕКС К ПОЗИЦИИ: ФЕР33-04-015-01 Устройство шин заземления опор ВЛ и подстанций, 4 квартал 2020 ОЗП=30,28; ЭМ=10,3; ЗПМ=30,28; МАТ=10,55 НР (163 руб.): 105% от ФОТ (155 руб.) СП (93 руб.): 60% от ФОТ (155 руб.) | 10 м | 0,3 3/10 | 624.97 | 479.61 | 145.36 | 36.53 |  | 187 | 144 | 43 | 11 | 1.872 | 0.56
65 | ФЕРм08-02-472-08 Приказ Минстроя России от 30.12.2016 №1039/пр | Проводник заземляющий открыто по строительным основаниям из круглой стали диаметром 8 мм (МАТ=0 к расх.; Зональный коэффициент Минстроя Амурской области, приказ № 92-ОД от 12.04.2011 ПЗ=1,04 (ОЗП=1,04; ЭМ=1,04 к расх.; ЗПМ=1,04; МАТ=1,04 к расх.; ТЗ=1,04; ТЗМ=1,04)) ИНДЕКС К ПОЗИЦИИ: ФЕРм08-02-472-08 Проводник заземляющий открыто по строительным основаниям: из круглой стали диаметром 8 мм, 4 квартал 2020 ОЗП=30,28; ЭМ=8,54; ЗПМ=30,28; МАТ=2,13 НР (173 руб.): 95% от ФОТ (182 руб.) СП (118 руб.): 65% от ФОТ (182 руб.) | 100 м | 0,03 3/100 | 6365.34 | 5949.95 | 415.39 | 87.23 |  | 191 | 179 | 12 | 3 | 20.904 | 0.63
66 | ФЕР01-02-057-02 Приказ Минстроя России от 30.12.2016 №1039/пр | Разработка грунта вручную в траншеях глубиной до 2 м без креплений с откосами, группа грунтов: 2 (Зональный коэффициент Минстроя Амурской области, приказ № 92-ОД от 12.04.2011 ПЗ=1,04 (ОЗП=1,04; ЭМ=1,04 к расх.; ЗПМ=1,04; МАТ=1,04 к расх.; ТЗ=1,04; ТЗМ=1,04)) ИНДЕКС К ПОЗИЦИИ: ФЕР01-02-057-02 Разработка грунта вручную в траншеях глубиной до 2 м без креплений с откосами, группа грунтов: 2, 4 квартал 2020 ОЗП=30,28 НР (136 руб.): 80% от ФОТ (170 руб.) СП (77 руб.): 45% от ФОТ (170 руб.) | 100 м3 | 0,0045 0,45/100 | 37827.23 | 37827.23 |  |  |  | 170 | 170 |  |  | 160.16 | 0.72
67 | ФЕР01-02-061-01 Приказ Минстроя России от 30.12.2016 №1039/пр | Засыпка вручную траншей, пазух котлованов и ям, группа грунтов: 1 (Зональный коэффициент Минстроя Амурской области, приказ № 92-ОД от 12.04.2011 ПЗ=1,04 (ОЗП=1,04; ЭМ=1,04 к расх.; ЗПМ=1,04; МАТ=1,04 к расх.; ТЗ=1,04; ТЗМ=1,04)) ИНДЕКС К ПОЗИЦИИ: ФЕР01-02-061-01 Засыпка вручную траншей, пазух котлованов и ям, группа грунтов: 1, 4 квартал 2020 ОЗП=30,28 НР (75 руб.): 80% от ФОТ (94 руб.) СП (42 руб.): 45% от ФОТ (94 руб.) | 100 м3 | 0,0045 0,45/100 | 20902.28 | 20902.28 |  |  |  | 94 | 94 |  |  | 92.04 | 0.41
Раздел 8. Монтажные работы на ВЛ-0,4 кВ Ф-9 ТП-122
68 | ФЕР33-04-016-02 Приказ Минстроя России от 30.12.2016 №1039/пр | Развозка конструкций и материалов опор ВЛ 0,38-10 кВ по трассе одностоечных железобетонных опор (Зональный коэффициент Минстроя Амурской области, приказ № 92-ОД от 12.04.2011 ПЗ=1,04 (ОЗП=1,04; ЭМ=1,04 к расх.; ЗПМ=1,04; МАТ=1,04 к расх.; ТЗ=1,04; ТЗМ=1,04)) ИНДЕКС К ПОЗИЦИИ: ФЕР33-04-016-02 Развозка конструкций и материалов опор ВЛ 0,38-10 кВ по трассе: одностоечных железобетонных опор, 4 квартал 2020 ОЗП=30,28; ЭМ=10,7; ЗПМ=30,28 НР (7325 руб.): 105% от ФОТ (6976 руб.) СП (4186 руб.): 60% от ФОТ (6976 руб.) | шт | 22 | 622.16 | 113.05 | 509.11 | 204.06 |  | 13688 | 2487 | 11201 | 4489 | 0.4576 | 10.07
69 | ФЕР33-04-016-05 Приказ Минстроя России от 30.12.2016 №1039/пр | Развозка конструкций и материалов опор ВЛ 0,38-10 кВ по трассе материалов оснастки одностоечных опор (Зональный коэффициент Минстроя Амурской области, приказ № 92-ОД от 12.04.2011 ПЗ=1,04 (ОЗП=1,04; ЭМ=1,04 к расх.; ЗПМ=1,04; МАТ=1,04 к расх.; ТЗ=1,04; ТЗМ=1,04)) ИНДЕКС К ПОЗИЦИИ: ФЕР33-04-016-05 Развозка конструкций и материалов опор ВЛ 0,38-10 кВ по трассе: материалов оснастки одностоечных опор, 4 квартал 2020 ОЗП=30,28; ЭМ=10,9; ЗПМ=30,28 НР (1040 руб.): 105% от ФОТ (990 руб.) СП (594 руб.): 60% от ФОТ (990 руб.) | шт | 8 | 189.05 | 64.24 | 124.81 | 59.52 |  | 1512 | 514 | 998 | 476 | 0.26 | 2.08
70 | ФЕР33-04-016-06 Приказ Минстроя России от 30.12.2016 №1039/пр | Развозка конструкций и материалов опор ВЛ 0,38-10 кВ по трассе материалов оснастки сложных опор (Зональный коэффициент Минстроя Амурской области, приказ № 92-ОД от 12.04.2011 ПЗ=1,04 (ОЗП=1,04; ЭМ=1,04 к расх.; ЗПМ=1,04; МАТ=1,04 к расх.; ТЗ=1,04; ТЗМ=1,04)) ИНДЕКС К ПОЗИЦИИ: ФЕР33-04-016-06 Развозка конструкций и материалов опор ВЛ 0,38-10 кВ по трассе: материалов оснастки сложных опор, 4 квартал 2020 ОЗП=30,28; ЭМ=10,9; ЗПМ=30,28 НР (1067 руб.): 105% от ФОТ (1016 руб.) СП (610 руб.): 60% от ФОТ (1016 руб.) | шт | 7 | 219.76 | 77.15 | 142.61 | 68.02 |  | 1538 | 540 | 998 | 476 | 0.312 | 2.18
71 | ФЕР33-04-003-01 Приказ Минстроя России от 30.12.2016 №1039/пр | Установка железобетонных опор ВЛ 0,38; 6-10 кВ с траверсами без приставок одностоечных (МАТ=0 к расх.; Зональный коэффициент Минстроя Амурской области, приказ № 92-ОД от 12.04.2011 ПЗ=1,04 (ОЗП=1,04; ЭМ=1,04 к расх.; ЗПМ=1,04; МАТ=1,04 к расх.; ТЗ=1,04; ТЗМ=1,04)) ИНДЕКС К ПОЗИЦИИ: ФЕР33-04-003-01 Установка железобетонных опор ВЛ 0,38; 6-10 кВ с траверсами без приставок: одностоечных, 4 квартал 2020 ОЗП=30,28; ЭМ=8,83; ЗПМ=30,28; МАТ=6,26 НР (11882 руб.): 105% от ФОТ (11316 руб.) СП (6790 руб.): 60% от ФОТ (11316 руб.) | шт | 8 | 2167.25 | 1060.31 | 1106.94 | 354.28 |  | 17338 | 8482 | 8856 | 2834 | 3.952 | 31.62
72 | ФЕР33-04-003-02 Приказ Минстроя России от 30.12.2016 №1039/пр | Установка железобетонных опор ВЛ 0,38; 6-10 кВ с траверсами без приставок одностоечных с одним подкосом (МАТ=0 к расх.; Зональный коэффициент Минстроя Амурской области, приказ № 92-ОД от 12.04.2011 ПЗ=1,04 (ОЗП=1,04; ЭМ=1,04 к расх.; ЗПМ=1,04; МАТ=1,04 к расх.; ТЗ=1,04; ТЗМ=1,04)) ИНДЕКС К ПОЗИЦИИ: ФЕР33-04-003-02 Установка железобетонных опор ВЛ 0,38; 6-10 кВ с траверсами без приставок: одностоечных с одним подкосом, 4 квартал 2020 ОЗП=30,28; ЭМ=8,81; ЗПМ=30,28; МАТ=6,26 НР (22268 руб.): 105% от ФОТ (21208 руб.) СП (12725 руб.): 60% от ФОТ (21208 руб.) | шт | 7 | 4805.82 | 2204.07 | 2601.75 | 825.7 |  | 33641 | 15428 | 18213 | 5780 | 8.216 | 57.51
73 | ФЕР33-04-017-01 Приказ Минстроя России от 30.12.2016 №1039/пр | Подвеска самонесущих изолированных проводов (СИП-2А) напряжением от 0,4 кВ до 1 кВ (со снятием напряжения) при количестве 29 опор: с использованием автогидроподъемника (МАТ=0 к расх.; Зональный коэффициент Минстроя Амурской области, приказ № 92-ОД от 12.04.2011 ПЗ=1,04 (ОЗП=1,04; ЭМ=1,04 к расх.; ЗПМ=1,04; МАТ=1,04 к расх.; ТЗ=1,04; ТЗМ=1,04)) ИНДЕКС К ПОЗИЦИИ: ФЕР33-04-017-01 Подвеска самонесущих изолированных проводов (СИП-2А) напряжением от 0,4 кВ до 1 кВ (со снятием напряжения) при количестве 29 опор: с использованием автогидроподъемника, 4 квартал 2020 ОЗП=30,28; ЭМ=8,69; ЗПМ=30,28; МАТ=3,32 НР (31049 руб.): 105% от ФОТ (29570 руб.) СП (17742 руб.): 60% от ФОТ (29570 руб.) | 1000 м | 0,921 921/1000 | 47464.45 | 19538.09 | 27926.36 | 12567.51 |  | 43715 | 17995 | 25720 | 11575 | 67.8496 | 62.49
74 | ФЕР33-04-013-02 Приказ Минстроя России от 30.12.2016 №1039/пр | Устройство ответвлений от ВЛ 0,38 кВ к зданиям с помощью механизмов при количестве проводов в ответвлении 2 (МАТ=0 к расх.; Зональный коэффициент Минстроя Амурской области, приказ № 92-ОД от 12.04.2011 ПЗ=1,04 (ОЗП=1,04; ЭМ=1,04 к расх.; ЗПМ=1,04; МАТ=1,04 к расх.; ТЗ=1,04; ТЗМ=1,04)) ИНДЕКС К ПОЗИЦИИ: ФЕР33-04-013-02 Устройство ответвлений от ВЛ 0,38 кВ к зданиям: с помощью механизмов при количестве проводов в ответвлении 2, 4 квартал 2020 ОЗП=30,28; ЭМ=9,79; ЗПМ=30,28; МАТ=11,72 НР (11379 руб.): 105% от ФОТ (10837 руб.) СП (6502 руб.): 60% от ФОТ (10837 руб.) | ответвление | 13 | 1249.09 | 562.75 | 686.34 | 270.82 |  | 16238 | 7316 | 8922 | 3521 | 2.0488 | 26.63
75 | ФЕР33-04-013-03 Приказ Минстроя России от 30.12.2016 №1039/пр | Устройство ответвлений от ВЛ 0,38 кВ к зданиям: с помощью механизмов при количестве проводов в ответвлении 4 (Зональный коэффициент Минстроя Амурской области, приказ № 92-ОД от 12.04.2011 ПЗ=1,04 (ОЗП=1,04; ЭМ=1,04 к расх.; ЗПМ=1,04; МАТ=1,04 к расх.; ТЗ=1,04; ТЗМ=1,04)) ИНДЕКС К ПОЗИЦИИ: ФЕР33-04-013-03 Устройство ответвлений от ВЛ 0,38 кВ к зданиям: с помощью механизмов при количестве проводов в ответвлении 4, 4 квартал 2020 ОЗП=30,28; ЭМ=9,82; ЗПМ=30,28; МАТ=11,72 НР (9098 руб.): 105% от ФОТ (8665 руб.) СП (5199 руб.): 60% от ФОТ (8665 руб.) | ответвление | 6 | 2300.41 | 948.2 | 1264.45 | 495.99 |  | 13802 | 5689 | 7587 | 2976 | 3.4528 | 20.72
76 | ФЕРм08-03-600-01 Приказ Минстроя России от 30.12.2016 №1039/пр | Счетчики, устанавливаемые на готовом основании: однофазные (МАТ=0 к расх.; Зональный коэффициент Минстроя Амурской области, приказ № 92-ОД от 12.04.2011 ПЗ=1,04 (ОЗП=1,04; ЭМ=1,04 к расх.; ЗПМ=1,04; МАТ=1,04 к расх.; ТЗ=1,04; ТЗМ=1,04)) ИНДЕКС К ПОЗИЦИИ: ФЕРм08-03-600-01 Счетчики, устанавливаемые на готовом основании: однофазные, 4 квартал 2020 ОЗП=30,28; ЭМ=10,57; ЗПМ=30,28; МАТ=7,42 НР (91 руб.): 95% от ФОТ (96 руб.) СП (62 руб.): 65% от ФОТ (96 руб.) | шт | 1 | 107.11 | 87.55 | 19.56 | 8.19 |  | 107 | 88 | 19 | 8 | 0.2912 | 0.29
77 | ФЕР33-03-004-02 Приказ Минстроя России от 30.12.2016 №1039/пр | Забивка вертикальных заземлителей вручную на глубину до 3 м (МАТ=0 к расх.; Зональный коэффициент Минстроя Амурской области, приказ № 92-ОД от 12.04.2011 ПЗ=1,04 (ОЗП=1,04; ЭМ=1,04 к расх.; ЗПМ=1,04; МАТ=1,04 к расх.; ТЗ=1,04; ТЗМ=1,04)) ИНДЕКС К ПОЗИЦИИ: ФЕР33-03-004-02 Забивка вертикальных заземлителей вручную на глубину до 3 м, 4 квартал 2020 ОЗП=30,28; ЭМ=10,11; МАТ=6,71 НР (1521 руб.): 105% от ФОТ (1449 руб.) СП (869 руб.): 60% от ФОТ (1449 руб.) | шт | 8 | 209.04 | 181.07 | 27.97 |  |  | 1672 | 1449 | 223 |  | 0.7072 | 5.66
78 | ФЕР33-04-015-01 Приказ Минстроя России от 30.12.2016 №1039/пр | Устройство заземления опор ВЛ и подстанций (МАТ=0 к расх.; Зональный коэффициент Минстроя Амурской области, приказ № 92-ОД от 12.04.2011 ПЗ=1,04 (ОЗП=1,04; ЭМ=1,04 к расх.; ЗПМ=1,04; МАТ=1,04 к расх.; ТЗ=1,04; ТЗМ=1,04)) ИНДЕКС К ПОЗИЦИИ: ФЕР33-04-015-01 Устройство шин заземления опор ВЛ и подстанций, 4 квартал 2020 ОЗП=30,28; ЭМ=10,3; ЗПМ=30,28; МАТ=10,55 НР (434 руб.): 105% от ФОТ (413 руб.) СП (248 руб.): 60% от ФОТ (413 руб.) | 10 м | 0,8 8/10 | 624.97 | 479.61 | 145.36 | 36.53 |  | 500 | 384 | 116 | 29 | 1.872 | 1.5
79 | ФЕРм08-02-472-08 Приказ Минстроя России от 30.12.2016 №1039/пр | Проводник заземляющий открыто по строительным основаниям из круглой стали диаметром 8 мм (МАТ=0 к расх.; Зональный коэффициент Минстроя Амурской области, приказ № 92-ОД от 12.04.2011 ПЗ=1,04 (ОЗП=1,04; ЭМ=1,04 к расх.; ЗПМ=1,04; МАТ=1,04 к расх.; ТЗ=1,04; ТЗМ=1,04)) ИНДЕКС К ПОЗИЦИИ: ФЕРм08-02-472-08 Проводник заземляющий открыто по строительным основаниям: из круглой стали диаметром 8 мм, 4 квартал 2020 ОЗП=30,28; ЭМ=8,54; ЗПМ=30,28; МАТ=2,13 НР (459 руб.): 95% от ФОТ (483 руб.) СП (314 руб.): 65% от ФОТ (483 руб.) | 100 м | 0,08 8/100 | 6365.34 | 5949.95 | 415.39 | 87.23 |  | 509 | 476 | 33 | 7 | 20.904 | 1.67
80 | ФЕР01-02-057-02 Приказ Минстроя России от 30.12.2016 №1039/пр | Разработка грунта вручную в траншеях глубиной до 2 м без креплений с откосами, группа грунтов: 2 (Зональный коэффициент Минстроя Амурской области, приказ № 92-ОД от 12.04.2011 ПЗ=1,04 (ОЗП=1,04; ЭМ=1,04 к расх.; ЗПМ=1,04; МАТ=1,04 к расх.; ТЗ=1,04; ТЗМ=1,04)) ИНДЕКС К ПОЗИЦИИ: ФЕР01-02-057-02 Разработка грунта вручную в траншеях глубиной до 2 м без креплений с откосами, группа грунтов: 2, 4 квартал 2020 ОЗП=30,28 НР (363 руб.): 80% от ФОТ (454 руб.) СП (204 руб.): 45% от ФОТ (454 руб.) | 100 м3 | 0,012 1,2/100 | 37827.23 | 37827.23 |  |  |  | 454 | 454 |  |  | 160.16 | 1.92
81 | ФЕР01-02-061-01 Приказ Минстроя России от 30.12.2016 №1039/пр | Засыпка вручную траншей, пазух котлованов и ям, группа грунтов: 1 (Зональный коэффициент Минстроя Амурской области, приказ № 92-ОД от 12.04.2011 ПЗ=1,04 (ОЗП=1,04; ЭМ=1,04 к расх.; ЗПМ=1,04; МАТ=1,04 к расх.; ТЗ=1,04; ТЗМ=1,04)) ИНДЕКС К ПОЗИЦИИ: ФЕР01-02-061-01 Засыпка вручную траншей, пазух котлованов и ям, группа грунтов: 1, 4 квартал 2020 ОЗП=30,28 НР (201 руб.): 80% от ФОТ (251 руб.) СП (113 руб.): 45% от ФОТ (251 руб.) | 100 м3 | 0,012 1,2/100 | 20902.28 | 20902.28 |  |  |  | 251 | 251 |  |  | 92.04 | 1.1
Раздел 9. Пусконаладочные работы
82 | ФЕРп01-11-010-01 Приказ Минстроя России от 30.12.2016 №1039/пр | Измерение сопротивления растеканию тока: заземлителя (Пусконаладочные работы "вхолостую" ПЗ=0,8 (ОЗП=0,8; ЭМ=0,8 к расх.; ЗПМ=0,8; МАТ=0,8 к расх.; ТЗ=0,8; ТЗМ=0,8)) ИНДЕКС К ПОЗИЦИИ: ФЕРп01-11-010-01 Измерение сопротивления растеканию тока заземлителя, 4 квартал 2020 ОЗП=21,5; ЗПМ=21,5 НР (3143 руб.): 65% от ФОТ (4836 руб.) СП (1934 руб.): 40% от ФОТ (4836 руб.) | измерение | 18 | 268.66 | 268.66 |  |  |  | 4836 | 4836 |  |  | 0.976 | 17.57
83 | ФЕРп01-11-011-01 Приказ Минстроя России от 30.12.2016 №1039/пр | Проверка наличия цепи между заземлителями и заземленными элементами (Пусконаладочные работы "вхолостую" ПЗ=0,8 (ОЗП=0,8; ЭМ=0,8 к расх.; ЗПМ=0,8; МАТ=0,8 к расх.; ТЗ=0,8; ТЗМ=0,8)) ИНДЕКС К ПОЗИЦИИ: ФЕРп01-11-011-01 Проверка наличия цепи между заземлителями и заземленными элементами, 4 квартал 2020 ОЗП=21,5; ЗПМ=21,5 НР (334 руб.): 65% от ФОТ (514 руб.) СП (206 руб.): 40% от ФОТ (514 руб.) | 100 измерений | 0,18 18/100 | 2854.34 | 2854.34 |  |  |  | 514 | 514 |  |  | 10.368 | 1.87
84 | ФЕРп01-11-013-01 Приказ Минстроя России от 30.12.2016 №1039/пр | Замер полного сопротивления цепи "фаза-нуль" (Пусконаладочные работы "вхолостую" ПЗ=0,8 (ОЗП=0,8; ЭМ=0,8 к расх.; ЗПМ=0,8; МАТ=0,8 к расх.; ТЗ=0,8; ТЗМ=0,8)) ИНДЕКС К ПОЗИЦИИ: ФЕРп01-11-013-01 Замер полного сопротивления цепи <фаза-нуль>, 4 квартал 2020 ОЗП=21,5; ЗПМ=21,5 НР (699 руб.): 65% от ФОТ (1075 руб.) СП (430 руб.): 40% от ФОТ (1075 руб.) | шт | 4 | 268.66 | 268.66 |  |  |  | 1075 | 1075 |  |  | 0.976 | 3.9
Раздел 10. Материалы, передаваемые заказчиком подрядчику по договору купли-продажи:
85 | Прайс-лист. | Опора СВ-105-5, ТУ-5863-000700113557-94 | шт. | 17 | 12770 |  |  |  |  | 217090
86 | Прайс-лист. | Опора СВ-9,5-3, ТУ-5863-000700113557-94 | шт. | 37 | 10800 |  |  |  |  | 399600
87 | Прайс-лист. | Провод самонесущий СИП-2 (3*50+1*54,6) ГОСТ 31946-2012 | км | 1.8 | 162700 |  |  |  |  | 292860
Раздел 11. Материалы, приобретаемые подрядчиком самостоятельно:
88 | Прайс-лист. | Провод самонесущий СИП 4 2х16 ГОСТ 31946-2012 (Зональный коэффициент Минстроя Амурской области, приказ № 92-ОД от 12.04.2011 ПЗ=1,04 (ОЗП=1,04; ЭМ=1,04 к расх.; ЗПМ=1,04; МАТ=1,04 к расх.; ТЗ=1,04; ТЗМ=1,04)) | км | 1 | 51480 |  |  |  |  | 51480
89 | Прайс-лист. | Провод самонесущий СИП 4 4х16 ГОСТ 31946-2012 (Зональный коэффициент Минстроя Амурской области, приказ № 92-ОД от 12.04.2011 ПЗ=1,04 (ОЗП=1,04; ЭМ=1,04 к расх.; ЗПМ=1,04; МАТ=1,04 к расх.; ТЗ=1,04; ТЗМ=1,04)) | км | 0.22 | 69940 |  |  |  |  | 15387
90 | ФССЦ-25.2.02.11-0021 Приказ Минстроя России от 30.12.2016 №1039/пр | Лента крепления шириной 20 мм, толщиной 0,7 мм, длиной 50 м из нержавеющей стали (в пластмасовой коробке с кабельной бухтой) F207 (СИП) (Зональный коэффициент Минстроя Амурской области, приказ № 92-ОД от 12.04.2011 ПЗ=1,04 (ОЗП=1,04; ЭМ=1,04 к расх.; ЗПМ=1,04; МАТ=1,04 к расх.; ТЗ=1,04; ТЗМ=1,04)) ИНДЕКС К ПОЗИЦИИ: ФССЦ-25.2.02.11-0021 Лента крепления, ширина 20 мм, толщина 0,7 мм, длина 50 м, из нержавеющей стали (в пластмассовой коробке с кабельной бухтой) F207 (СИП), 4 квартал 2020 МАТ=3,79 | шт | 5,4 270/50 | 3717.17 |  |  |  |  | 20073
91 | Прайс-лист. | Скрепа для фиксации ленты из нержавеющей стали на промежуточных опорах (Зональный коэффициент Минстроя Амурской области, приказ № 92-ОД от 12.04.2011 ПЗ=1,04 (ОЗП=1,04; ЭМ=1,04 к расх.; ЗПМ=1,04; МАТ=1,04 к расх.; ТЗ=1,04; ТЗМ=1,04)) | шт. | 189 | 16.33 |  |  |  |  | 3086
92 | Прайс-лист. | Бугель для фиксации ленты из нержавеющей стали на анкерных опорах (Зональный коэффициент Минстроя Амурской области, приказ № 92-ОД от 12.04.2011 ПЗ=1,04 (ОЗП=1,04; ЭМ=1,04 к расх.; ЗПМ=1,04; МАТ=1,04 к расх.; ТЗ=1,04; ТЗМ=1,04)) | шт. | 90 | 16.33 |  |  |  |  | 1470
93 | Прайс-лист. | Анкерный кронштейн для крепления одного или двух анкерных зажимов на опоре для магистрального провода СИП2 сечением нулевой несущей жилы 54,6 мм2 (Зональный коэффициент Минстроя Амурской области, приказ № 92-ОД от 12.04.2011 ПЗ=1,04 (ОЗП=1,04; ЭМ=1,04 к расх.; ЗПМ=1,04; МАТ=1,04 к расх.; ТЗ=1,04; ТЗМ=1,04)) | шт. | 45 | 228.33 |  |  |  |  | 10275
94 | Прайс-лист. | Комплект промежуточной подвески (кронштейн и поддерживающий зажим) для подвески на промежуточной опоре провода СИП2 сечение нулевой несущей жилы 54,6 мм2 (Зональный коэффициент Минстроя Амурской области, приказ № 92-ОД от 12.04.2011 ПЗ=1,04 (ОЗП=1,04; ЭМ=1,04 к расх.; ЗПМ=1,04; МАТ=1,04 к расх.; ТЗ=1,04; ТЗМ=1,04)) | шт. | 18 | 491.1 |  |  |  |  | 8840
95 | Прайс-лист. | Анкерный кронштейн для крепления анкерных зажимов для ответвления провода СИП4 от магистрали к вводам (Зональный коэффициент Минстроя Амурской области, приказ № 92-ОД от 12.04.2011 ПЗ=1,04 (ОЗП=1,04; ЭМ=1,04 к расх.; ЗПМ=1,04; МАТ=1,04 к расх.; ТЗ=1,04; ТЗМ=1,04)) | шт. | 51 | 46.1 |  |  |  |  | 2351
96 | Прайс-лист. | Анкерный клиновой зажим для крепления изолированной нулевой несущей жилы провода СИП2 сечением 54,6 мм2 (Зональный коэффициент Минстроя Амурской области, приказ № 92-ОД от 12.04.2011 ПЗ=1,04 (ОЗП=1,04; ЭМ=1,04 к расх.; ЗПМ=1,04; МАТ=1,04 к расх.; ТЗ=1,04; ТЗМ=1,04)) | шт. | 45 | 499.2 |  |  |  |  | 22464
97 | Прайс-лист. | Анкерный клиновой зажим для концевого крепления провода ответвления СИП4 от магистрали к вводам (Зональный коэффициент Минстроя Амурской области, приказ № 92-ОД от 12.04.2011 ПЗ=1,04 (ОЗП=1,04; ЭМ=1,04 к расх.; ЗПМ=1,04; МАТ=1,04 к расх.; ТЗ=1,04; ТЗМ=1,04)) | шт. | 108 | 150.29 |  |  |  |  | 16231
98 | Прайс-лист. | Зажим ответвительный для соединения магистрального провода СИП сечением 35-150 мм2 с жилами ответвлений вводов в дом или уличного освещения сечением 10-35(10) мм2 (Зональный коэффициент Минстроя Амурской области, приказ № 92-ОД от 12.04.2011 ПЗ=1,04 (ОЗП=1,04; ЭМ=1,04 к расх.; ЗПМ=1,04; МАТ=1,04 к расх.; ТЗ=1,04; ТЗМ=1,04)) | шт. | 108 | 488.8 |  |  |  |  | 52790
99 | Прайс-лист. | Зажим ответвительный для соединения магистрального провода СИП сечением 6-120 мм2 с жилами ответвлений вводов в дом или уличного освещения сечением 1,5-16(10) мм2 (Зональный коэффициент Минстроя Амурской области, приказ № 92-ОД от 12.04.2011 ПЗ=1,04 (ОЗП=1,04; ЭМ=1,04 к расх.; ЗПМ=1,04; МАТ=1,04 к расх.; ТЗ=1,04; ТЗМ=1,04)) | шт. | 108 | 436.8 |  |  |  |  | 47174
100 | Прайс-лист. | Стяжной хомут для бандажирования пучков проводов СИП (Зональный коэффициент Минстроя Амурской области, приказ № 92-ОД от 12.04.2011 ПЗ=1,04 (ОЗП=1,04; ЭМ=1,04 к расх.; ЗПМ=1,04; МАТ=1,04 к расх.; ТЗ=1,04; ТЗМ=1,04)) | шт. | 300 | 2.56 |  |  |  |  | 768
101 | Прайс-лист. | Зажим ответвительный влагозащитный (1 ответвление) с раздельной затяжкой болтов для соединения магистрального провода СИП сечением 35-95 мм2 с заземляющим спуском нулевой жилы сечением 4-54 мм2 (Зональный коэффициент Минстроя Амурской области, приказ № 92-ОД от 12.04.2011 ПЗ=1,04 (ОЗП=1,04; ЭМ=1,04 к расх.; ЗПМ=1,04; МАТ=1,04 к расх.; ТЗ=1,04; ТЗМ=1,04)) | шт. | 36 | 401.53 |  |  |  |  | 14455
102 | Прайс-лист. | Плашечный зажим из алюминиевого сплава для соединения неизолированных алюминиевых или стальных проводов (Зональный коэффициент Минстроя Амурской области, приказ № 92-ОД от 12.04.2011 ПЗ=1,04 (ОЗП=1,04; ЭМ=1,04 к расх.; ЗПМ=1,04; МАТ=1,04 к расх.; ТЗ=1,04; ТЗМ=1,04)) | шт. | 36 | 56.21 |  |  |  |  | 2024
103 | Прайс-лист. | Заземляющий проводник ЗП 6 (L=3 м) (Зональный коэффициент Минстроя Амурской области, приказ № 92-ОД от 12.04.2011 ПЗ=1,04 (ОЗП=1,04; ЭМ=1,04 к расх.; ЗПМ=1,04; МАТ=1,04 к расх.; ТЗ=1,04; ТЗМ=1,04)) | шт. | 6 | 54.08 |  |  |  |  | 324
104 | Прайс-лист. | Зажим ответвительный для соединения магистрального провода СИП сечением 35-150 мм2 с жилами ответвлений 35-95 мм2 (Зональный коэффициент Минстроя Амурской области, приказ № 92-ОД от 12.04.2011 ПЗ=1,04 (ОЗП=1,04; ЭМ=1,04 к расх.; ЗПМ=1,04; МАТ=1,04 к расх.; ТЗ=1,04; ТЗМ=1,04)) | шт. | 32 | 530.4 |  |  |  |  | 16973
105 | Прайс-лист. | Зажим ответвительный для замера напряжения, закорачивания и защитного заземления (Зональный коэффициент Минстроя Амурской области, приказ № 92-ОД от 12.04.2011 ПЗ=1,04 (ОЗП=1,04; ЭМ=1,04 к расх.; ЗПМ=1,04; МАТ=1,04 к расх.; ТЗ=1,04; ТЗМ=1,04)) | шт. | 36 | 270.4 |  |  |  |  | 9734
106 | Прайс-лист. | Изолированный алюминиевый наконечник наконечник для соединения провода СИП сечением 50 мм2 с электрооборудованием (Зональный коэффициент Минстроя Амурской области, приказ № 92-ОД от 12.04.2011 ПЗ=1,04 (ОЗП=1,04; ЭМ=1,04 к расх.; ЗПМ=1,04; МАТ=1,04 к расх.; ТЗ=1,04; ТЗМ=1,04)) | шт. | 12 | 239.1 |  |  |  |  | 2869
107 | Прайс-лист. | Изолированный алюминиевый наконечник наконечник для соединения провода СИП сечением 54,6 мм2 с электрооборудованием (Зональный коэффициент Минстроя Амурской области, приказ № 92-ОД от 12.04.2011 ПЗ=1,04 (ОЗП=1,04; ЭМ=1,04 к расх.; ЗПМ=1,04; МАТ=1,04 к расх.; ТЗ=1,04; ТЗМ=1,04)) | шт. | 4 | 212.68 |  |  |  |  | 851
108 | Прайс-лист. | Защитный колпачок для изоляции и герметизации жил провода СИП сечением 25-150 мм2 (Зональный коэффициент Минстроя Амурской области, приказ № 92-ОД от 12.04.2011 ПЗ=1,04 (ОЗП=1,04; ЭМ=1,04 к расх.; ЗПМ=1,04; МАТ=1,04 к расх.; ТЗ=1,04; ТЗМ=1,04)) | шт. | 36 | 28.14 |  |  |  |  | 1013
109 | Прайс-лист. | Кронштейн У3 (3.407.1-136) (Зональный коэффициент Минстроя Амурской области, приказ № 92-ОД от 12.04.2011 ПЗ=1,04 (ОЗП=1,04; ЭМ=1,04 к расх.; ЗПМ=1,04; МАТ=1,04 к расх.; ТЗ=1,04; ТЗМ=1,04)) | шт. | 20 | 1001.1 |  |  |  |  | 20022
110 | ФССЦ-08.3.04.02-0095 Приказ Минстроя России от 30.12.2016 №1039/пр | Сталь круглая углеродистая обыкновенного качества марки ВСт3пс5-1 диаметром: 16 мм (Зональный коэффициент Минстроя Амурской области, приказ № 92-ОД от 12.04.2011 ПЗ=1,04 (ОЗП=1,04; ЭМ=1,04 к расх.; ЗПМ=1,04; МАТ=1,04 к расх.; ТЗ=1,04; ТЗМ=1,04)) ИНДЕКС К ПОЗИЦИИ: ФССЦ-08.3.04.02-0095 Круг стальной горячекатаный, марка стали ВСт3пс5-1, диаметр 16 мм, 4 квартал 2020 МАТ=8,84 | т | 0.086 | 48082.62 |  |  |  |  | 4135
111 | ФССЦ-08.3.04.02-0093 Приказ Минстроя России от 30.12.2016 №1039/пр | Сталь круглая углеродистая обыкновенного качества марки ВСт3пс5-1 диаметром: 12 мм (Зональный коэффициент Минстроя Амурской области, приказ № 92-ОД от 12.04.2011 ПЗ=1,04 (ОЗП=1,04; ЭМ=1,04 к расх.; ЗПМ=1,04; МАТ=1,04 к расх.; ТЗ=1,04; ТЗМ=1,04)) ИНДЕКС К ПОЗИЦИИ: ФССЦ-08.3.04.02-0093 Круг стальной горячекатаный, марка стали ВСт3пс5-1, диаметр 12 мм, 4 квартал 2020 МАТ=8,84 | т | 0.016 | 48082.62 |  |  |  |  | 769
112 | ФССЦ-02.2.04.03-0003 Приказ Минстроя России от 30.12.2016 №1039/пр | Смесь песчано-гравийная природная (Зональный коэффициент Минстроя Амурской области, приказ № 92-ОД от 12.04.2011 ПЗ=1,04 (ОЗП=1,04; ЭМ=1,04 к расх.; ЗПМ=1,04; МАТ=1,04 к расх.; ТЗ=1,04; ТЗМ=1,04)) ИНДЕКС К ПОЗИЦИИ: ФССЦ-02.2.04.03-0003 Смесь песчано-гравийная природная, 4 квартал 2020 МАТ=11,14 | м3 | 30 | 695.14 |  |  |  |  | 20854
113 | ФССЦ-01.7.11.07-0165 Приказ Минстроя России от 30.12.2016 №1039/пр | Электроды: МР-3 (Зональный коэффициент Минстроя Амурской области, приказ № 92-ОД от 12.04.2011 ПЗ=1,04 (ОЗП=1,04; ЭМ=1,04 к расх.; ЗПМ=1,04; МАТ=1,04 к расх.; ТЗ=1,04; ТЗМ=1,04)) ИНДЕКС К ПОЗИЦИИ: ФССЦ-01.7.11.07-0165 Электроды МР-3, 4 квартал 2020 МАТ=9,73 | кг | 3 | 122.44 |  |  |  |  | 367
114 | ФССЦ-14.4.04.08-0004 Приказ Минстроя России от 30.12.2016 №1039/пр | Эмаль ПФ-115 цветная (Зональный коэффициент Минстроя Амурской области, приказ № 92-ОД от 12.04.2011 ПЗ=1,04 (ОЗП=1,04; ЭМ=1,04 к расх.; ЗПМ=1,04; МАТ=1,04 к расх.; ТЗ=1,04; ТЗМ=1,04)) ИНДЕКС К ПОЗИЦИИ: ФССЦ-14.4.04.08-0004 Эмаль ПФ-115, 4 квартал 2020 МАТ=6,78 | кг | 2 | 117.47 |  |  |  |  | 235
Итого прямые затраты по смете в текущих ценах | [9 empty] | 1740345 | 200918 | 277694 | 91146 |  | 747.43
Накладные расходы | [9 empty] | 302971
В том числе, справочно:
65% ФОТ (от 6425) (Поз. 82-84) | [9 empty] | 4176
80% ФОТ (от 2959) (Поз. 15-16, 28-29, 52-53, 66-67, 80-81) | [9 empty] | 2367
95% ФОТ (от 3232) (Поз. 9, 12-13, 47-48, 51, 65, 76, 79) | [9 empty] | 3070
104% ФОТ (от 6275) (Поз. 14, 27) | [9 empty] | 6526
105% ФОТ (от 273173) (Поз. 1-8, 10-11, 18-26, 38-46, 49-50, 54-64, 68-75, 77-78) | [9 empty] | 286832
Сметная прибыль | [9 empty] | 173671
В том числе, справочно:
40% ФОТ (от 6425) (Поз. 82-84) | [9 empty] | 2570
45% ФОТ (от 2959) (Поз. 15-16, 28-29, 52-53, 66-67, 80-81) | [9 empty] | 1331
60% ФОТ (от 279448) (Поз. 1-8, 10-11, 18-26, 38-46, 49-50, 54-64, 68-75, 77-78, 14, 27) | [9 empty] | 167669
65% ФОТ (от 3232) (Поз. 9, 12-13, 47-48, 51, 65, 76, 79) | [9 empty] | 2101
Итоги по смете:
Итого Строительные работы | [9 empty] | 2194489 |  |  |  |  | 714.54
Итого Монтажные работы | [9 empty] | 9327 |  |  |  |  | 9.55
Итого Прочие затраты | [9 empty] | 13171 |  |  |  |  | 23.34
Итого | [9 empty] | 2216987 |  |  |  |  | 747.43
Итого СМР для расчета лимитированных затрат | [9 empty] | 2203816
Командировочные (ТЗ+ТЗМ)/8*500 | [9 empty] | 63504
Итого | [9 empty] | 2267320
Итого с прочими затратами (13 171) | [9 empty] | 2280491
Резерв средств на непредвиденные работы и затраты 1,5% | [9 empty] | 34207
Итого с непредвиденными | [9 empty] | 2314698
Индекс-дефлятор на 2021 г. 5,1% | [9 empty] | 118050
ВСЕГО по смете | [9 empty] | 2432748 |  |  |  |  | 747.43