## ЛСР 17 граф с оборудованием
ЛОКАЛЬНЫЙ СМЕТНЫЙ РАСЧЕТ № 3
(локальная смета)
Реконструкция ВЛ-0,4 кВ ТП 77 г. Свободный
(наименование работ и затрат, наименование объекта)
|  |  | Сметная стоимость _______________________________________________________________________________________________ | [5 empty] | ___________________________8597,796 |  | тыс. руб.
|  |  | строительных работ _______________________________________________________________________________________________ | [5 empty] | _______________________________________________________________________________________________7715,269 |  | тыс. руб.
|  |  | монтажных работ _______________________________________________________________________________________________ | [5 empty] | _______________________________________________________________________________________________73,289 |  | тыс. руб.
|  |  | прочих _______________________________________________________________________________________________ | [5 empty] | _______________________________________________________________________________________________45,402 |  | тыс. руб.
|  |  | Средства на оплату труда _______________________________________________________________________________________________ | [5 empty] | ___________________________1039,884 |  | тыс. руб.
|  |  | Сметная трудоемкость _______________________________________________________________________________________________ | [5 empty] | _______________________________________________________________________________________________2679,81 |  | чел.час
№ пп | Обосно- вание | Наименование | Ед. изм. | Кол. | Стоимость единицы, руб. |  |  |  | Общая стоимость, руб. |  |  |  |  | Т/з осн. раб.на ед. | Т/з осн. раб. Всего | Общая масса обору-дования, т
[5 empty] | Всего | В том числе |  |  | Обору- дование | Всего | В том числе
[6 empty] | Осн.З/п | Эк.Маш | З/пМех |  |  | Осн.З/п | Эк.Маш | З/пМех
1 | 2 | 3 | 4 | 5 | 6 | 7 | 8 | 9 | 10 | 11 | 12 | 13 | 14 | 15 | 16 | 17
Раздел 1. Демонтажные работы на ВЛ-0,4 кВ Ф-1 ТП-77
1 | ФЕР33-04-042-01 Приказ Минстроя России от 30.12.2016 №1039/пр | Демонтаж опор ВЛ 0,38-10 кВ: без приставок одностоечных ИНДЕКС К ПОЗИЦИИ: ФЕР33-04-042-01 Демонтаж опор ВЛ 0,38-10 кВ: без приставок одностоечных, 4 квартал 2020 ОЗП=30,28; ЭМ=8,68; ЗПМ=30,28 НР (10672 руб.): 105% от ФОТ (10164 руб.) СП (6098 руб.): 60% от ФОТ (10164 руб.) | шт | 26 | 774.52 | 222.56 | 551.96 | 168.36 |  | 20138 | 5787 | 14351 | 4377 | 0.81 | 21.06
2 | ФЕР33-04-042-02 Приказ Минстроя России от 30.12.2016 №1039/пр | Демонтаж опор ВЛ 0,38-10 кВ: без приставок одностоечных с подкосом ИНДЕКС К ПОЗИЦИИ: ФЕР33-04-042-02 Демонтаж опор ВЛ 0,38-10 кВ: без приставок одностоечных с подкосом, 4 квартал 2020 ОЗП=30,28; ЭМ=8,82; ЗПМ=30,28 НР (3482 руб.): 105% от ФОТ (3316 руб.) СП (1990 руб.): 60% от ФОТ (3316 руб.) | шт | 3 | 2314.84 | 480.54 | 1834.3 | 624.68 |  | 6945 | 1442 | 5503 | 1874 | 1.75 | 5.25
3 | ФЕР33-04-042-04 Приказ Минстроя России от 30.12.2016 №1039/пр | Демонтаж опор ВЛ 0,38-10 кВ: с приставками одностоечных ИНДЕКС К ПОЗИЦИИ: ФЕР33-04-042-04 Демонтаж опор ВЛ 0,38-10 кВ: с приставками одностоечных, 4 квартал 2020 ОЗП=30,28; ЭМ=8,65; ЗПМ=30,28 НР (763 руб.): 105% от ФОТ (727 руб.) СП (436 руб.): 60% от ФОТ (727 руб.) | шт | 1 | 1621.02 | 340.65 | 1280.37 | 386.37 |  | 1621 | 341 | 1280 | 386 | 1.24 | 1.24
4 | ФЕР33-04-042-05 Приказ Минстроя России от 30.12.2016 №1039/пр | Демонтаж опор ВЛ 0,38-10 кВ: с приставками одностоечных с подкосом ИНДЕКС К ПОЗИЦИИ: ФЕР33-04-042-05 Демонтаж опор ВЛ 0,38-10 кВ: с приставками одностоечных с подкосом, 4 квартал 2020 ОЗП=30,28; ЭМ=8,77; ЗПМ=30,28 НР (3141 руб.): 105% от ФОТ (2991 руб.) СП (1795 руб.): 60% от ФОТ (2991 руб.) | шт | 2 | 3068.6 | 724.9 | 2343.7 | 770.63 |  | 6137 | 1450 | 4687 | 1541 | 2.64 | 5.28
5 | ФЕР33-04-003-01 Приказ Минстроя России от 30.12.2016 №1039/пр | Демонтаж. Установка железобетонных опор ВЛ 0,38; 6-10 кВ с траверсами без приставок одностоечных (МДС38 п.3.3.1. Демонтаж (разборка) сборных бетонных и железобетонных конструкций ОЗП=0,8; ЭМ=0,8 к расх.; ЗПМ=0,8; МАТ=0 к расх.; ТЗ=0,8; ТЗМ=0,8) ИНДЕКС К ПОЗИЦИИ: ФЕР33-04-003-01 Установка железобетонных опор ВЛ 0,38; 6-10 кВ с траверсами без приставок: одностоечных, 4 квартал 2020 ОЗП=30,28; ЭМ=8,83; ЗПМ=30,28; МАТ=6,26 НР (9140 руб.): 105% от ФОТ (8705 руб.) СП (5223 руб.): 60% от ФОТ (8705 руб.) | шт | 8 | 1667.12 | 815.62 | 851.5 | 272.52 |  | 13337 | 6525 | 6812 | 2180 | 3.04 | 24.32
6 | ФЕР33-04-003-02 Приказ Минстроя России от 30.12.2016 №1039/пр | Демонтаж. Установка железобетонных опор ВЛ 0,38; 6-10 кВ с траверсами без приставок одностоечных с одним подкосом (МДС38 п.3.3.1. Демонтаж (разборка) сборных бетонных и железобетонных конструкций ОЗП=0,8; ЭМ=0,8 к расх.; ЗПМ=0,8; МАТ=0 к расх.; ТЗ=0,8; ТЗМ=0,8) ИНДЕКС К ПОЗИЦИИ: ФЕР33-04-003-02 Установка железобетонных опор ВЛ 0,38; 6-10 кВ с траверсами без приставок: одностоечных с одним подкосом, 4 квартал 2020 ОЗП=30,28; ЭМ=8,81; ЗПМ=30,28; МАТ=6,26 НР (4894 руб.): 105% от ФОТ (4661 руб.) СП (2797 руб.): 60% от ФОТ (4661 руб.) | шт | 2 | 3696.79 | 1695.44 | 2001.35 | 635.15 |  | 7394 | 3391 | 4003 | 1270 | 6.32 | 12.64
7 | ФЕР33-04-040-01 Приказ Минстроя России от 30.12.2016 №1039/пр | Демонтаж 3-х проводов ВЛ 0,38 кВ ИНДЕКС К ПОЗИЦИИ: ФЕР33-04-040-01 Демонтаж: 3-х проводов ВЛ 0,38 кВ с одной опоры, 4 квартал 2020 ОЗП=30,28; ЭМ=9,28; ЗПМ=30,28 НР (19844 руб.): 105% от ФОТ (18899 руб.) СП (11339 руб.): 60% от ФОТ (18899 руб.) | шт | 42 | 625.82 | 322.18 | 303.64 | 127.78 |  | 26284 | 13532 | 12752 | 5367 | 1.27 | 53.34
8 | ФЕР33-04-040-02 Приказ Минстроя России от 30.12.2016 №1039/пр | Демонтаж одного дополнительного провода ИНДЕКС К ПОЗИЦИИ: ФЕР33-04-040-02 Демонтаж: одного дополнительного провода с одной опоры, 4 квартал 2020 ОЗП=30,28; ЭМ=9,24; ЗПМ=30,28 НР (2751 руб.): 105% от ФОТ (2620 руб.) СП (1572 руб.): 60% от ФОТ (2620 руб.) | шт | 42 | 96.87 | 37.55 | 59.32 | 24.83 |  | 4069 | 1577 | 2492 | 1043 | 0.15 | 6.3
9 | ФЕР33-04-041-02 Приказ Минстроя России от 30.12.2016 №1039/пр | Снятие ответвлений ВЛ 0,38 кВ к зданиям при количестве проводов в ответвлении 2 ИНДЕКС К ПОЗИЦИИ: ФЕР33-04-041-02 Снятие ответвлений ВЛ 0,38 кВ к зданиям при количестве проводов в ответвлении: 2, 4 квартал 2020 ОЗП=30,28; ЭМ=10,56; ЗПМ=30,28 НР (8029 руб.): 105% от ФОТ (7647 руб.) СП (4588 руб.): 60% от ФОТ (7647 руб.) | ответвление | 44 | 184.01 | 163.21 | 20.8 | 10.6 |  | 8096 | 7181 | 915 | 466 | 0.66 | 29.04
10 | ФЕР33-04-041-03 Приказ Минстроя России от 30.12.2016 №1039/пр | Снятие ответвлений ВЛ 0,38 кВ к зданиям при количестве проводов в ответвлении 4 ИНДЕКС К ПОЗИЦИИ: ФЕР33-04-041-03 Снятие ответвлений ВЛ 0,38 кВ к зданиям при количестве проводов в ответвлении: 4, 4 квартал 2020 ОЗП=30,28; ЭМ=10,54; ЗПМ=30,28 НР (287 руб.): 105% от ФОТ (273 руб.) СП (164 руб.): 60% от ФОТ (273 руб.) | ответвление | 1 | 289.63 | 254.96 | 34.67 | 17.56 |  | 290 | 255 | 35 | 18 | 1.03 | 1.03
11 | ФЕРм08-03-600-01 Приказ Минстроя России от 30.12.2016 №1039/пр | Демонтаж. Счетчики, устанавливаемые на готовом основании: однофазные (МДС38 п.3.3.1. Демонтаж (разборка) металлических конструкций ОЗП=0,7; ЭМ=0,7 к расх.; ЗПМ=0,7; МАТ=0 к расх.; ТЗ=0,7; ТЗМ=0,7) ИНДЕКС К ПОЗИЦИИ: ФЕРм08-03-600-01 Счетчики, устанавливаемые на готовом основании: однофазные, 4 квартал 2020 ОЗП=30,28; ЭМ=10,57; ЗПМ=30,28; МАТ=7,42 НР (979 руб.): 95% от ФОТ (1031 руб.) СП (670 руб.): 65% от ФОТ (1031 руб.) | шт | 16 | 72.1 | 58.93 | 13.17 | 5.51 |  | 1154 | 943 | 211 | 88 | 0.196 | 3.14
12 | ФЕРр68-5-3 Приказ Минстроя России от 30.12.2016 №1039/пр | Вырезка сухих ветвей деревьев лиственных пород диаметром: до 350 мм при количестве срезанных ветвей до 15 ИНДЕКС К ПОЗИЦИИ: ФЕРр68-5-3 Вырезка сухих ветвей деревьев лиственных пород диаметром: до 350 мм при количестве срезанных ветвей до 15, 4 квартал 2020 ОЗП=30,28 НР (13053 руб.): 104% от ФОТ (12551 руб.) СП (7531 руб.): 60% от ФОТ (12551 руб.) | шт | 50 | 251.02 | 251.02 |  |  |  | 12551 | 12551 |  |  | 0.98 | 49
13 | ФЕР01-02-099-11 Приказ Минстроя России от 30.12.2016 №1039/пр | Валка деревьев твердых пород и лиственницы с корня, диаметр стволов: до 32 см ИНДЕКС К ПОЗИЦИИ: ФЕР01-02-099-11 Валка деревьев твердых пород и лиственницы с корня, диаметр стволов: до 32 см, 4 квартал 2020 ОЗП=30,28 НР (186 руб.): 80% от ФОТ (233 руб.) СП (105 руб.): 45% от ФОТ (233 руб.) | 100 шт | 0,05 5/100 | 4667.96 | 4667.96 |  |  |  | 233 | 233 |  |  | 16.4 | 0.82
14 | ФЕР01-02-101-13 Приказ Минстроя России от 30.12.2016 №1039/пр | Разделка древесины твердых пород и лиственницы, полученной от валки леса, диаметр стволов: до 32 см ИНДЕКС К ПОЗИЦИИ: ФЕР01-02-101-13 Разделка древесины твердых пород и лиственницы, полученной от валки леса, диаметр стволов: до 32 см, 4 квартал 2020 ОЗП=30,28 НР (599 руб.): 80% от ФОТ (749 руб.) СП (337 руб.): 45% от ФОТ (749 руб.) | 100 деревьев | 0,05 5/100 | 14971.04 | 14971.04 |  |  |  | 749 | 749 |  |  | 59 | 2.95
15 | Прайс-лист. | Утилизация порубочных остатков | т | 6.3 | 490 |  |  |  |  | 3087
Раздел 2. Демонтажные работы на ВЛ-0,4 кВ Ф-2 ТП-77
16 | ФЕР33-04-042-01 Приказ Минстроя России от 30.12.2016 №1039/пр | Демонтаж опор ВЛ 0,38-10 кВ: без приставок одностоечных ИНДЕКС К ПОЗИЦИИ: ФЕР33-04-042-01 Демонтаж опор ВЛ 0,38-10 кВ: без приставок одностоечных, 4 квартал 2020 ОЗП=30,28; ЭМ=8,68; ЗПМ=30,28 НР (9030 руб.): 105% от ФОТ (8600 руб.) СП (5160 руб.): 60% от ФОТ (8600 руб.) | шт | 22 | 774.52 | 222.56 | 551.96 | 168.36 |  | 17039 | 4896 | 12143 | 3704 | 0.81 | 17.82
17 | ФЕР33-04-042-02 Приказ Минстроя России от 30.12.2016 №1039/пр | Демонтаж опор ВЛ 0,38-10 кВ: без приставок одностоечных с подкосом ИНДЕКС К ПОЗИЦИИ: ФЕР33-04-042-02 Демонтаж опор ВЛ 0,38-10 кВ: без приставок одностоечных с подкосом, 4 квартал 2020 ОЗП=30,28; ЭМ=8,82; ЗПМ=30,28 НР (1161 руб.): 105% от ФОТ (1106 руб.) СП (664 руб.): 60% от ФОТ (1106 руб.) | шт | 1 | 2314.84 | 480.54 | 1834.3 | 624.68 |  | 2315 | 481 | 1834 | 625 | 1.75 | 1.75
18 | ФЕР33-04-003-01 Приказ Минстроя России от 30.12.2016 №1039/пр | Демонтаж. Установка железобетонных опор ВЛ 0,38; 6-10 кВ с траверсами без приставок одностоечных (МДС38 п.3.3.1. Демонтаж (разборка) сборных бетонных и железобетонных конструкций ОЗП=0,8; ЭМ=0,8 к расх.; ЗПМ=0,8; МАТ=0 к расх.; ТЗ=0,8; ТЗМ=0,8) ИНДЕКС К ПОЗИЦИИ: ФЕР33-04-003-01 Установка железобетонных опор ВЛ 0,38; 6-10 кВ с траверсами без приставок: одностоечных, 4 квартал 2020 ОЗП=30,28; ЭМ=8,83; ЗПМ=30,28; МАТ=6,26 НР (15996 руб.): 105% от ФОТ (15234 руб.) СП (9140 руб.): 60% от ФОТ (15234 руб.) | шт | 14 | 1667.12 | 815.62 | 851.5 | 272.52 |  | 23340 | 11419 | 11921 | 3815 | 3.04 | 42.56
19 | ФЕР33-04-003-02 Приказ Минстроя России от 30.12.2016 №1039/пр | Демонтаж. Установка железобетонных опор ВЛ 0,38; 6-10 кВ с траверсами без приставок одностоечных с одним подкосом (МДС38 п.3.3.1. Демонтаж (разборка) сборных бетонных и железобетонных конструкций ОЗП=0,8; ЭМ=0,8 к расх.; ЗПМ=0,8; МАТ=0 к расх.; ТЗ=0,8; ТЗМ=0,8) ИНДЕКС К ПОЗИЦИИ: ФЕР33-04-003-02 Установка железобетонных опор ВЛ 0,38; 6-10 кВ с траверсами без приставок: одностоечных с одним подкосом, 4 квартал 2020 ОЗП=30,28; ЭМ=8,81; ЗПМ=30,28; МАТ=6,26 НР (7341 руб.): 105% от ФОТ (6991 руб.) СП (4195 руб.): 60% от ФОТ (6991 руб.) | шт | 3 | 3696.79 | 1695.44 | 2001.35 | 635.15 |  | 11090 | 5086 | 6004 | 1905 | 6.32 | 18.96
20 | ФЕР33-04-040-01 Приказ Минстроя России от 30.12.2016 №1039/пр | Демонтаж 3-х проводов ВЛ 0,38 кВ ИНДЕКС К ПОЗИЦИИ: ФЕР33-04-040-01 Демонтаж: 3-х проводов ВЛ 0,38 кВ с одной опоры, 4 квартал 2020 ОЗП=30,28; ЭМ=9,28; ЗПМ=30,28 НР (18898 руб.): 105% от ФОТ (17998 руб.) СП (10799 руб.): 60% от ФОТ (17998 руб.) | шт | 40 | 625.82 | 322.18 | 303.64 | 127.78 |  | 25033 | 12887 | 12146 | 5111 | 1.27 | 50.8
21 | ФЕР33-04-040-02 Приказ Минстроя России от 30.12.2016 №1039/пр | Демонтаж одного дополнительного провода ИНДЕКС К ПОЗИЦИИ: ФЕР33-04-040-02 Демонтаж: одного дополнительного провода с одной опоры, 4 квартал 2020 ОЗП=30,28; ЭМ=9,24; ЗПМ=30,28 НР (2620 руб.): 105% от ФОТ (2495 руб.) СП (1497 руб.): 60% от ФОТ (2495 руб.) | шт | 40 | 96.87 | 37.55 | 59.32 | 24.83 |  | 3875 | 1502 | 2373 | 993 | 0.15 | 6
22 | ФЕР33-04-041-02 Приказ Минстроя России от 30.12.2016 №1039/пр | Снятие ответвлений ВЛ 0,38 кВ к зданиям при количестве проводов в ответвлении 2 ИНДЕКС К ПОЗИЦИИ: ФЕР33-04-041-02 Снятие ответвлений ВЛ 0,38 кВ к зданиям при количестве проводов в ответвлении: 2, 4 квартал 2020 ОЗП=30,28; ЭМ=10,56; ЗПМ=30,28 НР (12227 руб.): 105% от ФОТ (11645 руб.) СП (6987 руб.): 60% от ФОТ (11645 руб.) | ответвление | 67 | 184.01 | 163.21 | 20.8 | 10.6 |  | 12329 | 10935 | 1394 | 710 | 0.66 | 44.22
23 | ФЕР33-04-041-03 Приказ Минстроя России от 30.12.2016 №1039/пр | Снятие ответвлений ВЛ 0,38 кВ к зданиям при количестве проводов в ответвлении 4 ИНДЕКС К ПОЗИЦИИ: ФЕР33-04-041-03 Снятие ответвлений ВЛ 0,38 кВ к зданиям при количестве проводов в ответвлении: 4, 4 квартал 2020 ОЗП=30,28; ЭМ=10,54; ЗПМ=30,28 НР (1431 руб.): 105% от ФОТ (1363 руб.) СП (818 руб.): 60% от ФОТ (1363 руб.) | ответвление | 5 | 289.63 | 254.96 | 34.67 | 17.56 |  | 1448 | 1275 | 173 | 88 | 1.03 | 5.15
24 | ФЕРм08-03-600-01 Приказ Минстроя России от 30.12.2016 №1039/пр | Демонтаж. Счетчики, устанавливаемые на готовом основании: однофазные (МДС38 п.3.3.1. Демонтаж (разборка) металлических конструкций ОЗП=0,7; ЭМ=0,7 к расх.; ЗПМ=0,7; МАТ=0 к расх.; ТЗ=0,7; ТЗМ=0,7) ИНДЕКС К ПОЗИЦИИ: ФЕРм08-03-600-01 Счетчики, устанавливаемые на готовом основании: однофазные, 4 квартал 2020 ОЗП=30,28; ЭМ=10,57; ЗПМ=30,28; МАТ=7,42 НР (4102 руб.): 95% от ФОТ (4318 руб.) СП (2807 руб.): 65% от ФОТ (4318 руб.) | шт | 67 | 72.1 | 58.93 | 13.17 | 5.51 |  | 4831 | 3949 | 882 | 369 | 0.196 | 13.13
25 | ФЕРм08-03-600-02 Приказ Минстроя России от 30.12.2016 №1039/пр | Демонтаж. Счетчики, устанавливаемые на готовом основании: трехфазные (МДС38 п.3.3.1. Демонтаж (разборка) металлических конструкций ОЗП=0,7; ЭМ=0,7 к расх.; ЗПМ=0,7; МАТ=0 к расх.; ТЗ=0,7; ТЗМ=0,7) ИНДЕКС К ПОЗИЦИИ: ФЕРм08-03-600-02 Счетчики, устанавливаемые на готовом основании: трехфазные, 4 квартал 2020 ОЗП=30,28; ЭМ=10,57; ЗПМ=30,28; МАТ=6,45 НР (726 руб.): 95% от ФОТ (764 руб.) СП (497 руб.): 65% от ФОТ (764 руб.) | шт | 5 | 160.27 | 147.1 | 13.17 | 5.51 |  | 801 | 736 | 65 | 28 | 0.49 | 2.45
26 | ФЕРр68-5-3 Приказ Минстроя России от 30.12.2016 №1039/пр | Вырезка сухих ветвей деревьев лиственных пород диаметром: до 350 мм при количестве срезанных ветвей до 15 ИНДЕКС К ПОЗИЦИИ: ФЕРр68-5-3 Вырезка сухих ветвей деревьев лиственных пород диаметром: до 350 мм при количестве срезанных ветвей до 15, 4 квартал 2020 ОЗП=30,28 НР (13053 руб.): 104% от ФОТ (12551 руб.) СП (7531 руб.): 60% от ФОТ (12551 руб.) | шт | 50 | 251.02 | 251.02 |  |  |  | 12551 | 12551 |  |  | 0.98 | 49
27 | ФЕР01-02-099-11 Приказ Минстроя России от 30.12.2016 №1039/пр | Валка деревьев твердых пород и лиственницы с корня, диаметр стволов: до 32 см ИНДЕКС К ПОЗИЦИИ: ФЕР01-02-099-11 Валка деревьев твердых пород и лиственницы с корня, диаметр стволов: до 32 см, 4 квартал 2020 ОЗП=30,28 НР (186 руб.): 80% от ФОТ (233 руб.) СП (105 руб.): 45% от ФОТ (233 руб.) | 100 шт | 0,05 5/100 | 4667.96 | 4667.96 |  |  |  | 233 | 233 |  |  | 16.4 | 0.82
28 | ФЕР01-02-101-13 Приказ Минстроя России от 30.12.2016 №1039/пр | Разделка древесины твердых пород и лиственницы, полученной от валки леса, диаметр стволов: до 32 см ИНДЕКС К ПОЗИЦИИ: ФЕР01-02-101-13 Разделка древесины твердых пород и лиственницы, полученной от валки леса, диаметр стволов: до 32 см, 4 квартал 2020 ОЗП=30,28 НР (599 руб.): 80% от ФОТ (749 руб.) СП (337 руб.): 45% от ФОТ (749 руб.) | 100 деревьев | 0,05 5/100 | 14971.04 | 14971.04 |  |  |  | 749 | 749 |  |  | 59 | 2.95
29 | Прайс-лист. | Утилизация порубочных остатков | т | 6.3 | 490 |  |  |  |  | 3087
Раздел 3. Демонтажные работы на ВЛ-0,4 кВ Ф-3 ТП-77
30 | ФЕР33-04-042-01 Приказ Минстроя России от 30.12.2016 №1039/пр | Демонтаж опор ВЛ 0,38-10 кВ: без приставок одностоечных ИНДЕКС К ПОЗИЦИИ: ФЕР33-04-042-01 Демонтаж опор ВЛ 0,38-10 кВ: без приставок одностоечных, 4 квартал 2020 ОЗП=30,28; ЭМ=8,68; ЗПМ=30,28 НР (9030 руб.): 105% от ФОТ (8600 руб.) СП (5160 руб.): 60% от ФОТ (8600 руб.) | шт | 22 | 774.52 | 222.56 | 551.96 | 168.36 |  | 17039 | 4896 | 12143 | 3704 | 0.81 | 17.82
31 | ФЕР33-04-042-02 Приказ Минстроя России от 30.12.2016 №1039/пр | Демонтаж опор ВЛ 0,38-10 кВ: без приставок одностоечных с подкосом ИНДЕКС К ПОЗИЦИИ: ФЕР33-04-042-02 Демонтаж опор ВЛ 0,38-10 кВ: без приставок одностоечных с подкосом, 4 квартал 2020 ОЗП=30,28; ЭМ=8,82; ЗПМ=30,28 НР (2321 руб.): 105% от ФОТ (2210 руб.) СП (1326 руб.): 60% от ФОТ (2210 руб.) | шт | 2 | 2314.84 | 480.54 | 1834.3 | 624.68 |  | 4630 | 961 | 3669 | 1249 | 1.75 | 3.5
32 | ФЕР33-04-042-04 Приказ Минстроя России от 30.12.2016 №1039/пр | Демонтаж опор ВЛ 0,38-10 кВ: с приставками одностоечных ИНДЕКС К ПОЗИЦИИ: ФЕР33-04-042-04 Демонтаж опор ВЛ 0,38-10 кВ: с приставками одностоечных, 4 квартал 2020 ОЗП=30,28; ЭМ=8,65; ЗПМ=30,28 НР (6107 руб.): 105% от ФОТ (5816 руб.) СП (3490 руб.): 60% от ФОТ (5816 руб.) | шт | 8 | 1621.02 | 340.65 | 1280.37 | 386.37 |  | 12968 | 2725 | 10243 | 3091 | 1.24 | 9.92
33 | ФЕР33-04-042-05 Приказ Минстроя России от 30.12.2016 №1039/пр | Демонтаж опор ВЛ 0,38-10 кВ: с приставками одностоечных с подкосом ИНДЕКС К ПОЗИЦИИ: ФЕР33-04-042-05 Демонтаж опор ВЛ 0,38-10 кВ: с приставками одностоечных с подкосом, 4 квартал 2020 ОЗП=30,28; ЭМ=8,77; ЗПМ=30,28 НР (3141 руб.): 105% от ФОТ (2991 руб.) СП (1795 руб.): 60% от ФОТ (2991 руб.) | шт | 2 | 3068.6 | 724.9 | 2343.7 | 770.63 |  | 6137 | 1450 | 4687 | 1541 | 2.64 | 5.28
34 | ФЕР33-04-003-01 Приказ Минстроя России от 30.12.2016 №1039/пр | Демонтаж. Установка железобетонных опор ВЛ 0,38; 6-10 кВ с траверсами без приставок одностоечных (МДС38 п.3.3.1. Демонтаж (разборка) сборных бетонных и железобетонных конструкций ОЗП=0,8; ЭМ=0,8 к расх.; ЗПМ=0,8; МАТ=0 к расх.; ТЗ=0,8; ТЗМ=0,8) ИНДЕКС К ПОЗИЦИИ: ФЕР33-04-003-01 Установка железобетонных опор ВЛ 0,38; 6-10 кВ с траверсами без приставок: одностоечных, 4 квартал 2020 ОЗП=30,28; ЭМ=8,83; ЗПМ=30,28; МАТ=6,26 НР (10284 руб.): 105% от ФОТ (9794 руб.) СП (5876 руб.): 60% от ФОТ (9794 руб.) | шт | 9 | 1667.12 | 815.62 | 851.5 | 272.52 |  | 15004 | 7341 | 7663 | 2453 | 3.04 | 27.36
35 | ФЕР33-04-003-02 Приказ Минстроя России от 30.12.2016 №1039/пр | Демонтаж. Установка железобетонных опор ВЛ 0,38; 6-10 кВ с траверсами без приставок одностоечных с одним подкосом (МДС38 п.3.3.1. Демонтаж (разборка) сборных бетонных и железобетонных конструкций ОЗП=0,8; ЭМ=0,8 к расх.; ЗПМ=0,8; МАТ=0 к расх.; ТЗ=0,8; ТЗМ=0,8) ИНДЕКС К ПОЗИЦИИ: ФЕР33-04-003-02 Установка железобетонных опор ВЛ 0,38; 6-10 кВ с траверсами без приставок: одностоечных с одним подкосом, 4 квартал 2020 ОЗП=30,28; ЭМ=8,81; ЗПМ=30,28; МАТ=6,26 НР (7341 руб.): 105% от ФОТ (6991 руб.) СП (4195 руб.): 60% от ФОТ (6991 руб.) | шт | 3 | 3696.79 | 1695.44 | 2001.35 | 635.15 |  | 11090 | 5086 | 6004 | 1905 | 6.32 | 18.96
36 | ФЕР33-04-003-03 Приказ Минстроя России от 30.12.2016 №1039/пр | Демонтаж. Установка железобетонных опор ВЛ 0,38; 6-10 кВ с траверсами без приставок: одностоечных с двумя подкосами (МДС38 п.3.3.1. Демонтаж (разборка) сборных бетонных и железобетонных конструкций ОЗП=0,8; ЭМ=0,8 к расх.; ЗПМ=0,8; МАТ=0 к расх.; ТЗ=0,8; ТЗМ=0,8) ИНДЕКС К ПОЗИЦИИ: ФЕР33-04-003-03 Установка железобетонных опор ВЛ 0,38; 6-10 кВ с траверсами без приставок: одностоечных с двумя подкосами, 4 квартал 2020 ОЗП=30,28; ЭМ=8,8; ЗПМ=30,28; МАТ=6,26 НР (3797 руб.): 105% от ФОТ (3616 руб.) СП (2170 руб.): 60% от ФОТ (3616 руб.) | шт | 1 | 5816.91 | 2598.99 | 3217.92 | 1017.41 |  | 5817 | 2599 | 3218 | 1017 | 9.688 | 9.69
37 | ФЕР33-04-040-01 Приказ Минстроя России от 30.12.2016 №1039/пр | Демонтаж 3-х проводов ВЛ 0,38 кВ ИНДЕКС К ПОЗИЦИИ: ФЕР33-04-040-01 Демонтаж: 3-х проводов ВЛ 0,38 кВ с одной опоры, 4 квартал 2020 ОЗП=30,28; ЭМ=9,28; ЗПМ=30,28 НР (22206 руб.): 105% от ФОТ (21149 руб.) СП (12689 руб.): 60% от ФОТ (21149 руб.) | шт | 47 | 625.82 | 322.18 | 303.64 | 127.78 |  | 29414 | 15143 | 14271 | 6006 | 1.27 | 59.69
38 | ФЕР33-04-040-02 Приказ Минстроя России от 30.12.2016 №1039/пр | Демонтаж одного дополнительного провода ИНДЕКС К ПОЗИЦИИ: ФЕР33-04-040-02 Демонтаж: одного дополнительного провода с одной опоры, 4 квартал 2020 ОЗП=30,28; ЭМ=9,24; ЗПМ=30,28 НР (3079 руб.): 105% от ФОТ (2932 руб.) СП (1759 руб.): 60% от ФОТ (2932 руб.) | шт | 47 | 96.87 | 37.55 | 59.32 | 24.83 |  | 4553 | 1765 | 2788 | 1167 | 0.15 | 7.05
39 | ФЕР33-04-041-02 Приказ Минстроя России от 30.12.2016 №1039/пр | Снятие ответвлений ВЛ 0,38 кВ к зданиям при количестве проводов в ответвлении 2 ИНДЕКС К ПОЗИЦИИ: ФЕР33-04-041-02 Снятие ответвлений ВЛ 0,38 кВ к зданиям при количестве проводов в ответвлении: 2, 4 квартал 2020 ОЗП=30,28; ЭМ=10,56; ЗПМ=30,28 НР (8577 руб.): 105% от ФОТ (8169 руб.) СП (4901 руб.): 60% от ФОТ (8169 руб.) | ответвление | 47 | 184.01 | 163.21 | 20.8 | 10.6 |  | 8648 | 7671 | 977 | 498 | 0.66 | 31.02
40 | ФЕР33-04-041-03 Приказ Минстроя России от 30.12.2016 №1039/пр | Снятие ответвлений ВЛ 0,38 кВ к зданиям при количестве проводов в ответвлении 4 ИНДЕКС К ПОЗИЦИИ: ФЕР33-04-041-03 Снятие ответвлений ВЛ 0,38 кВ к зданиям при количестве проводов в ответвлении: 4, 4 квартал 2020 ОЗП=30,28; ЭМ=10,54; ЗПМ=30,28 НР (859 руб.): 105% от ФОТ (818 руб.) СП (491 руб.): 60% от ФОТ (818 руб.) | ответвление | 3 | 289.63 | 254.96 | 34.67 | 17.56 |  | 869 | 765 | 104 | 53 | 1.03 | 3.09
41 | ФЕРм08-03-600-01 Приказ Минстроя России от 30.12.2016 №1039/пр | Демонтаж. Счетчики, устанавливаемые на готовом основании: однофазные (МДС38 п.3.3.1. Демонтаж (разборка) металлических конструкций ОЗП=0,7; ЭМ=0,7 к расх.; ЗПМ=0,7; МАТ=0 к расх.; ТЗ=0,7; ТЗМ=0,7) ИНДЕКС К ПОЗИЦИИ: ФЕРм08-03-600-01 Счетчики, устанавливаемые на готовом основании: однофазные, 4 квартал 2020 ОЗП=30,28; ЭМ=10,57; ЗПМ=30,28; МАТ=7,42 НР (1959 руб.): 95% от ФОТ (2062 руб.) СП (1340 руб.): 65% от ФОТ (2062 руб.) | шт | 32 | 72.1 | 58.93 | 13.17 | 5.51 |  | 2307 | 1886 | 421 | 176 | 0.196 | 6.27
42 | ФЕРм08-03-600-02 Приказ Минстроя России от 30.12.2016 №1039/пр | Демонтаж. Счетчики, устанавливаемые на готовом основании: трехфазные (МДС38 п.3.3.1. Демонтаж (разборка) металлических конструкций ОЗП=0,7; ЭМ=0,7 к расх.; ЗПМ=0,7; МАТ=0 к расх.; ТЗ=0,7; ТЗМ=0,7) ИНДЕКС К ПОЗИЦИИ: ФЕРм08-03-600-02 Счетчики, устанавливаемые на готовом основании: трехфазные, 4 квартал 2020 ОЗП=30,28; ЭМ=10,57; ЗПМ=30,28; МАТ=6,45 НР (145 руб.): 95% от ФОТ (153 руб.) СП (99 руб.): 65% от ФОТ (153 руб.) | шт | 1 | 160.27 | 147.1 | 13.17 | 5.51 |  | 160 | 147 | 13 | 6 | 0.49 | 0.49
43 | ФЕРр68-5-3 Приказ Минстроя России от 30.12.2016 №1039/пр | Вырезка сухих ветвей деревьев лиственных пород диаметром: до 350 мм при количестве срезанных ветвей до 15 ИНДЕКС К ПОЗИЦИИ: ФЕРр68-5-3 Вырезка сухих ветвей деревьев лиственных пород диаметром: до 350 мм при количестве срезанных ветвей до 15, 4 квартал 2020 ОЗП=30,28 НР (13053 руб.): 104% от ФОТ (12551 руб.) СП (7531 руб.): 60% от ФОТ (12551 руб.) | шт | 50 | 251.02 | 251.02 |  |  |  | 12551 | 12551 |  |  | 0.98 | 49
44 | ФЕР01-02-099-11 Приказ Минстроя России от 30.12.2016 №1039/пр | Валка деревьев твердых пород и лиственницы с корня, диаметр стволов: до 32 см ИНДЕКС К ПОЗИЦИИ: ФЕР01-02-099-11 Валка деревьев твердых пород и лиственницы с корня, диаметр стволов: до 32 см, 4 квартал 2020 ОЗП=30,28 НР (186 руб.): 80% от ФОТ (233 руб.) СП (105 руб.): 45% от ФОТ (233 руб.) | 100 шт | 0,05 5/100 | 4667.96 | 4667.96 |  |  |  | 233 | 233 |  |  | 16.4 | 0.82
45 | ФЕР01-02-101-13 Приказ Минстроя России от 30.12.2016 №1039/пр | Разделка древесины твердых пород и лиственницы, полученной от валки леса, диаметр стволов: до 32 см ИНДЕКС К ПОЗИЦИИ: ФЕР01-02-101-13 Разделка древесины твердых пород и лиственницы, полученной от валки леса, диаметр стволов: до 32 см, 4 квартал 2020 ОЗП=30,28 НР (599 руб.): 80% от ФОТ (749 руб.) СП (337 руб.): 45% от ФОТ (749 руб.) | 100 деревьев | 0,05 5/100 | 14971.04 | 14971.04 |  |  |  | 749 | 749 |  |  | 59 | 2.95
46 | Прайс-лист. | Утилизация порубочных остатков | т | 6.3 | 490 |  |  |  |  | 3087
Раздел 4. Демонтажные работы на ВЛ-0,4 кВ Ф-5 ТП-77
47 | ФЕР33-04-040-01 Приказ Минстроя России от 30.12.2016 №1039/пр | Демонтаж 3-х проводов ВЛ 0,38 кВ ИНДЕКС К ПОЗИЦИИ: ФЕР33-04-040-01 Демонтаж: 3-х проводов ВЛ 0,38 кВ с одной опоры, 4 квартал 2020 ОЗП=30,28; ЭМ=9,28; ЗПМ=30,28 НР (3308 руб.): 105% от ФОТ (3150 руб.) СП (1890 руб.): 60% от ФОТ (3150 руб.) | шт | 7 | 625.82 | 322.18 | 303.64 | 127.78 |  | 4381 | 2256 | 2125 | 894 | 1.27 | 8.89
48 | ФЕР33-04-040-02 Приказ Минстроя России от 30.12.2016 №1039/пр | Демонтаж одного дополнительного провода ИНДЕКС К ПОЗИЦИИ: ФЕР33-04-040-02 Демонтаж: одного дополнительного провода с одной опоры, 4 квартал 2020 ОЗП=30,28; ЭМ=9,24; ЗПМ=30,28 НР (459 руб.): 105% от ФОТ (437 руб.) СП (262 руб.): 60% от ФОТ (437 руб.) | шт | 7 | 96.87 | 37.55 | 59.32 | 24.83 |  | 678 | 263 | 415 | 174 | 0.15 | 1.05
49 | ФЕР33-04-041-03 Приказ Минстроя России от 30.12.2016 №1039/пр | Снятие ответвлений ВЛ 0,38 кВ к зданиям при количестве проводов в ответвлении 4 ИНДЕКС К ПОЗИЦИИ: ФЕР33-04-041-03 Снятие ответвлений ВЛ 0,38 кВ к зданиям при количестве проводов в ответвлении: 4, 4 квартал 2020 ОЗП=30,28; ЭМ=10,54; ЗПМ=30,28 НР (287 руб.): 105% от ФОТ (273 руб.) СП (164 руб.): 60% от ФОТ (273 руб.) | ответвление | 1 | 289.63 | 254.96 | 34.67 | 17.56 |  | 290 | 255 | 35 | 18 | 1.03 | 1.03
Раздел 5. Погрузо-разгрузочные работы
50 | ФССЦпг-01-01-01-003 Приказ Минстроя России от 30.12.2016 №1039/пр | Погрузо-разгрузочные работы при автомобильных перевозках: Погрузка изделий из сборного железобетона, бетона, керамзитобетона массой до 3 т ИНДЕКС К ПОЗИЦИИ: ФССЦпг01-01-01-003 Погрузка при автомобильных перевозках изделий из сборного железобетона, бетона, керамзитобетона массой до 3 т, 4 квартал 2020 ЭМ=16,75 НР 0% от ФОТ СП 0% от ФОТ | 1 т груза | 176 | 179.39 |  | 179.39 |  |  | 31573 |  | 31573
51 | ФССЦпг-01-01-02-003 Приказ Минстроя России от 30.12.2016 №1039/пр | Погрузо-разгрузочные работы при автомобильных перевозках: Разгрузка изделий из сборного железобетона, бетона, керамзитобетона массой до 3 т ИНДЕКС К ПОЗИЦИИ: ФССЦпг01-01-02-003 Разгрузка при автомобильных перевозках изделий из сборного железобетона, бетона, керамзитобетона массой до 3 т, 4 квартал 2020 ЭМ=16,75 НР 0% от ФОТ СП 0% от ФОТ | 1 т груза | 176 | 179.39 |  | 179.39 |  |  | 31573 |  | 31573
52 | ФССЦпг-01-01-01-045 Приказ Минстроя России от 30.12.2016 №1039/пр | Погрузо-разгрузочные работы при автомобильных перевозках: Погрузка прочих материалов, деталей (с использованием погрузчика) ИНДЕКС К ПОЗИЦИИ: ФССЦпг01-01-01-045 Погрузка при автомобильных перевозках прочих материалов, деталей (с использованием погрузчика), 4 квартал 2020 ЭМ=14,71 НР 0% от ФОТ СП 0% от ФОТ | 1 т груза | 6.3 | 264.04 |  | 264.04 |  |  | 1663 |  | 1663
53 | ФССЦпг-01-01-02-045 Приказ Минстроя России от 30.12.2016 №1039/пр | Погрузо-разгрузочные работы при автомобильных перевозках: Разгрузка прочих материалов, деталей (с использованием погрузчика) ИНДЕКС К ПОЗИЦИИ: ФССЦпг01-01-02-045 Разгрузка при автомобильных перевозках прочих материалов, деталей (с использованием погрузчика), 4 квартал 2020 ЭМ=12,03 НР 0% от ФОТ СП 0% от ФОТ | 1 т груза | 6.3 | 173.35 |  | 173.35 |  |  | 1092 |  | 1092
54 | ФССЦпг-01-01-01-009 Приказ Минстроя России от 30.12.2016 №1039/пр | Погрузо-разгрузочные работы при автомобильных перевозках: Погрузка дров ИНДЕКС К ПОЗИЦИИ: ФССЦпг01-01-01-009 Погрузка при автомобильных перевозках дров, 4 квартал 2020 ЭМ=16,49 НР 0% от ФОТ СП 0% от ФОТ | 1 т груза | 18.9 | 211.24 |  | 211.24 |  |  | 3992 |  | 3992
55 | ФССЦпг-01-01-02-009 Приказ Минстроя России от 30.12.2016 №1039/пр | Погрузо-разгрузочные работы при автомобильных перевозках: Разгрузка дров ИНДЕКС К ПОЗИЦИИ: ФССЦпг01-01-02-009 Разгрузка при автомобильных перевозках дров, 4 квартал 2020 ЭМ=16,49 НР 0% от ФОТ СП 0% от ФОТ | 1 т груза | 18.9 | 211.24 |  | 211.24 |  |  | 3992 |  | 3992
56 | ФССЦпг-03-01-01-010 Приказ Минстроя России от 30.12.2016 №1039/пр | Перевозка грузов автомобилями бортовыми грузоподъемностью до 15 т на расстояние: I класс груза до 10 км ИНДЕКС К ПОЗИЦИИ: ФССЦпг03-01-01-010 Перевозка грузов I класса автомобилями бортовыми грузоподъемностью до 15 т на расстояние до 10 км, 4 квартал 2020 ЭМ=14,27 НР 0% от ФОТ СП 0% от ФОТ | 1 т груза | 201,2 182,3+18,9 | 180.52 |  | 180.52 |  |  | 36321 |  | 36321
Раздел 6. Монтажные работы на ВЛ-0,4 кВ Ф-1 ТП-77
57 | ФЕР33-04-016-02 Приказ Минстроя России от 30.12.2016 №1039/пр | Развозка конструкций и материалов опор ВЛ 0,38-10 кВ по трассе одностоечных железобетонных опор (Зональный коэффициент Минстроя Амурской области, приказ № 92-ОД от 12.04.2011 ПЗ=1,04 (ОЗП=1,04; ЭМ=1,04 к расх.; ЗПМ=1,04; МАТ=1,04 к расх.; ТЗ=1,04; ТЗМ=1,04)) ИНДЕКС К ПОЗИЦИИ: ФЕР33-04-016-02 Развозка конструкций и материалов опор ВЛ 0,38-10 кВ по трассе: одностоечных железобетонных опор, 4 квартал 2020 ОЗП=30,28; ЭМ=10,7; ЗПМ=30,28 НР (16649 руб.): 105% от ФОТ (15856 руб.) СП (9514 руб.): 60% от ФОТ (15856 руб.) | шт | 50 | 622.16 | 113.05 | 509.11 | 204.06 |  | 31108 | 5653 | 25455 | 10203 | 0.4576 | 22.88
58 | ФЕР33-04-016-05 Приказ Минстроя России от 30.12.2016 №1039/пр | Развозка конструкций и материалов опор ВЛ 0,38-10 кВ по трассе материалов оснастки одностоечных опор (Зональный коэффициент Минстроя Амурской области, приказ № 92-ОД от 12.04.2011 ПЗ=1,04 (ОЗП=1,04; ЭМ=1,04 к расх.; ЗПМ=1,04; МАТ=1,04 к расх.; ТЗ=1,04; ТЗМ=1,04)) ИНДЕКС К ПОЗИЦИИ: ФЕР33-04-016-05 Развозка конструкций и материалов опор ВЛ 0,38-10 кВ по трассе: материалов оснастки одностоечных опор, 4 квартал 2020 ОЗП=30,28; ЭМ=10,9; ЗПМ=30,28 НР (2858 руб.): 105% от ФОТ (2722 руб.) СП (1633 руб.): 60% от ФОТ (2722 руб.) | шт | 22 | 189.05 | 64.24 | 124.81 | 59.52 |  | 4159 | 1413 | 2746 | 1309 | 0.26 | 5.72
59 | ФЕР33-04-016-06 Приказ Минстроя России от 30.12.2016 №1039/пр | Развозка конструкций и материалов опор ВЛ 0,38-10 кВ по трассе материалов оснастки сложных опор (Зональный коэффициент Минстроя Амурской области, приказ № 92-ОД от 12.04.2011 ПЗ=1,04 (ОЗП=1,04; ЭМ=1,04 к расх.; ЗПМ=1,04; МАТ=1,04 к расх.; ТЗ=1,04; ТЗМ=1,04)) ИНДЕКС К ПОЗИЦИИ: ФЕР33-04-016-06 Развозка конструкций и материалов опор ВЛ 0,38-10 кВ по трассе: материалов оснастки сложных опор, 4 квартал 2020 ОЗП=30,28; ЭМ=10,9; ЗПМ=30,28 НР (1981 руб.): 105% от ФОТ (1887 руб.) СП (1132 руб.): 60% от ФОТ (1887 руб.) | шт | 13 | 219.76 | 77.15 | 142.61 | 68.02 |  | 2857 | 1003 | 1854 | 884 | 0.312 | 4.06
60 | ФЕР33-04-003-01 Приказ Минстроя России от 30.12.2016 №1039/пр | Установка железобетонных опор ВЛ 0,38; 6-10 кВ с траверсами без приставок одностоечных (МАТ=0 к расх.; Зональный коэффициент Минстроя Амурской области, приказ № 92-ОД от 12.04.2011 ПЗ=1,04 (ОЗП=1,04; ЭМ=1,04 к расх.; ЗПМ=1,04; МАТ=1,04 к расх.; ТЗ=1,04; ТЗМ=1,04)) ИНДЕКС К ПОЗИЦИИ: ФЕР33-04-003-01 Установка железобетонных опор ВЛ 0,38; 6-10 кВ с траверсами без приставок: одностоечных, 4 квартал 2020 ОЗП=30,28; ЭМ=8,83; ЗПМ=30,28; МАТ=6,26 НР (32677 руб.): 105% от ФОТ (31121 руб.) СП (18673 руб.): 60% от ФОТ (31121 руб.) | шт | 22 | 2167.25 | 1060.31 | 1106.94 | 354.28 |  | 47680 | 23327 | 24353 | 7794 | 3.952 | 86.94
61 | ФЕР33-04-003-02 Приказ Минстроя России от 30.12.2016 №1039/пр | Установка железобетонных опор ВЛ 0,38; 6-10 кВ с траверсами без приставок одностоечных с одним подкосом (МАТ=0 к расх.; Зональный коэффициент Минстроя Амурской области, приказ № 92-ОД от 12.04.2011 ПЗ=1,04 (ОЗП=1,04; ЭМ=1,04 к расх.; ЗПМ=1,04; МАТ=1,04 к расх.; ТЗ=1,04; ТЗМ=1,04)) ИНДЕКС К ПОЗИЦИИ: ФЕР33-04-003-02 Установка железобетонных опор ВЛ 0,38; 6-10 кВ с траверсами без приставок: одностоечных с одним подкосом, 4 квартал 2020 ОЗП=30,28; ЭМ=8,81; ЗПМ=30,28; МАТ=6,26 НР (34994 руб.): 105% от ФОТ (33328 руб.) СП (19997 руб.): 60% от ФОТ (33328 руб.) | шт | 11 | 4805.82 | 2204.07 | 2601.75 | 825.7 |  | 52864 | 24245 | 28619 | 9083 | 8.216 | 90.38
62 | ФЕР33-04-003-03 Приказ Минстроя России от 30.12.2016 №1039/пр | Установка железобетонных опор ВЛ 0,38; 6-10 кВ с траверсами без приставок: одностоечных с двумя подкосами (МАТ=0 к расх.; Зональный коэффициент Минстроя Амурской области, приказ № 92-ОД от 12.04.2011 ПЗ=1,04 (ОЗП=1,04; ЭМ=1,04 к расх.; ЗПМ=1,04; МАТ=1,04 к расх.; ТЗ=1,04; ТЗМ=1,04)) ИНДЕКС К ПОЗИЦИИ: ФЕР33-04-003-03 Установка железобетонных опор ВЛ 0,38; 6-10 кВ с траверсами без приставок: одностоечных с двумя подкосами, 4 квартал 2020 ОЗП=30,28; ЭМ=8,8; ЗПМ=30,28; МАТ=6,26 НР (9872 руб.): 105% от ФОТ (9402 руб.) СП (5641 руб.): 60% от ФОТ (9402 руб.) | шт | 2 | 7561.98 | 3378.69 | 4183.29 | 1322.63 |  | 15124 | 6757 | 8367 | 2645 | 12.5944 | 25.19
63 | ФЕР33-04-017-01 Приказ Минстроя России от 30.12.2016 №1039/пр | Подвеска самонесущих изолированных проводов (СИП-2А) напряжением от 0,4 кВ до 1 кВ (со снятием напряжения) при количестве 29 опор: с использованием автогидроподъемника (МАТ=0 к расх.; Зональный коэффициент Минстроя Амурской области, приказ № 92-ОД от 12.04.2011 ПЗ=1,04 (ОЗП=1,04; ЭМ=1,04 к расх.; ЗПМ=1,04; МАТ=1,04 к расх.; ТЗ=1,04; ТЗМ=1,04)) ИНДЕКС К ПОЗИЦИИ: ФЕР33-04-017-01 Подвеска самонесущих изолированных проводов (СИП-2А) напряжением от 0,4 кВ до 1 кВ (со снятием напряжения) при количестве 29 опор: с использованием автогидроподъемника, 4 квартал 2020 ОЗП=30,28; ЭМ=8,69; ЗПМ=30,28; МАТ=3,32 НР (47195 руб.): 105% от ФОТ (44948 руб.) СП (26969 руб.): 60% от ФОТ (44948 руб.) | 1000 м | 1,4 1400/1000 | 47464.45 | 19538.09 | 27926.36 | 12567.51 |  | 66450 | 27353 | 39097 | 17595 | 67.8496 | 94.99
64 | ФЕР33-04-013-02 Приказ Минстроя России от 30.12.2016 №1039/пр | Устройство ответвлений от ВЛ 0,38 кВ к зданиям с помощью механизмов при количестве проводов в ответвлении 2 (МАТ=0 к расх.; Зональный коэффициент Минстроя Амурской области, приказ № 92-ОД от 12.04.2011 ПЗ=1,04 (ОЗП=1,04; ЭМ=1,04 к расх.; ЗПМ=1,04; МАТ=1,04 к расх.; ТЗ=1,04; ТЗМ=1,04)) ИНДЕКС К ПОЗИЦИИ: ФЕР33-04-013-02 Устройство ответвлений от ВЛ 0,38 кВ к зданиям: с помощью механизмов при количестве проводов в ответвлении 2, 4 квартал 2020 ОЗП=30,28; ЭМ=9,79; ЗПМ=30,28; МАТ=11,72 НР (27132 руб.): 105% от ФОТ (25840 руб.) СП (15504 руб.): 60% от ФОТ (25840 руб.) | ответвление | 31 | 1249.09 | 562.75 | 686.34 | 270.82 |  | 38722 | 17445 | 21277 | 8395 | 2.0488 | 63.51
65 | ФЕР33-04-013-03 Приказ Минстроя России от 30.12.2016 №1039/пр | Устройство ответвлений от ВЛ 0,38 кВ к зданиям: с помощью механизмов при количестве проводов в ответвлении 4 (Зональный коэффициент Минстроя Амурской области, приказ № 92-ОД от 12.04.2011 ПЗ=1,04 (ОЗП=1,04; ЭМ=1,04 к расх.; ЗПМ=1,04; МАТ=1,04 к расх.; ТЗ=1,04; ТЗМ=1,04)) ИНДЕКС К ПОЗИЦИИ: ФЕР33-04-013-03 Устройство ответвлений от ВЛ 0,38 кВ к зданиям: с помощью механизмов при количестве проводов в ответвлении 4, 4 квартал 2020 ОЗП=30,28; ЭМ=9,82; ЗПМ=30,28; МАТ=11,72 НР (1516 руб.): 105% от ФОТ (1444 руб.) СП (866 руб.): 60% от ФОТ (1444 руб.) | ответвление | 1 | 2300.41 | 948.2 | 1264.45 | 495.99 |  | 2300 | 948 | 1264 | 496 | 3.4528 | 3.45
66 | ФЕРм08-03-600-01 Приказ Минстроя России от 30.12.2016 №1039/пр | Счетчики, устанавливаемые на готовом основании: однофазные (МАТ=0 к расх.; Зональный коэффициент Минстроя Амурской области, приказ № 92-ОД от 12.04.2011 ПЗ=1,04 (ОЗП=1,04; ЭМ=1,04 к расх.; ЗПМ=1,04; МАТ=1,04 к расх.; ТЗ=1,04; ТЗМ=1,04)) ИНДЕКС К ПОЗИЦИИ: ФЕРм08-03-600-01 Счетчики, устанавливаемые на готовом основании: однофазные, 4 квартал 2020 ОЗП=30,28; ЭМ=10,57; ЗПМ=30,28; МАТ=7,42 НР (729 руб.): 95% от ФОТ (767 руб.) СП (499 руб.): 65% от ФОТ (767 руб.) | шт | 8 | 107.11 | 87.55 | 19.56 | 8.19 |  | 857 | 701 | 156 | 66 | 0.2912 | 2.33
67 | ФЕР33-03-004-02 Приказ Минстроя России от 30.12.2016 №1039/пр | Забивка вертикальных заземлителей вручную на глубину до 3 м (МАТ=0 к расх.; Зональный коэффициент Минстроя Амурской области, приказ № 92-ОД от 12.04.2011 ПЗ=1,04 (ОЗП=1,04; ЭМ=1,04 к расх.; ЗПМ=1,04; МАТ=1,04 к расх.; ТЗ=1,04; ТЗМ=1,04)) ИНДЕКС К ПОЗИЦИИ: ФЕР33-03-004-02 Забивка вертикальных заземлителей вручную на глубину до 3 м, 4 квартал 2020 ОЗП=30,28; ЭМ=10,11; МАТ=6,71 НР (3423 руб.): 105% от ФОТ (3260 руб.) СП (1956 руб.): 60% от ФОТ (3260 руб.) | шт | 18 | 209.04 | 181.07 | 27.97 |  |  | 3763 | 3260 | 503 |  | 0.7072 | 12.73
68 | ФЕР33-04-015-01 Приказ Минстроя России от 30.12.2016 №1039/пр | Устройство заземления опор ВЛ и подстанций (МАТ=0 к расх.; Зональный коэффициент Минстроя Амурской области, приказ № 92-ОД от 12.04.2011 ПЗ=1,04 (ОЗП=1,04; ЭМ=1,04 к расх.; ЗПМ=1,04; МАТ=1,04 к расх.; ТЗ=1,04; ТЗМ=1,04)) ИНДЕКС К ПОЗИЦИИ: ФЕР33-04-015-01 Устройство шин заземления опор ВЛ и подстанций, 4 квартал 2020 ОЗП=30,28; ЭМ=10,3; ЗПМ=30,28; МАТ=10,55 НР (975 руб.): 105% от ФОТ (929 руб.) СП (557 руб.): 60% от ФОТ (929 руб.) | 10 м | 1,8 18/10 | 624.97 | 479.61 | 145.36 | 36.53 |  | 1125 | 863 | 262 | 66 | 1.872 | 3.37
69 | ФЕРм08-02-472-08 Приказ Минстроя России от 30.12.2016 №1039/пр | Проводник заземляющий открыто по строительным основаниям из круглой стали диаметром 8 мм (МАТ=0 к расх.; Зональный коэффициент Минстроя Амурской области, приказ № 92-ОД от 12.04.2011 ПЗ=1,04 (ОЗП=1,04; ЭМ=1,04 к расх.; ЗПМ=1,04; МАТ=1,04 к расх.; ТЗ=1,04; ТЗМ=1,04)) ИНДЕКС К ПОЗИЦИИ: ФЕРм08-02-472-08 Проводник заземляющий открыто по строительным основаниям: из круглой стали диаметром 8 мм, 4 квартал 2020 ОЗП=30,28; ЭМ=8,54; ЗПМ=30,28; МАТ=2,13 НР (1033 руб.): 95% от ФОТ (1087 руб.) СП (707 руб.): 65% от ФОТ (1087 руб.) | 100 м | 0,18 18/100 | 6365.34 | 5949.95 | 415.39 | 87.23 |  | 1146 | 1071 | 75 | 16 | 20.904 | 3.76
70 | ФЕР01-02-057-02 Приказ Минстроя России от 30.12.2016 №1039/пр | Разработка грунта вручную в траншеях глубиной до 2 м без креплений с откосами, группа грунтов: 2 (Зональный коэффициент Минстроя Амурской области, приказ № 92-ОД от 12.04.2011 ПЗ=1,04 (ОЗП=1,04; ЭМ=1,04 к расх.; ЗПМ=1,04; МАТ=1,04 к расх.; ТЗ=1,04; ТЗМ=1,04)) ИНДЕКС К ПОЗИЦИИ: ФЕР01-02-057-02 Разработка грунта вручную в траншеях глубиной до 2 м без креплений с откосами, группа грунтов: 2, 4 квартал 2020 ОЗП=30,28 НР (817 руб.): 80% от ФОТ (1021 руб.) СП (459 руб.): 45% от ФОТ (1021 руб.) | 100 м3 | 0,027 2,7/100 | 37827.23 | 37827.23 |  |  |  | 1021 | 1021 |  |  | 160.16 | 4.32
71 | ФЕР01-02-061-01 Приказ Минстроя России от 30.12.2016 №1039/пр | Засыпка вручную траншей, пазух котлованов и ям, группа грунтов: 1 (Зональный коэффициент Минстроя Амурской области, приказ № 92-ОД от 12.04.2011 ПЗ=1,04 (ОЗП=1,04; ЭМ=1,04 к расх.; ЗПМ=1,04; МАТ=1,04 к расх.; ТЗ=1,04; ТЗМ=1,04)) ИНДЕКС К ПОЗИЦИИ: ФЕР01-02-061-01 Засыпка вручную траншей, пазух котлованов и ям, группа грунтов: 1, 4 квартал 2020 ОЗП=30,28 НР (451 руб.): 80% от ФОТ (564 руб.) СП (254 руб.): 45% от ФОТ (564 руб.) | 100 м3 | 0,027 2,7/100 | 20902.28 | 20902.28 |  |  |  | 564 | 564 |  |  | 92.04 | 2.49
Раздел 7. Монтажные работы на ВЛ-0,4 кВ Ф-2 ТП-77
72 | ФЕР33-04-016-02 Приказ Минстроя России от 30.12.2016 №1039/пр | Развозка конструкций и материалов опор ВЛ 0,38-10 кВ по трассе одностоечных железобетонных опор (Зональный коэффициент Минстроя Амурской области, приказ № 92-ОД от 12.04.2011 ПЗ=1,04 (ОЗП=1,04; ЭМ=1,04 к расх.; ЗПМ=1,04; МАТ=1,04 к расх.; ТЗ=1,04; ТЗМ=1,04)) ИНДЕКС К ПОЗИЦИИ: ФЕР33-04-016-02 Развозка конструкций и материалов опор ВЛ 0,38-10 кВ по трассе: одностоечных железобетонных опор, 4 квартал 2020 ОЗП=30,28; ЭМ=10,7; ЗПМ=30,28 НР (14318 руб.): 105% от ФОТ (13636 руб.) СП (8182 руб.): 60% от ФОТ (13636 руб.) | шт | 43 | 622.16 | 113.05 | 509.11 | 204.06 |  | 26753 | 4861 | 21892 | 8775 | 0.4576 | 19.68
73 | ФЕР33-04-016-05 Приказ Минстроя России от 30.12.2016 №1039/пр | Развозка конструкций и материалов опор ВЛ 0,38-10 кВ по трассе материалов оснастки одностоечных опор (Зональный коэффициент Минстроя Амурской области, приказ № 92-ОД от 12.04.2011 ПЗ=1,04 (ОЗП=1,04; ЭМ=1,04 к расх.; ЗПМ=1,04; МАТ=1,04 к расх.; ТЗ=1,04; ТЗМ=1,04)) ИНДЕКС К ПОЗИЦИИ: ФЕР33-04-016-05 Развозка конструкций и материалов опор ВЛ 0,38-10 кВ по трассе: материалов оснастки одностоечных опор, 4 квартал 2020 ОЗП=30,28; ЭМ=10,9; ЗПМ=30,28 НР (2989 руб.): 105% от ФОТ (2847 руб.) СП (1708 руб.): 60% от ФОТ (2847 руб.) | шт | 23 | 189.05 | 64.24 | 124.81 | 59.52 |  | 4348 | 1478 | 2870 | 1369 | 0.26 | 5.98
74 | ФЕР33-04-016-06 Приказ Минстроя России от 30.12.2016 №1039/пр | Развозка конструкций и материалов опор ВЛ 0,38-10 кВ по трассе материалов оснастки сложных опор (Зональный коэффициент Минстроя Амурской области, приказ № 92-ОД от 12.04.2011 ПЗ=1,04 (ОЗП=1,04; ЭМ=1,04 к расх.; ЗПМ=1,04; МАТ=1,04 к расх.; ТЗ=1,04; ТЗМ=1,04)) ИНДЕКС К ПОЗИЦИИ: ФЕР33-04-016-06 Развозка конструкций и материалов опор ВЛ 0,38-10 кВ по трассе: материалов оснастки сложных опор, 4 квартал 2020 ОЗП=30,28; ЭМ=10,9; ЗПМ=30,28 НР (1525 руб.): 105% от ФОТ (1452 руб.) СП (871 руб.): 60% от ФОТ (1452 руб.) | шт | 10 | 219.76 | 77.15 | 142.61 | 68.02 |  | 2198 | 772 | 1426 | 680 | 0.312 | 3.12
75 | ФЕР33-04-003-01 Приказ Минстроя России от 30.12.2016 №1039/пр | Установка железобетонных опор ВЛ 0,38; 6-10 кВ с траверсами без приставок одностоечных (МАТ=0 к расх.; Зональный коэффициент Минстроя Амурской области, приказ № 92-ОД от 12.04.2011 ПЗ=1,04 (ОЗП=1,04; ЭМ=1,04 к расх.; ЗПМ=1,04; МАТ=1,04 к расх.; ТЗ=1,04; ТЗМ=1,04)) ИНДЕКС К ПОЗИЦИИ: ФЕР33-04-003-01 Установка железобетонных опор ВЛ 0,38; 6-10 кВ с траверсами без приставок: одностоечных, 4 квартал 2020 ОЗП=30,28; ЭМ=8,83; ЗПМ=30,28; МАТ=6,26 НР (34162 руб.): 105% от ФОТ (32535 руб.) СП (19521 руб.): 60% от ФОТ (32535 руб.) | шт | 23 | 2167.25 | 1060.31 | 1106.94 | 354.28 |  | 49847 | 24387 | 25460 | 8148 | 3.952 | 90.9
76 | ФЕР33-04-003-02 Приказ Минстроя России от 30.12.2016 №1039/пр | Установка железобетонных опор ВЛ 0,38; 6-10 кВ с траверсами без приставок одностоечных с одним подкосом (МАТ=0 к расх.; Зональный коэффициент Минстроя Амурской области, приказ № 92-ОД от 12.04.2011 ПЗ=1,04 (ОЗП=1,04; ЭМ=1,04 к расх.; ЗПМ=1,04; МАТ=1,04 к расх.; ТЗ=1,04; ТЗМ=1,04)) ИНДЕКС К ПОЗИЦИИ: ФЕР33-04-003-02 Установка железобетонных опор ВЛ 0,38; 6-10 кВ с траверсами без приставок: одностоечных с одним подкосом, 4 квартал 2020 ОЗП=30,28; ЭМ=8,81; ЗПМ=30,28; МАТ=6,26 НР (31813 руб.): 105% от ФОТ (30298 руб.) СП (18179 руб.): 60% от ФОТ (30298 руб.) | шт | 10 | 4805.82 | 2204.07 | 2601.75 | 825.7 |  | 48058 | 22041 | 26017 | 8257 | 8.216 | 82.16
77 | ФЕР33-04-017-01 Приказ Минстроя России от 30.12.2016 №1039/пр | Подвеска самонесущих изолированных проводов (СИП-2А) напряжением от 0,4 кВ до 1 кВ (со снятием напряжения) при количестве 29 опор: с использованием автогидроподъемника (МАТ=0 к расх.; Зональный коэффициент Минстроя Амурской области, приказ № 92-ОД от 12.04.2011 ПЗ=1,04 (ОЗП=1,04; ЭМ=1,04 к расх.; ЗПМ=1,04; МАТ=1,04 к расх.; ТЗ=1,04; ТЗМ=1,04)) ИНДЕКС К ПОЗИЦИИ: ФЕР33-04-017-01 Подвеска самонесущих изолированных проводов (СИП-2А) напряжением от 0,4 кВ до 1 кВ (со снятием напряжения) при количестве 29 опор: с использованием автогидроподъемника, 4 квартал 2020 ОЗП=30,28; ЭМ=8,69; ЗПМ=30,28; МАТ=3,32 НР (74165 руб.): 105% от ФОТ (70633 руб.) СП (42380 руб.): 60% от ФОТ (70633 руб.) | 1000 м | 2,2 2200/1000 | 47464.45 | 19538.09 | 27926.36 | 12567.51 |  | 104422 | 42984 | 61438 | 27649 | 67.8496 | 149.27
78 | ФЕР33-04-013-02 Приказ Минстроя России от 30.12.2016 №1039/пр | Устройство ответвлений от ВЛ 0,38 кВ к зданиям с помощью механизмов при количестве проводов в ответвлении 2 (МАТ=0 к расх.; Зональный коэффициент Минстроя Амурской области, приказ № 92-ОД от 12.04.2011 ПЗ=1,04 (ОЗП=1,04; ЭМ=1,04 к расх.; ЗПМ=1,04; МАТ=1,04 к расх.; ТЗ=1,04; ТЗМ=1,04)) ИНДЕКС К ПОЗИЦИИ: ФЕР33-04-013-02 Устройство ответвлений от ВЛ 0,38 кВ к зданиям: с помощью механизмов при количестве проводов в ответвлении 2, 4 квартал 2020 ОЗП=30,28; ЭМ=9,79; ЗПМ=30,28; МАТ=11,72 НР (44638 руб.): 105% от ФОТ (42512 руб.) СП (25507 руб.): 60% от ФОТ (42512 руб.) | ответвление | 51 | 1249.09 | 562.75 | 686.34 | 270.82 |  | 63704 | 28700 | 35004 | 13812 | 2.0488 | 104.49
79 | ФЕР33-04-013-03 Приказ Минстроя России от 30.12.2016 №1039/пр | Устройство ответвлений от ВЛ 0,38 кВ к зданиям: с помощью механизмов при количестве проводов в ответвлении 4 (Зональный коэффициент Минстроя Амурской области, приказ № 92-ОД от 12.04.2011 ПЗ=1,04 (ОЗП=1,04; ЭМ=1,04 к расх.; ЗПМ=1,04; МАТ=1,04 к расх.; ТЗ=1,04; ТЗМ=1,04)) ИНДЕКС К ПОЗИЦИИ: ФЕР33-04-013-03 Устройство ответвлений от ВЛ 0,38 кВ к зданиям: с помощью механизмов при количестве проводов в ответвлении 4, 4 квартал 2020 ОЗП=30,28; ЭМ=9,82; ЗПМ=30,28; МАТ=11,72 НР (7582 руб.): 105% от ФОТ (7221 руб.) СП (4333 руб.): 60% от ФОТ (7221 руб.) | ответвление | 5 | 2300.41 | 948.2 | 1264.45 | 495.99 |  | 11502 | 4741 | 6322 | 2480 | 3.4528 | 17.26
80 | ФЕРм08-03-600-01 Приказ Минстроя России от 30.12.2016 №1039/пр | Счетчики, устанавливаемые на готовом основании: однофазные (МАТ=0 к расх.; Зональный коэффициент Минстроя Амурской области, приказ № 92-ОД от 12.04.2011 ПЗ=1,04 (ОЗП=1,04; ЭМ=1,04 к расх.; ЗПМ=1,04; МАТ=1,04 к расх.; ТЗ=1,04; ТЗМ=1,04)) ИНДЕКС К ПОЗИЦИИ: ФЕРм08-03-600-01 Счетчики, устанавливаемые на готовом основании: однофазные, 4 квартал 2020 ОЗП=30,28; ЭМ=10,57; ЗПМ=30,28; МАТ=7,42 НР (4639 руб.): 95% от ФОТ (4883 руб.) СП (3174 руб.): 65% от ФОТ (4883 руб.) | шт | 51 | 107.11 | 87.55 | 19.56 | 8.19 |  | 5463 | 4465 | 998 | 418 | 0.2912 | 14.85
81 | ФЕРм08-03-600-02 Приказ Минстроя России от 30.12.2016 №1039/пр | Счетчики, устанавливаемые на готовом основании: трехфазные (МАТ=0 к расх.; Зональный коэффициент Минстроя Амурской области, приказ № 92-ОД от 12.04.2011 ПЗ=1,04 (ОЗП=1,04; ЭМ=1,04 к расх.; ЗПМ=1,04; МАТ=1,04 к расх.; ТЗ=1,04; ТЗМ=1,04)) ИНДЕКС К ПОЗИЦИИ: ФЕРм08-03-600-02 Счетчики, устанавливаемые на готовом основании: трехфазные, 4 квартал 2020 ОЗП=30,28; ЭМ=10,57; ЗПМ=30,28; МАТ=6,45 НР (1077 руб.): 95% от ФОТ (1134 руб.) СП (737 руб.): 65% от ФОТ (1134 руб.) | шт | 5 | 238.12 | 218.55 | 19.57 | 8.19 |  | 1191 | 1093 | 98 | 41 | 0.728 | 3.64
82 | ФЕРм08-02-305-04 Приказ Минстроя России от 30.12.2016 №1039/пр | "Траверса на опоре" - применительно: "монтаж комплекта арматуры СИП на существующие ж/б опоры" (МАТ=0 к расх.; Зональный коэффициент Минстроя Амурской области, приказ № 92-ОД от 12.04.2011 ПЗ=1,04 (ОЗП=1,04; ЭМ=1,04 к расх.; ЗПМ=1,04; МАТ=1,04 к расх.; ТЗ=1,04; ТЗМ=1,04)) ИНДЕКС К ПОЗИЦИИ: ФЕРм08-02-305-04 Траверса на опоре, 4 квартал 2020 ОЗП=30,28; ЭМ=10,57; ЗПМ=30,28; МАТ=1,17 НР (1732 руб.): 95% от ФОТ (1823 руб.) СП (1185 руб.): 65% от ФОТ (1823 руб.) | шт | 10 | 303.09 | 118.41 | 184.68 | 63.93 |  | 3031 | 1184 | 1847 | 639 | 0.4264 | 4.26
83 | ФЕР33-03-004-02 Приказ Минстроя России от 30.12.2016 №1039/пр | Забивка вертикальных заземлителей вручную на глубину до 3 м (МАТ=0 к расх.; Зональный коэффициент Минстроя Амурской области, приказ № 92-ОД от 12.04.2011 ПЗ=1,04 (ОЗП=1,04; ЭМ=1,04 к расх.; ЗПМ=1,04; МАТ=1,04 к расх.; ТЗ=1,04; ТЗМ=1,04)) ИНДЕКС К ПОЗИЦИИ: ФЕР33-03-004-02 Забивка вертикальных заземлителей вручную на глубину до 3 м, 4 квартал 2020 ОЗП=30,28; ЭМ=10,11; МАТ=6,71 НР (3233 руб.): 105% от ФОТ (3079 руб.) СП (1847 руб.): 60% от ФОТ (3079 руб.) | шт | 17 | 209.04 | 181.07 | 27.97 |  |  | 3554 | 3079 | 475 |  | 0.7072 | 12.02
84 | ФЕР33-04-015-01 Приказ Минстроя России от 30.12.2016 №1039/пр | Устройство заземления опор ВЛ и подстанций (МАТ=0 к расх.; Зональный коэффициент Минстроя Амурской области, приказ № 92-ОД от 12.04.2011 ПЗ=1,04 (ОЗП=1,04; ЭМ=1,04 к расх.; ЗПМ=1,04; МАТ=1,04 к расх.; ТЗ=1,04; ТЗМ=1,04)) ИНДЕКС К ПОЗИЦИИ: ФЕР33-04-015-01 Устройство шин заземления опор ВЛ и подстанций, 4 квартал 2020 ОЗП=30,28; ЭМ=10,3; ЗПМ=30,28; МАТ=10,55 НР (921 руб.): 105% от ФОТ (877 руб.) СП (526 руб.): 60% от ФОТ (877 руб.) | 10 м | 1,7 17/10 | 624.97 | 479.61 | 145.36 | 36.53 |  | 1062 | 815 | 247 | 62 | 1.872 | 3.18
85 | ФЕРм08-02-472-08 Приказ Минстроя России от 30.12.2016 №1039/пр | Проводник заземляющий открыто по строительным основаниям из круглой стали диаметром 8 мм (МАТ=0 к расх.; Зональный коэффициент Минстроя Амурской области, приказ № 92-ОД от 12.04.2011 ПЗ=1,04 (ОЗП=1,04; ЭМ=1,04 к расх.; ЗПМ=1,04; МАТ=1,04 к расх.; ТЗ=1,04; ТЗМ=1,04)) ИНДЕКС К ПОЗИЦИИ: ФЕРм08-02-472-08 Проводник заземляющий открыто по строительным основаниям: из круглой стали диаметром 8 мм, 4 квартал 2020 ОЗП=30,28; ЭМ=8,54; ЗПМ=30,28; МАТ=2,13 НР (975 руб.): 95% от ФОТ (1026 руб.) СП (667 руб.): 65% от ФОТ (1026 руб.) | 100 м | 0,17 17/100 | 6365.34 | 5949.95 | 415.39 | 87.23 |  | 1082 | 1011 | 71 | 15 | 20.904 | 3.55
86 | ФЕР01-02-057-02 Приказ Минстроя России от 30.12.2016 №1039/пр | Разработка грунта вручную в траншеях глубиной до 2 м без креплений с откосами, группа грунтов: 2 (Зональный коэффициент Минстроя Амурской области, приказ № 92-ОД от 12.04.2011 ПЗ=1,04 (ОЗП=1,04; ЭМ=1,04 к расх.; ЗПМ=1,04; МАТ=1,04 к расх.; ТЗ=1,04; ТЗМ=1,04)) ИНДЕКС К ПОЗИЦИИ: ФЕР01-02-057-02 Разработка грунта вручную в траншеях глубиной до 2 м без креплений с откосами, группа грунтов: 2, 4 квартал 2020 ОЗП=30,28 НР (772 руб.): 80% от ФОТ (965 руб.) СП (434 руб.): 45% от ФОТ (965 руб.) | 100 м3 | 0,0255 2,55/100 | 37827.23 | 37827.23 |  |  |  | 965 | 965 |  |  | 160.16 | 4.08
87 | ФЕР01-02-061-01 Приказ Минстроя России от 30.12.2016 №1039/пр | Засыпка вручную траншей, пазух котлованов и ям, группа грунтов: 1 (Зональный коэффициент Минстроя Амурской области, приказ № 92-ОД от 12.04.2011 ПЗ=1,04 (ОЗП=1,04; ЭМ=1,04 к расх.; ЗПМ=1,04; МАТ=1,04 к расх.; ТЗ=1,04; ТЗМ=1,04)) ИНДЕКС К ПОЗИЦИИ: ФЕР01-02-061-01 Засыпка вручную траншей, пазух котлованов и ям, группа грунтов: 1, 4 квартал 2020 ОЗП=30,28 НР (426 руб.): 80% от ФОТ (533 руб.) СП (240 руб.): 45% от ФОТ (533 руб.) | 100 м3 | 0,0255 2,55/100 | 20902.28 | 20902.28 |  |  |  | 533 | 533 |  |  | 92.04 | 2.35
Раздел 8. Монтажные работы на ВЛ-0,4 кВ Ф-3 ТП-77
88 | ФЕР33-04-016-02 Приказ Минстроя России от 30.12.2016 №1039/пр | Развозка конструкций и материалов опор ВЛ 0,38-10 кВ по трассе одностоечных железобетонных опор (Зональный коэффициент Минстроя Амурской области, приказ № 92-ОД от 12.04.2011 ПЗ=1,04 (ОЗП=1,04; ЭМ=1,04 к расх.; ЗПМ=1,04; МАТ=1,04 к расх.; ТЗ=1,04; ТЗМ=1,04)) ИНДЕКС К ПОЗИЦИИ: ФЕР33-04-016-02 Развозка конструкций и материалов опор ВЛ 0,38-10 кВ по трассе: одностоечных железобетонных опор, 4 квартал 2020 ОЗП=30,28; ЭМ=10,7; ЗПМ=30,28 НР (9990 руб.): 105% от ФОТ (9514 руб.) СП (5708 руб.): 60% от ФОТ (9514 руб.) | шт | 30 | 622.16 | 113.05 | 509.11 | 204.06 |  | 18665 | 3392 | 15273 | 6122 | 0.4576 | 13.73
89 | ФЕР33-04-016-05 Приказ Минстроя России от 30.12.2016 №1039/пр | Развозка конструкций и материалов опор ВЛ 0,38-10 кВ по трассе материалов оснастки одностоечных опор (Зональный коэффициент Минстроя Амурской области, приказ № 92-ОД от 12.04.2011 ПЗ=1,04 (ОЗП=1,04; ЭМ=1,04 к расх.; ЗПМ=1,04; МАТ=1,04 к расх.; ТЗ=1,04; ТЗМ=1,04)) ИНДЕКС К ПОЗИЦИИ: ФЕР33-04-016-05 Развозка конструкций и материалов опор ВЛ 0,38-10 кВ по трассе: материалов оснастки одностоечных опор, 4 квартал 2020 ОЗП=30,28; ЭМ=10,9; ЗПМ=30,28 НР (1819 руб.): 105% от ФОТ (1732 руб.) СП (1039 руб.): 60% от ФОТ (1732 руб.) | шт | 14 | 189.05 | 64.24 | 124.81 | 59.52 |  | 2647 | 899 | 1748 | 833 | 0.26 | 3.64
90 | ФЕР33-04-016-06 Приказ Минстроя России от 30.12.2016 №1039/пр | Развозка конструкций и материалов опор ВЛ 0,38-10 кВ по трассе материалов оснастки сложных опор (Зональный коэффициент Минстроя Амурской области, приказ № 92-ОД от 12.04.2011 ПЗ=1,04 (ОЗП=1,04; ЭМ=1,04 к расх.; ЗПМ=1,04; МАТ=1,04 к расх.; ТЗ=1,04; ТЗМ=1,04)) ИНДЕКС К ПОЗИЦИИ: ФЕР33-04-016-06 Развозка конструкций и материалов опор ВЛ 0,38-10 кВ по трассе: материалов оснастки сложных опор, 4 квартал 2020 ОЗП=30,28; ЭМ=10,9; ЗПМ=30,28 НР (1219 руб.): 105% от ФОТ (1161 руб.) СП (697 руб.): 60% от ФОТ (1161 руб.) | шт | 8 | 219.76 | 77.15 | 142.61 | 68.02 |  | 1758 | 617 | 1141 | 544 | 0.312 | 2.5
91 | ФЕР33-04-003-01 Приказ Минстроя России от 30.12.2016 №1039/пр | Установка железобетонных опор ВЛ 0,38; 6-10 кВ с траверсами без приставок одностоечных (МАТ=0 к расх.; Зональный коэффициент Минстроя Амурской области, приказ № 92-ОД от 12.04.2011 ПЗ=1,04 (ОЗП=1,04; ЭМ=1,04 к расх.; ЗПМ=1,04; МАТ=1,04 к расх.; ТЗ=1,04; ТЗМ=1,04)) ИНДЕКС К ПОЗИЦИИ: ФЕР33-04-003-01 Установка железобетонных опор ВЛ 0,38; 6-10 кВ с траверсами без приставок: одностоечных, 4 квартал 2020 ОЗП=30,28; ЭМ=8,83; ЗПМ=30,28; МАТ=6,26 НР (20794 руб.): 105% от ФОТ (19804 руб.) СП (11882 руб.): 60% от ФОТ (19804 руб.) | шт | 14 | 2167.25 | 1060.31 | 1106.94 | 354.28 |  | 30342 | 14844 | 15498 | 4960 | 3.952 | 55.33
92 | ФЕР33-04-003-02 Приказ Минстроя России от 30.12.2016 №1039/пр | Установка железобетонных опор ВЛ 0,38; 6-10 кВ с траверсами без приставок одностоечных с одним подкосом (МАТ=0 к расх.; Зональный коэффициент Минстроя Амурской области, приказ № 92-ОД от 12.04.2011 ПЗ=1,04 (ОЗП=1,04; ЭМ=1,04 к расх.; ЗПМ=1,04; МАТ=1,04 к расх.; ТЗ=1,04; ТЗМ=1,04)) ИНДЕКС К ПОЗИЦИИ: ФЕР33-04-003-02 Установка железобетонных опор ВЛ 0,38; 6-10 кВ с траверсами без приставок: одностоечных с одним подкосом, 4 квартал 2020 ОЗП=30,28; ЭМ=8,81; ЗПМ=30,28; МАТ=6,26 НР (25451 руб.): 105% от ФОТ (24239 руб.) СП (14543 руб.): 60% от ФОТ (24239 руб.) | шт | 8 | 4805.82 | 2204.07 | 2601.75 | 825.7 |  | 38447 | 17633 | 20814 | 6606 | 8.216 | 65.73
93 | ФЕР33-04-017-01 Приказ Минстроя России от 30.12.2016 №1039/пр | Подвеска самонесущих изолированных проводов (СИП-2А) напряжением от 0,4 кВ до 1 кВ (со снятием напряжения) при количестве 29 опор: с использованием автогидроподъемника (МАТ=0 к расх.; Зональный коэффициент Минстроя Амурской области, приказ № 92-ОД от 12.04.2011 ПЗ=1,04 (ОЗП=1,04; ЭМ=1,04 к расх.; ЗПМ=1,04; МАТ=1,04 к расх.; ТЗ=1,04; ТЗМ=1,04)) ИНДЕКС К ПОЗИЦИИ: ФЕР33-04-017-01 Подвеска самонесущих изолированных проводов (СИП-2А) напряжением от 0,4 кВ до 1 кВ (со снятием напряжения) при количестве 29 опор: с использованием автогидроподъемника, 4 квартал 2020 ОЗП=30,28; ЭМ=8,69; ЗПМ=30,28; МАТ=3,32 НР (35060 руб.): 105% от ФОТ (33390 руб.) СП (20034 руб.): 60% от ФОТ (33390 руб.) | 1000 м | 1,04 1040/1000 | 47464.45 | 19538.09 | 27926.36 | 12567.51 |  | 49363 | 20320 | 29043 | 13070 | 67.8496 | 70.56
94 | ФЕР33-04-013-02 Приказ Минстроя России от 30.12.2016 №1039/пр | Устройство ответвлений от ВЛ 0,38 кВ к зданиям с помощью механизмов при количестве проводов в ответвлении 2 (МАТ=0 к расх.; Зональный коэффициент Минстроя Амурской области, приказ № 92-ОД от 12.04.2011 ПЗ=1,04 (ОЗП=1,04; ЭМ=1,04 к расх.; ЗПМ=1,04; МАТ=1,04 к расх.; ТЗ=1,04; ТЗМ=1,04)) ИНДЕКС К ПОЗИЦИИ: ФЕР33-04-013-02 Устройство ответвлений от ВЛ 0,38 кВ к зданиям: с помощью механизмов при количестве проводов в ответвлении 2, 4 квартал 2020 ОЗП=30,28; ЭМ=9,79; ЗПМ=30,28; МАТ=11,72 НР (21006 руб.): 105% от ФОТ (20006 руб.) СП (12004 руб.): 60% от ФОТ (20006 руб.) | ответвление | 24 | 1249.09 | 562.75 | 686.34 | 270.82 |  | 29978 | 13506 | 16472 | 6500 | 2.0488 | 49.17
95 | ФЕРм08-03-600-01 Приказ Минстроя России от 30.12.2016 №1039/пр | Счетчики, устанавливаемые на готовом основании: однофазные (МАТ=0 к расх.; Зональный коэффициент Минстроя Амурской области, приказ № 92-ОД от 12.04.2011 ПЗ=1,04 (ОЗП=1,04; ЭМ=1,04 к расх.; ЗПМ=1,04; МАТ=1,04 к расх.; ТЗ=1,04; ТЗМ=1,04)) ИНДЕКС К ПОЗИЦИИ: ФЕРм08-03-600-01 Счетчики, устанавливаемые на готовом основании: однофазные, 4 квартал 2020 ОЗП=30,28; ЭМ=10,57; ЗПМ=30,28; МАТ=7,42 НР (2184 руб.): 95% от ФОТ (2299 руб.) СП (1494 руб.): 65% от ФОТ (2299 руб.) | шт | 24 | 107.11 | 87.55 | 19.56 | 8.19 |  | 2571 | 2102 | 469 | 197 | 0.2912 | 6.99
96 | ФЕР33-03-004-02 Приказ Минстроя России от 30.12.2016 №1039/пр | Забивка вертикальных заземлителей вручную на глубину до 3 м (МАТ=0 к расх.; Зональный коэффициент Минстроя Амурской области, приказ № 92-ОД от 12.04.2011 ПЗ=1,04 (ОЗП=1,04; ЭМ=1,04 к расх.; ЗПМ=1,04; МАТ=1,04 к расх.; ТЗ=1,04; ТЗМ=1,04)) ИНДЕКС К ПОЗИЦИИ: ФЕР33-03-004-02 Забивка вертикальных заземлителей вручную на глубину до 3 м, 4 квартал 2020 ОЗП=30,28; ЭМ=10,11; МАТ=6,71 НР (2092 руб.): 105% от ФОТ (1992 руб.) СП (1195 руб.): 60% от ФОТ (1992 руб.) | шт | 11 | 209.04 | 181.07 | 27.97 |  |  | 2299 | 1992 | 307 |  | 0.7072 | 7.78
97 | ФЕР33-04-015-01 Приказ Минстроя России от 30.12.2016 №1039/пр | Устройство заземления опор ВЛ и подстанций (МАТ=0 к расх.; Зональный коэффициент Минстроя Амурской области, приказ № 92-ОД от 12.04.2011 ПЗ=1,04 (ОЗП=1,04; ЭМ=1,04 к расх.; ЗПМ=1,04; МАТ=1,04 к расх.; ТЗ=1,04; ТЗМ=1,04)) ИНДЕКС К ПОЗИЦИИ: ФЕР33-04-015-01 Устройство шин заземления опор ВЛ и подстанций, 4 квартал 2020 ОЗП=30,28; ЭМ=10,3; ЗПМ=30,28; МАТ=10,55 НР (596 руб.): 105% от ФОТ (568 руб.) СП (341 руб.): 60% от ФОТ (568 руб.) | 10 м | 1,1 11/10 | 624.97 | 479.61 | 145.36 | 36.53 |  | 687 | 528 | 159 | 40 | 1.872 | 2.06
98 | ФЕРм08-02-472-08 Приказ Минстроя России от 30.12.2016 №1039/пр | Проводник заземляющий открыто по строительным основаниям из круглой стали диаметром 8 мм (МАТ=0 к расх.; Зональный коэффициент Минстроя Амурской области, приказ № 92-ОД от 12.04.2011 ПЗ=1,04 (ОЗП=1,04; ЭМ=1,04 к расх.; ЗПМ=1,04; МАТ=1,04 к расх.; ТЗ=1,04; ТЗМ=1,04)) ИНДЕКС К ПОЗИЦИИ: ФЕРм08-02-472-08 Проводник заземляющий открыто по строительным основаниям: из круглой стали диаметром 8 мм, 4 квартал 2020 ОЗП=30,28; ЭМ=8,54; ЗПМ=30,28; МАТ=2,13 НР (631 руб.): 95% от ФОТ (664 руб.) СП (432 руб.): 65% от ФОТ (664 руб.) | 100 м | 0,11 11/100 | 6365.34 | 5949.95 | 415.39 | 87.23 |  | 700 | 654 | 46 | 10 | 20.904 | 2.3
99 | ФЕР01-02-057-02 Приказ Минстроя России от 30.12.2016 №1039/пр | Разработка грунта вручную в траншеях глубиной до 2 м без креплений с откосами, группа грунтов: 2 (Зональный коэффициент Минстроя Амурской области, приказ № 92-ОД от 12.04.2011 ПЗ=1,04 (ОЗП=1,04; ЭМ=1,04 к расх.; ЗПМ=1,04; МАТ=1,04 к расх.; ТЗ=1,04; ТЗМ=1,04)) ИНДЕКС К ПОЗИЦИИ: ФЕР01-02-057-02 Разработка грунта вручную в траншеях глубиной до 2 м без креплений с откосами, группа грунтов: 2, 4 квартал 2020 ОЗП=30,28 НР (499 руб.): 80% от ФОТ (624 руб.) СП (281 руб.): 45% от ФОТ (624 руб.) | 100 м3 | 0,0165 1,65/100 | 37827.23 | 37827.23 |  |  |  | 624 | 624 |  |  | 160.16 | 2.64
100 | ФЕР01-02-061-01 Приказ Минстроя России от 30.12.2016 №1039/пр | Засыпка вручную траншей, пазух котлованов и ям, группа грунтов: 1 (Зональный коэффициент Минстроя Амурской области, приказ № 92-ОД от 12.04.2011 ПЗ=1,04 (ОЗП=1,04; ЭМ=1,04 к расх.; ЗПМ=1,04; МАТ=1,04 к расх.; ТЗ=1,04; ТЗМ=1,04)) ИНДЕКС К ПОЗИЦИИ: ФЕР01-02-061-01 Засыпка вручную траншей, пазух котлованов и ям, группа грунтов: 1, 4 квартал 2020 ОЗП=30,28 НР (276 руб.): 80% от ФОТ (345 руб.) СП (155 руб.): 45% от ФОТ (345 руб.) | 100 м3 | 0,0165 1,65/100 | 20902.28 | 20902.28 |  |  |  | 345 | 345 |  |  | 92.04 | 1.52
Раздел 9. Монтажные работы на ВЛ-0,4 кВ Ф-5 ТП-77
101 | ФЕР33-04-016-02 Приказ Минстроя России от 30.12.2016 №1039/пр | Развозка конструкций и материалов опор ВЛ 0,38-10 кВ по трассе одностоечных железобетонных опор (Зональный коэффициент Минстроя Амурской области, приказ № 92-ОД от 12.04.2011 ПЗ=1,04 (ОЗП=1,04; ЭМ=1,04 к расх.; ЗПМ=1,04; МАТ=1,04 к расх.; ТЗ=1,04; ТЗМ=1,04)) ИНДЕКС К ПОЗИЦИИ: ФЕР33-04-016-02 Развозка конструкций и материалов опор ВЛ 0,38-10 кВ по трассе: одностоечных железобетонных опор, 4 квартал 2020 ОЗП=30,28; ЭМ=10,7; ЗПМ=30,28 НР (11987 руб.): 105% от ФОТ (11416 руб.) СП (6850 руб.): 60% от ФОТ (11416 руб.) | шт | 36 | 622.16 | 113.05 | 509.11 | 204.06 |  | 22398 | 4070 | 18328 | 7346 | 0.4576 | 16.47
102 | ФЕР33-04-016-05 Приказ Минстроя России от 30.12.2016 №1039/пр | Развозка конструкций и материалов опор ВЛ 0,38-10 кВ по трассе материалов оснастки одностоечных опор (Зональный коэффициент Минстроя Амурской области, приказ № 92-ОД от 12.04.2011 ПЗ=1,04 (ОЗП=1,04; ЭМ=1,04 к расх.; ЗПМ=1,04; МАТ=1,04 к расх.; ТЗ=1,04; ТЗМ=1,04)) ИНДЕКС К ПОЗИЦИИ: ФЕР33-04-016-05 Развозка конструкций и материалов опор ВЛ 0,38-10 кВ по трассе: материалов оснастки одностоечных опор, 4 квартал 2020 ОЗП=30,28; ЭМ=10,9; ЗПМ=30,28 НР (1689 руб.): 105% от ФОТ (1609 руб.) СП (965 руб.): 60% от ФОТ (1609 руб.) | шт | 13 | 189.05 | 64.24 | 124.81 | 59.52 |  | 2458 | 835 | 1623 | 774 | 0.26 | 3.38
103 | ФЕР33-04-016-06 Приказ Минстроя России от 30.12.2016 №1039/пр | Развозка конструкций и материалов опор ВЛ 0,38-10 кВ по трассе материалов оснастки сложных опор (Зональный коэффициент Минстроя Амурской области, приказ № 92-ОД от 12.04.2011 ПЗ=1,04 (ОЗП=1,04; ЭМ=1,04 к расх.; ЗПМ=1,04; МАТ=1,04 к расх.; ТЗ=1,04; ТЗМ=1,04)) ИНДЕКС К ПОЗИЦИИ: ФЕР33-04-016-06 Развозка конструкций и материалов опор ВЛ 0,38-10 кВ по трассе: материалов оснастки сложных опор, 4 квартал 2020 ОЗП=30,28; ЭМ=10,9; ЗПМ=30,28 НР (1677 руб.): 105% от ФОТ (1597 руб.) СП (958 руб.): 60% от ФОТ (1597 руб.) | шт | 11 | 219.76 | 77.15 | 142.61 | 68.02 |  | 2417 | 849 | 1568 | 748 | 0.312 | 3.43
104 | ФЕР33-04-003-01 Приказ Минстроя России от 30.12.2016 №1039/пр | Установка железобетонных опор ВЛ 0,38; 6-10 кВ с траверсами без приставок одностоечных (МАТ=0 к расх.; Зональный коэффициент Минстроя Амурской области, приказ № 92-ОД от 12.04.2011 ПЗ=1,04 (ОЗП=1,04; ЭМ=1,04 к расх.; ЗПМ=1,04; МАТ=1,04 к расх.; ТЗ=1,04; ТЗМ=1,04)) ИНДЕКС К ПОЗИЦИИ: ФЕР33-04-003-01 Установка железобетонных опор ВЛ 0,38; 6-10 кВ с траверсами без приставок: одностоечных, 4 квартал 2020 ОЗП=30,28; ЭМ=8,83; ЗПМ=30,28; МАТ=6,26 НР (19310 руб.): 105% от ФОТ (18390 руб.) СП (11034 руб.): 60% от ФОТ (18390 руб.) | шт | 13 | 2167.25 | 1060.31 | 1106.94 | 354.28 |  | 28174 | 13784 | 14390 | 4606 | 3.952 | 51.38
105 | ФЕР33-04-003-02 Приказ Минстроя России от 30.12.2016 №1039/пр | Установка железобетонных опор ВЛ 0,38; 6-10 кВ с траверсами без приставок одностоечных с одним подкосом (МАТ=0 к расх.; Зональный коэффициент Минстроя Амурской области, приказ № 92-ОД от 12.04.2011 ПЗ=1,04 (ОЗП=1,04; ЭМ=1,04 к расх.; ЗПМ=1,04; МАТ=1,04 к расх.; ТЗ=1,04; ТЗМ=1,04)) ИНДЕКС К ПОЗИЦИИ: ФЕР33-04-003-02 Установка железобетонных опор ВЛ 0,38; 6-10 кВ с траверсами без приставок: одностоечных с одним подкосом, 4 квартал 2020 ОЗП=30,28; ЭМ=8,81; ЗПМ=30,28; МАТ=6,26 НР (31813 руб.): 105% от ФОТ (30298 руб.) СП (18179 руб.): 60% от ФОТ (30298 руб.) | шт | 10 | 4805.82 | 2204.07 | 2601.75 | 825.7 |  | 48058 | 22041 | 26017 | 8257 | 8.216 | 82.16
106 | ФЕР33-04-003-03 Приказ Минстроя России от 30.12.2016 №1039/пр | Установка железобетонных опор ВЛ 0,38; 6-10 кВ с траверсами без приставок: одностоечных с двумя подкосами (МАТ=0 к расх.; Зональный коэффициент Минстроя Амурской области, приказ № 92-ОД от 12.04.2011 ПЗ=1,04 (ОЗП=1,04; ЭМ=1,04 к расх.; ЗПМ=1,04; МАТ=1,04 к расх.; ТЗ=1,04; ТЗМ=1,04)) ИНДЕКС К ПОЗИЦИИ: ФЕР33-04-003-03 Установка железобетонных опор ВЛ 0,38; 6-10 кВ с траверсами без приставок: одностоечных с двумя подкосами, 4 квартал 2020 ОЗП=30,28; ЭМ=8,8; ЗПМ=30,28; МАТ=6,26 НР (4937 руб.): 105% от ФОТ (4702 руб.) СП (2821 руб.): 60% от ФОТ (4702 руб.) | шт | 1 | 7561.98 | 3378.69 | 4183.29 | 1322.63 |  | 7562 | 3379 | 4183 | 1323 | 12.5944 | 12.59
107 | ФЕР33-04-017-01 Приказ Минстроя России от 30.12.2016 №1039/пр | Подвеска самонесущих изолированных проводов (СИП-2А) напряжением от 0,4 кВ до 1 кВ (со снятием напряжения) при количестве 29 опор: с использованием автогидроподъемника (МАТ=0 к расх.; Зональный коэффициент Минстроя Амурской области, приказ № 92-ОД от 12.04.2011 ПЗ=1,04 (ОЗП=1,04; ЭМ=1,04 к расх.; ЗПМ=1,04; МАТ=1,04 к расх.; ТЗ=1,04; ТЗМ=1,04)) ИНДЕКС К ПОЗИЦИИ: ФЕР33-04-017-01 Подвеска самонесущих изолированных проводов (СИП-2А) напряжением от 0,4 кВ до 1 кВ (со снятием напряжения) при количестве 29 опор: с использованием автогидроподъемника, 4 квартал 2020 ОЗП=30,28; ЭМ=8,69; ЗПМ=30,28; МАТ=3,32 НР (35060 руб.): 105% от ФОТ (33390 руб.) СП (20034 руб.): 60% от ФОТ (33390 руб.) | 1000 м | 1,04 1040/1000 | 47464.45 | 19538.09 | 27926.36 | 12567.51 |  | 49363 | 20320 | 29043 | 13070 | 67.8496 | 70.56
108 | ФЕР33-04-013-02 Приказ Минстроя России от 30.12.2016 №1039/пр | Устройство ответвлений от ВЛ 0,38 кВ к зданиям с помощью механизмов при количестве проводов в ответвлении 2 (МАТ=0 к расх.; Зональный коэффициент Минстроя Амурской области, приказ № 92-ОД от 12.04.2011 ПЗ=1,04 (ОЗП=1,04; ЭМ=1,04 к расх.; ЗПМ=1,04; МАТ=1,04 к расх.; ТЗ=1,04; ТЗМ=1,04)) ИНДЕКС К ПОЗИЦИИ: ФЕР33-04-013-02 Устройство ответвлений от ВЛ 0,38 кВ к зданиям: с помощью механизмов при количестве проводов в ответвлении 2, 4 квартал 2020 ОЗП=30,28; ЭМ=9,79; ЗПМ=30,28; МАТ=11,72 НР (16630 руб.): 105% от ФОТ (15838 руб.) СП (9503 руб.): 60% от ФОТ (15838 руб.) | ответвление | 19 | 1249.09 | 562.75 | 686.34 | 270.82 |  | 23733 | 10692 | 13041 | 5146 | 2.0488 | 38.93
109 | ФЕР33-04-013-03 Приказ Минстроя России от 30.12.2016 №1039/пр | Устройство ответвлений от ВЛ 0,38 кВ к зданиям: с помощью механизмов при количестве проводов в ответвлении 4 (Зональный коэффициент Минстроя Амурской области, приказ № 92-ОД от 12.04.2011 ПЗ=1,04 (ОЗП=1,04; ЭМ=1,04 к расх.; ЗПМ=1,04; МАТ=1,04 к расх.; ТЗ=1,04; ТЗМ=1,04)) ИНДЕКС К ПОЗИЦИИ: ФЕР33-04-013-03 Устройство ответвлений от ВЛ 0,38 кВ к зданиям: с помощью механизмов при количестве проводов в ответвлении 4, 4 квартал 2020 ОЗП=30,28; ЭМ=9,82; ЗПМ=30,28; МАТ=11,72 НР (3032 руб.): 105% от ФОТ (2888 руб.) СП (1733 руб.): 60% от ФОТ (2888 руб.) | ответвление | 2 | 2300.41 | 948.2 | 1264.45 | 495.99 |  | 4601 | 1896 | 2529 | 992 | 3.4528 | 6.91
110 | ФЕРм08-03-600-01 Приказ Минстроя России от 30.12.2016 №1039/пр | Счетчики, устанавливаемые на готовом основании: однофазные (МАТ=0 к расх.; Зональный коэффициент Минстроя Амурской области, приказ № 92-ОД от 12.04.2011 ПЗ=1,04 (ОЗП=1,04; ЭМ=1,04 к расх.; ЗПМ=1,04; МАТ=1,04 к расх.; ТЗ=1,04; ТЗМ=1,04)) ИНДЕКС К ПОЗИЦИИ: ФЕРм08-03-600-01 Счетчики, устанавливаемые на готовом основании: однофазные, 4 квартал 2020 ОЗП=30,28; ЭМ=10,57; ЗПМ=30,28; МАТ=7,42 НР (1274 руб.): 95% от ФОТ (1341 руб.) СП (872 руб.): 65% от ФОТ (1341 руб.) | шт | 14 | 107.11 | 87.55 | 19.56 | 8.19 |  | 1500 | 1226 | 274 | 115 | 0.2912 | 4.08
111 | ФЕРм08-03-600-02 Приказ Минстроя России от 30.12.2016 №1039/пр | Счетчики, устанавливаемые на готовом основании: трехфазные (МАТ=0 к расх.; Зональный коэффициент Минстроя Амурской области, приказ № 92-ОД от 12.04.2011 ПЗ=1,04 (ОЗП=1,04; ЭМ=1,04 к расх.; ЗПМ=1,04; МАТ=1,04 к расх.; ТЗ=1,04; ТЗМ=1,04)) ИНДЕКС К ПОЗИЦИИ: ФЕРм08-03-600-02 Счетчики, устанавливаемые на готовом основании: трехфазные, 4 квартал 2020 ОЗП=30,28; ЭМ=10,57; ЗПМ=30,28; МАТ=6,45 НР (216 руб.): 95% от ФОТ (227 руб.) СП (148 руб.): 65% от ФОТ (227 руб.) | шт | 1 | 238.12 | 218.55 | 19.57 | 8.19 |  | 238 | 219 | 19 | 8 | 0.728 | 0.73
112 | ФЕР33-03-004-02 Приказ Минстроя России от 30.12.2016 №1039/пр | Забивка вертикальных заземлителей вручную на глубину до 3 м (МАТ=0 к расх.; Зональный коэффициент Минстроя Амурской области, приказ № 92-ОД от 12.04.2011 ПЗ=1,04 (ОЗП=1,04; ЭМ=1,04 к расх.; ЗПМ=1,04; МАТ=1,04 к расх.; ТЗ=1,04; ТЗМ=1,04)) ИНДЕКС К ПОЗИЦИИ: ФЕР33-03-004-02 Забивка вертикальных заземлителей вручную на глубину до 3 м, 4 квартал 2020 ОЗП=30,28; ЭМ=10,11; МАТ=6,71 НР (2282 руб.): 105% от ФОТ (2173 руб.) СП (1304 руб.): 60% от ФОТ (2173 руб.) | шт | 12 | 209.04 | 181.07 | 27.97 |  |  | 2508 | 2173 | 335 |  | 0.7072 | 8.49
113 | ФЕР33-04-015-01 Приказ Минстроя России от 30.12.2016 №1039/пр | Устройство заземления опор ВЛ и подстанций (МАТ=0 к расх.; Зональный коэффициент Минстроя Амурской области, приказ № 92-ОД от 12.04.2011 ПЗ=1,04 (ОЗП=1,04; ЭМ=1,04 к расх.; ЗПМ=1,04; МАТ=1,04 к расх.; ТЗ=1,04; ТЗМ=1,04)) ИНДЕКС К ПОЗИЦИИ: ФЕР33-04-015-01 Устройство шин заземления опор ВЛ и подстанций, 4 квартал 2020 ОЗП=30,28; ЭМ=10,3; ЗПМ=30,28; МАТ=10,55 НР (651 руб.): 105% от ФОТ (620 руб.) СП (372 руб.): 60% от ФОТ (620 руб.) | 10 м | 1,2 12/10 | 624.97 | 479.61 | 145.36 | 36.53 |  | 750 | 576 | 174 | 44 | 1.872 | 2.25
114 | ФЕРм08-02-472-08 Приказ Минстроя России от 30.12.2016 №1039/пр | Проводник заземляющий открыто по строительным основаниям из круглой стали диаметром 8 мм (МАТ=0 к расх.; Зональный коэффициент Минстроя Амурской области, приказ № 92-ОД от 12.04.2011 ПЗ=1,04 (ОЗП=1,04; ЭМ=1,04 к расх.; ЗПМ=1,04; МАТ=1,04 к расх.; ТЗ=1,04; ТЗМ=1,04)) ИНДЕКС К ПОЗИЦИИ: ФЕРм08-02-472-08 Проводник заземляющий открыто по строительным основаниям: из круглой стали диаметром 8 мм, 4 квартал 2020 ОЗП=30,28; ЭМ=8,54; ЗПМ=30,28; МАТ=2,13 НР (688 руб.): 95% от ФОТ (724 руб.) СП (471 руб.): 65% от ФОТ (724 руб.) | 100 м | 0,12 12/100 | 6365.34 | 5949.95 | 415.39 | 87.23 |  | 764 | 714 | 50 | 10 | 20.904 | 2.51
115 | ФЕР01-02-057-02 Приказ Минстроя России от 30.12.2016 №1039/пр | Разработка грунта вручную в траншеях глубиной до 2 м без креплений с откосами, группа грунтов: 2 (Зональный коэффициент Минстроя Амурской области, приказ № 92-ОД от 12.04.2011 ПЗ=1,04 (ОЗП=1,04; ЭМ=1,04 к расх.; ЗПМ=1,04; МАТ=1,04 к расх.; ТЗ=1,04; ТЗМ=1,04)) ИНДЕКС К ПОЗИЦИИ: ФЕР01-02-057-02 Разработка грунта вручную в траншеях глубиной до 2 м без креплений с откосами, группа грунтов: 2, 4 квартал 2020 ОЗП=30,28 НР (545 руб.): 80% от ФОТ (681 руб.) СП (306 руб.): 45% от ФОТ (681 руб.) | 100 м3 | 0,018 1,8/100 | 37827.23 | 37827.23 |  |  |  | 681 | 681 |  |  | 160.16 | 2.88
116 | ФЕР01-02-061-01 Приказ Минстроя России от 30.12.2016 №1039/пр | Засыпка вручную траншей, пазух котлованов и ям, группа грунтов: 1 (Зональный коэффициент Минстроя Амурской области, приказ № 92-ОД от 12.04.2011 ПЗ=1,04 (ОЗП=1,04; ЭМ=1,04 к расх.; ЗПМ=1,04; МАТ=1,04 к расх.; ТЗ=1,04; ТЗМ=1,04)) ИНДЕКС К ПОЗИЦИИ: ФЕР01-02-061-01 Засыпка вручную траншей, пазух котлованов и ям, группа грунтов: 1, 4 квартал 2020 ОЗП=30,28 НР (301 руб.): 80% от ФОТ (376 руб.) СП (169 руб.): 45% от ФОТ (376 руб.) | 100 м3 | 0,018 1,8/100 | 20902.28 | 20902.28 |  |  |  | 376 | 376 |  |  | 92.04 | 1.66
Раздел 10. Монтажные работы на ВЛ-0,4 кВ Ф-6 ТП-77
117 | ФЕР33-04-016-02 Приказ Минстроя России от 30.12.2016 №1039/пр | Развозка конструкций и материалов опор ВЛ 0,38-10 кВ по трассе одностоечных железобетонных опор (Зональный коэффициент Минстроя Амурской области, приказ № 92-ОД от 12.04.2011 ПЗ=1,04 (ОЗП=1,04; ЭМ=1,04 к расх.; ЗПМ=1,04; МАТ=1,04 к расх.; ТЗ=1,04; ТЗМ=1,04)) ИНДЕКС К ПОЗИЦИИ: ФЕР33-04-016-02 Развозка конструкций и материалов опор ВЛ 0,38-10 кВ по трассе: одностоечных железобетонных опор, 4 квартал 2020 ОЗП=30,28; ЭМ=10,7; ЗПМ=30,28 НР (11987 руб.): 105% от ФОТ (11416 руб.) СП (6850 руб.): 60% от ФОТ (11416 руб.) | шт | 36 | 622.16 | 113.05 | 509.11 | 204.06 |  | 22398 | 4070 | 18328 | 7346 | 0.4576 | 16.47
118 | ФЕР33-04-016-05 Приказ Минстроя России от 30.12.2016 №1039/пр | Развозка конструкций и материалов опор ВЛ 0,38-10 кВ по трассе материалов оснастки одностоечных опор (Зональный коэффициент Минстроя Амурской области, приказ № 92-ОД от 12.04.2011 ПЗ=1,04 (ОЗП=1,04; ЭМ=1,04 к расх.; ЗПМ=1,04; МАТ=1,04 к расх.; ТЗ=1,04; ТЗМ=1,04)) ИНДЕКС К ПОЗИЦИИ: ФЕР33-04-016-05 Развозка конструкций и материалов опор ВЛ 0,38-10 кВ по трассе: материалов оснастки одностоечных опор, 4 квартал 2020 ОЗП=30,28; ЭМ=10,9; ЗПМ=30,28 НР (1299 руб.): 105% от ФОТ (1237 руб.) СП (742 руб.): 60% от ФОТ (1237 руб.) | шт | 10 | 189.05 | 64.24 | 124.81 | 59.52 |  | 1891 | 642 | 1249 | 595 | 0.26 | 2.6
119 | ФЕР33-04-016-06 Приказ Минстроя России от 30.12.2016 №1039/пр | Развозка конструкций и материалов опор ВЛ 0,38-10 кВ по трассе материалов оснастки сложных опор (Зональный коэффициент Минстроя Амурской области, приказ № 92-ОД от 12.04.2011 ПЗ=1,04 (ОЗП=1,04; ЭМ=1,04 к расх.; ЗПМ=1,04; МАТ=1,04 к расх.; ТЗ=1,04; ТЗМ=1,04)) ИНДЕКС К ПОЗИЦИИ: ФЕР33-04-016-06 Развозка конструкций и материалов опор ВЛ 0,38-10 кВ по трассе: материалов оснастки сложных опор, 4 квартал 2020 ОЗП=30,28; ЭМ=10,9; ЗПМ=30,28 НР (1981 руб.): 105% от ФОТ (1887 руб.) СП (1132 руб.): 60% от ФОТ (1887 руб.) | шт | 13 | 219.76 | 77.15 | 142.61 | 68.02 |  | 2857 | 1003 | 1854 | 884 | 0.312 | 4.06
120 | ФЕР33-04-003-01 Приказ Минстроя России от 30.12.2016 №1039/пр | Установка железобетонных опор ВЛ 0,38; 6-10 кВ с траверсами без приставок одностоечных (МАТ=0 к расх.; Зональный коэффициент Минстроя Амурской области, приказ № 92-ОД от 12.04.2011 ПЗ=1,04 (ОЗП=1,04; ЭМ=1,04 к расх.; ЗПМ=1,04; МАТ=1,04 к расх.; ТЗ=1,04; ТЗМ=1,04)) ИНДЕКС К ПОЗИЦИИ: ФЕР33-04-003-01 Установка железобетонных опор ВЛ 0,38; 6-10 кВ с траверсами без приставок: одностоечных, 4 квартал 2020 ОЗП=30,28; ЭМ=8,83; ЗПМ=30,28; МАТ=6,26 НР (14853 руб.): 105% от ФОТ (14146 руб.) СП (8488 руб.): 60% от ФОТ (14146 руб.) | шт | 10 | 2167.25 | 1060.31 | 1106.94 | 354.28 |  | 21673 | 10603 | 11070 | 3543 | 3.952 | 39.52
121 | ФЕР33-04-003-02 Приказ Минстроя России от 30.12.2016 №1039/пр | Установка железобетонных опор ВЛ 0,38; 6-10 кВ с траверсами без приставок одностоечных с одним подкосом (МАТ=0 к расх.; Зональный коэффициент Минстроя Амурской области, приказ № 92-ОД от 12.04.2011 ПЗ=1,04 (ОЗП=1,04; ЭМ=1,04 к расх.; ЗПМ=1,04; МАТ=1,04 к расх.; ТЗ=1,04; ТЗМ=1,04)) ИНДЕКС К ПОЗИЦИИ: ФЕР33-04-003-02 Установка железобетонных опор ВЛ 0,38; 6-10 кВ с траверсами без приставок: одностоечных с одним подкосом, 4 квартал 2020 ОЗП=30,28; ЭМ=8,81; ЗПМ=30,28; МАТ=6,26 НР (41356 руб.): 105% от ФОТ (39387 руб.) СП (23632 руб.): 60% от ФОТ (39387 руб.) | шт | 13 | 4805.82 | 2204.07 | 2601.75 | 825.7 |  | 62476 | 28653 | 33823 | 10734 | 8.216 | 106.81
122 | ФЕР33-04-017-01 Приказ Минстроя России от 30.12.2016 №1039/пр | Подвеска самонесущих изолированных проводов (СИП-2А) напряжением от 0,4 кВ до 1 кВ (со снятием напряжения) при количестве 29 опор: с использованием автогидроподъемника (МАТ=0 к расх.; Зональный коэффициент Минстроя Амурской области, приказ № 92-ОД от 12.04.2011 ПЗ=1,04 (ОЗП=1,04; ЭМ=1,04 к расх.; ЗПМ=1,04; МАТ=1,04 к расх.; ТЗ=1,04; ТЗМ=1,04)) ИНДЕКС К ПОЗИЦИИ: ФЕР33-04-017-01 Подвеска самонесущих изолированных проводов (СИП-2А) напряжением от 0,4 кВ до 1 кВ (со снятием напряжения) при количестве 29 опор: с использованием автогидроподъемника, 4 квартал 2020 ОЗП=30,28; ЭМ=8,69; ЗПМ=30,28; МАТ=3,32 НР (43150 руб.): 105% от ФОТ (41095 руб.) СП (24657 руб.): 60% от ФОТ (41095 руб.) | 1000 м | 1,28 1280/1000 | 47464.45 | 19538.09 | 27926.36 | 12567.51 |  | 60754 | 25009 | 35745 | 16086 | 67.8496 | 86.85
123 | ФЕР33-04-013-02 Приказ Минстроя России от 30.12.2016 №1039/пр | Устройство ответвлений от ВЛ 0,38 кВ к зданиям с помощью механизмов при количестве проводов в ответвлении 2 (МАТ=0 к расх.; Зональный коэффициент Минстроя Амурской области, приказ № 92-ОД от 12.04.2011 ПЗ=1,04 (ОЗП=1,04; ЭМ=1,04 к расх.; ЗПМ=1,04; МАТ=1,04 к расх.; ТЗ=1,04; ТЗМ=1,04)) ИНДЕКС К ПОЗИЦИИ: ФЕР33-04-013-02 Устройство ответвлений от ВЛ 0,38 кВ к зданиям: с помощью механизмов при количестве проводов в ответвлении 2, 4 квартал 2020 ОЗП=30,28; ЭМ=9,79; ЗПМ=30,28; МАТ=11,72 НР (16630 руб.): 105% от ФОТ (15838 руб.) СП (9503 руб.): 60% от ФОТ (15838 руб.) | ответвление | 19 | 1249.09 | 562.75 | 686.34 | 270.82 |  | 23733 | 10692 | 13041 | 5146 | 2.0488 | 38.93
124 | ФЕР33-04-013-03 Приказ Минстроя России от 30.12.2016 №1039/пр | Устройство ответвлений от ВЛ 0,38 кВ к зданиям: с помощью механизмов при количестве проводов в ответвлении 4 (Зональный коэффициент Минстроя Амурской области, приказ № 92-ОД от 12.04.2011 ПЗ=1,04 (ОЗП=1,04; ЭМ=1,04 к расх.; ЗПМ=1,04; МАТ=1,04 к расх.; ТЗ=1,04; ТЗМ=1,04)) ИНДЕКС К ПОЗИЦИИ: ФЕР33-04-013-03 Устройство ответвлений от ВЛ 0,38 кВ к зданиям: с помощью механизмов при количестве проводов в ответвлении 4, 4 квартал 2020 ОЗП=30,28; ЭМ=9,82; ЗПМ=30,28; МАТ=11,72 НР (3032 руб.): 105% от ФОТ (2888 руб.) СП (1733 руб.): 60% от ФОТ (2888 руб.) | ответвление | 2 | 2300.41 | 948.2 | 1264.45 | 495.99 |  | 4601 | 1896 | 2529 | 992 | 3.4528 | 6.91
125 | ФЕРм08-03-600-01 Приказ Минстроя России от 30.12.2016 №1039/пр | Счетчики, устанавливаемые на готовом основании: однофазные (МАТ=0 к расх.; Зональный коэффициент Минстроя Амурской области, приказ № 92-ОД от 12.04.2011 ПЗ=1,04 (ОЗП=1,04; ЭМ=1,04 к расх.; ЗПМ=1,04; МАТ=1,04 к расх.; ТЗ=1,04; ТЗМ=1,04)) ИНДЕКС К ПОЗИЦИИ: ФЕРм08-03-600-01 Счетчики, устанавливаемые на готовом основании: однофазные, 4 квартал 2020 ОЗП=30,28; ЭМ=10,57; ЗПМ=30,28; МАТ=7,42 НР (1637 руб.): 95% от ФОТ (1723 руб.) СП (1120 руб.): 65% от ФОТ (1723 руб.) | шт | 18 | 107.11 | 87.55 | 19.56 | 8.19 |  | 1928 | 1576 | 352 | 147 | 0.2912 | 5.24
126 | ФЕР33-03-004-02 Приказ Минстроя России от 30.12.2016 №1039/пр | Забивка вертикальных заземлителей вручную на глубину до 3 м (МАТ=0 к расх.; Зональный коэффициент Минстроя Амурской области, приказ № 92-ОД от 12.04.2011 ПЗ=1,04 (ОЗП=1,04; ЭМ=1,04 к расх.; ЗПМ=1,04; МАТ=1,04 к расх.; ТЗ=1,04; ТЗМ=1,04)) ИНДЕКС К ПОЗИЦИИ: ФЕР33-03-004-02 Забивка вертикальных заземлителей вручную на глубину до 3 м, 4 квартал 2020 ОЗП=30,28; ЭМ=10,11; МАТ=6,71 НР (2282 руб.): 105% от ФОТ (2173 руб.) СП (1304 руб.): 60% от ФОТ (2173 руб.) | шт | 12 | 209.04 | 181.07 | 27.97 |  |  | 2508 | 2173 | 335 |  | 0.7072 | 8.49
127 | ФЕР33-04-015-01 Приказ Минстроя России от 30.12.2016 №1039/пр | Устройство заземления опор ВЛ и подстанций (МАТ=0 к расх.; Зональный коэффициент Минстроя Амурской области, приказ № 92-ОД от 12.04.2011 ПЗ=1,04 (ОЗП=1,04; ЭМ=1,04 к расх.; ЗПМ=1,04; МАТ=1,04 к расх.; ТЗ=1,04; ТЗМ=1,04)) ИНДЕКС К ПОЗИЦИИ: ФЕР33-04-015-01 Устройство шин заземления опор ВЛ и подстанций, 4 квартал 2020 ОЗП=30,28; ЭМ=10,3; ЗПМ=30,28; МАТ=10,55 НР (651 руб.): 105% от ФОТ (620 руб.) СП (372 руб.): 60% от ФОТ (620 руб.) | 10 м | 1,2 12/10 | 624.97 | 479.61 | 145.36 | 36.53 |  | 750 | 576 | 174 | 44 | 1.872 | 2.25
128 | ФЕРм08-02-472-08 Приказ Минстроя России от 30.12.2016 №1039/пр | Проводник заземляющий открыто по строительным основаниям из круглой стали диаметром 8 мм (МАТ=0 к расх.; Зональный коэффициент Минстроя Амурской области, приказ № 92-ОД от 12.04.2011 ПЗ=1,04 (ОЗП=1,04; ЭМ=1,04 к расх.; ЗПМ=1,04; МАТ=1,04 к расх.; ТЗ=1,04; ТЗМ=1,04)) ИНДЕКС К ПОЗИЦИИ: ФЕРм08-02-472-08 Проводник заземляющий открыто по строительным основаниям: из круглой стали диаметром 8 мм, 4 квартал 2020 ОЗП=30,28; ЭМ=8,54; ЗПМ=30,28; МАТ=2,13 НР (688 руб.): 95% от ФОТ (724 руб.) СП (471 руб.): 65% от ФОТ (724 руб.) | 100 м | 0,12 12/100 | 6365.34 | 5949.95 | 415.39 | 87.23 |  | 764 | 714 | 50 | 10 | 20.904 | 2.51
129 | ФЕР01-02-057-02 Приказ Минстроя России от 30.12.2016 №1039/пр | Разработка грунта вручную в траншеях глубиной до 2 м без креплений с откосами, группа грунтов: 2 (Зональный коэффициент Минстроя Амурской области, приказ № 92-ОД от 12.04.2011 ПЗ=1,04 (ОЗП=1,04; ЭМ=1,04 к расх.; ЗПМ=1,04; МАТ=1,04 к расх.; ТЗ=1,04; ТЗМ=1,04)) ИНДЕКС К ПОЗИЦИИ: ФЕР01-02-057-02 Разработка грунта вручную в траншеях глубиной до 2 м без креплений с откосами, группа грунтов: 2, 4 квартал 2020 ОЗП=30,28 НР (545 руб.): 80% от ФОТ (681 руб.) СП (306 руб.): 45% от ФОТ (681 руб.) | 100 м3 | 0,018 1,8/100 | 37827.23 | 37827.23 |  |  |  | 681 | 681 |  |  | 160.16 | 2.88
130 | ФЕР01-02-061-01 Приказ Минстроя России от 30.12.2016 №1039/пр | Засыпка вручную траншей, пазух котлованов и ям, группа грунтов: 1 (Зональный коэффициент Минстроя Амурской области, приказ № 92-ОД от 12.04.2011 ПЗ=1,04 (ОЗП=1,04; ЭМ=1,04 к расх.; ЗПМ=1,04; МАТ=1,04 к расх.; ТЗ=1,04; ТЗМ=1,04)) ИНДЕКС К ПОЗИЦИИ: ФЕР01-02-061-01 Засыпка вручную траншей, пазух котлованов и ям, группа грунтов: 1, 4 квартал 2020 ОЗП=30,28 НР (301 руб.): 80% от ФОТ (376 руб.) СП (169 руб.): 45% от ФОТ (376 руб.) | 100 м3 | 0,018 1,8/100 | 20902.28 | 20902.28 |  |  |  | 376 | 376 |  |  | 92.04 | 1.66
Раздел 11. Пусконаладочные работы
131 | ФЕРп01-11-010-01 Приказ Минстроя России от 30.12.2016 №1039/пр | Измерение сопротивления растеканию тока: заземлителя (Пусконаладочные работы "вхолостую" ПЗ=0,8 (ОЗП=0,8; ЭМ=0,8 к расх.; ЗПМ=0,8; МАТ=0,8 к расх.; ТЗ=0,8; ТЗМ=0,8)) ИНДЕКС К ПОЗИЦИИ: ФЕРп01-11-010-01 Измерение сопротивления растеканию тока заземлителя, 4 квартал 2020 ОЗП=21,5; ЗПМ=21,5 НР (12224 руб.): 65% от ФОТ (18806 руб.) СП (7522 руб.): 40% от ФОТ (18806 руб.) | измерение | 70 | 268.66 | 268.66 |  |  |  | 18806 | 18806 |  |  | 0.976 | 68.32
132 | ФЕРп01-11-011-01 Приказ Минстроя России от 30.12.2016 №1039/пр | Проверка наличия цепи между заземлителями и заземленными элементами (Пусконаладочные работы "вхолостую" ПЗ=0,8 (ОЗП=0,8; ЭМ=0,8 к расх.; ЗПМ=0,8; МАТ=0,8 к расх.; ТЗ=0,8; ТЗМ=0,8)) ИНДЕКС К ПОЗИЦИИ: ФЕРп01-11-011-01 Проверка наличия цепи между заземлителями и заземленными элементами, 4 квартал 2020 ОЗП=21,5; ЗПМ=21,5 НР (1299 руб.): 65% от ФОТ (1998 руб.) СП (799 руб.): 40% от ФОТ (1998 руб.) | 100 измерений | 0,7 70/100 | 2854.34 | 2854.34 |  |  |  | 1998 | 1998 |  |  | 10.368 | 7.26
133 | ФЕРп01-11-013-01 Приказ Минстроя России от 30.12.2016 №1039/пр | Замер полного сопротивления цепи "фаза-нуль" (Пусконаладочные работы "вхолостую" ПЗ=0,8 (ОЗП=0,8; ЭМ=0,8 к расх.; ЗПМ=0,8; МАТ=0,8 к расх.; ТЗ=0,8; ТЗМ=0,8)) ИНДЕКС К ПОЗИЦИИ: ФЕРп01-11-013-01 Замер полного сопротивления цепи <фаза-нуль>, 4 квартал 2020 ОЗП=21,5; ЗПМ=21,5 НР (873 руб.): 65% от ФОТ (1343 руб.) СП (537 руб.): 40% от ФОТ (1343 руб.) | шт | 5 | 268.66 | 268.66 |  |  |  | 1343 | 1343 |  |  | 0.976 | 4.88
Раздел 12. Материалы, передаваемые заказчиком подрядчику по договору купли-продажи:
134 | Прайс-лист. | Опора СВ-9,5-3, ТУ-5863-000700113557-94 | шт. | 67 | 10800 |  |  |  |  | 723600
135 | Прайс-лист. | Провод самонесущий СИП-2 (3*50+1*54,6) ГОСТ 31946-2012 | км | 1.8 | 162700 |  |  |  |  | 292860
Раздел 13. Материалы, приобретаемые подрядчиком самостоятельно:
136 | Прайс-лист. | Опора СВ-9,5-3, ТУ-5863-000700113557-94 (Зональный коэффициент Минстроя Амурской области, приказ № 92-ОД от 12.04.2011 ПЗ=1,04 (ОЗП=1,04; ЭМ=1,04 к расх.; ЗПМ=1,04; МАТ=1,04 к расх.; ТЗ=1,04; ТЗМ=1,04)) | шт. | 128 | 11232 |  |  |  |  | 1437696
137 | Прайс-лист. | Провод самонесущий СИП-2 (3*50+1*54,6) ГОСТ 31946-2012 (Зональный коэффициент Минстроя Амурской области, приказ № 92-ОД от 12.04.2011 ПЗ=1,04 (ОЗП=1,04; ЭМ=1,04 к расх.; ЗПМ=1,04; МАТ=1,04 к расх.; ТЗ=1,04; ТЗМ=1,04)) | км | 5.5 | 169208 |  |  |  |  | 930644
138 | Прайс-лист. | Провод самонесущий СИП 4 2х16 ГОСТ 31946-2012 (Зональный коэффициент Минстроя Амурской области, приказ № 92-ОД от 12.04.2011 ПЗ=1,04 (ОЗП=1,04; ЭМ=1,04 к расх.; ЗПМ=1,04; МАТ=1,04 к расх.; ТЗ=1,04; ТЗМ=1,04)) | км | 3.6 | 51480 |  |  |  |  | 185328
139 | Прайс-лист. | Провод самонесущий СИП 4 4х16 ГОСТ 31946-2012 (Зональный коэффициент Минстроя Амурской области, приказ № 92-ОД от 12.04.2011 ПЗ=1,04 (ОЗП=1,04; ЭМ=1,04 к расх.; ЗПМ=1,04; МАТ=1,04 к расх.; ТЗ=1,04; ТЗМ=1,04)) | км | 0.2 | 69940 |  |  |  |  | 13988
140 | ФССЦ-25.2.02.11-0021 Приказ Минстроя России от 30.12.2016 №1039/пр | Лента крепления шириной 20 мм, толщиной 0,7 мм, длиной 50 м из нержавеющей стали (в пластмасовой коробке с кабельной бухтой) F207 (СИП) (Зональный коэффициент Минстроя Амурской области, приказ № 92-ОД от 12.04.2011 ПЗ=1,04 (ОЗП=1,04; ЭМ=1,04 к расх.; ЗПМ=1,04; МАТ=1,04 к расх.; ТЗ=1,04; ТЗМ=1,04)) ИНДЕКС К ПОЗИЦИИ: ФССЦ-25.2.02.11-0021 Лента крепления, ширина 20 мм, толщина 0,7 мм, длина 50 м, из нержавеющей стали (в пластмассовой коробке с кабельной бухтой) F207 (СИП), 4 квартал 2020 МАТ=3,79 | шт | 17,22 861/50 | 3717.17 |  |  |  |  | 64010
141 | Прайс-лист. | Скрепа для фиксации ленты из нержавеющей стали на промежуточных опорах (Зональный коэффициент Минстроя Амурской области, приказ № 92-ОД от 12.04.2011 ПЗ=1,04 (ОЗП=1,04; ЭМ=1,04 к расх.; ЗПМ=1,04; МАТ=1,04 к расх.; ТЗ=1,04; ТЗМ=1,04)) | шт. | 605 | 16.33 |  |  |  |  | 9880
142 | Прайс-лист. | Бугель для фиксации ленты из нержавеющей стали на анкерных опорах (Зональный коэффициент Минстроя Амурской области, приказ № 92-ОД от 12.04.2011 ПЗ=1,04 (ОЗП=1,04; ЭМ=1,04 к расх.; ЗПМ=1,04; МАТ=1,04 к расх.; ТЗ=1,04; ТЗМ=1,04)) | шт. | 264 | 16.33 |  |  |  |  | 4311
143 | Прайс-лист. | Анкерный кронштейн для крепления одного или двух анкерных зажимов на опоре для магистрального провода СИП2 сечением нулевой несущей жилы 54,6 мм2 (Зональный коэффициент Минстроя Амурской области, приказ № 92-ОД от 12.04.2011 ПЗ=1,04 (ОЗП=1,04; ЭМ=1,04 к расх.; ЗПМ=1,04; МАТ=1,04 к расх.; ТЗ=1,04; ТЗМ=1,04)) | шт. | 132 | 228.33 |  |  |  |  | 30140
144 | Прайс-лист. | Комплект промежуточной подвески (кронштейн и поддерживающий зажим) для подвески на промежуточной опоре провода СИП2 сечение нулевой несущей жилы 54,6 мм2 (Зональный коэффициент Минстроя Амурской области, приказ № 92-ОД от 12.04.2011 ПЗ=1,04 (ОЗП=1,04; ЭМ=1,04 к расх.; ЗПМ=1,04; МАТ=1,04 к расх.; ТЗ=1,04; ТЗМ=1,04)) | шт. | 82 | 491.1 |  |  |  |  | 40270
145 | Прайс-лист. | Анкерный кронштейн для крепления анкерных зажимов для ответвления провода СИП4 от магистрали к вводам (Зональный коэффициент Минстроя Амурской области, приказ № 92-ОД от 12.04.2011 ПЗ=1,04 (ОЗП=1,04; ЭМ=1,04 к расх.; ЗПМ=1,04; МАТ=1,04 к расх.; ТЗ=1,04; ТЗМ=1,04)) | шт. | 154 | 46.1 |  |  |  |  | 7099
146 | Прайс-лист. | Анкерный клиновой зажим для крепления изолированной нулевой несущей жилы провода СИП2 сечением 54,6 мм2 (Зональный коэффициент Минстроя Амурской области, приказ № 92-ОД от 12.04.2011 ПЗ=1,04 (ОЗП=1,04; ЭМ=1,04 к расх.; ЗПМ=1,04; МАТ=1,04 к расх.; ТЗ=1,04; ТЗМ=1,04)) | шт. | 132 | 499.2 |  |  |  |  | 65894
147 | Прайс-лист. | Анкерный клиновой зажим для концевого крепления провода ответвления СИП4 от магистрали к вводам (Зональный коэффициент Минстроя Амурской области, приказ № 92-ОД от 12.04.2011 ПЗ=1,04 (ОЗП=1,04; ЭМ=1,04 к расх.; ЗПМ=1,04; МАТ=1,04 к расх.; ТЗ=1,04; ТЗМ=1,04)) | шт. | 312 | 150.29 |  |  |  |  | 46890
148 | Прайс-лист. | Зажим ответвительный для соединения магистрального провода СИП сечением 35-150 мм2 с жилами ответвлений вводов в дом или уличного освещения сечением 10-35(10) мм2 (Зональный коэффициент Минстроя Амурской области, приказ № 92-ОД от 12.04.2011 ПЗ=1,04 (ОЗП=1,04; ЭМ=1,04 к расх.; ЗПМ=1,04; МАТ=1,04 к расх.; ТЗ=1,04; ТЗМ=1,04)) | шт. | 312 | 488.8 |  |  |  |  | 152506
149 | Прайс-лист. | Зажим ответвительный для соединения магистрального провода СИП сечением 6-120 мм2 с жилами ответвлений вводов в дом или уличного освещения сечением 1,5-16(10) мм2 (Зональный коэффициент Минстроя Амурской области, приказ № 92-ОД от 12.04.2011 ПЗ=1,04 (ОЗП=1,04; ЭМ=1,04 к расх.; ЗПМ=1,04; МАТ=1,04 к расх.; ТЗ=1,04; ТЗМ=1,04)) | шт. | 312 | 436.8 |  |  |  |  | 136282
150 | Прайс-лист. | Стяжной хомут для бандажирования пучков проводов СИП (Зональный коэффициент Минстроя Амурской области, приказ № 92-ОД от 12.04.2011 ПЗ=1,04 (ОЗП=1,04; ЭМ=1,04 к расх.; ЗПМ=1,04; МАТ=1,04 к расх.; ТЗ=1,04; ТЗМ=1,04)) | шт. | 600 | 2.56 |  |  |  |  | 1536
151 | Прайс-лист. | Зажим ответвительный влагозащитный (1 ответвление) с раздельной затяжкой болтов для соединения магистрального провода СИП сечением 35-95 мм2 с заземляющим спуском нулевой жилы сечением 4-54 мм2 (Зональный коэффициент Минстроя Амурской области, приказ № 92-ОД от 12.04.2011 ПЗ=1,04 (ОЗП=1,04; ЭМ=1,04 к расх.; ЗПМ=1,04; МАТ=1,04 к расх.; ТЗ=1,04; ТЗМ=1,04)) | шт. | 140 | 401.53 |  |  |  |  | 56214
152 | Прайс-лист. | Плашечный зажим из алюминиевого сплава для соединения неизолированных алюминиевых или стальных проводов (Зональный коэффициент Минстроя Амурской области, приказ № 92-ОД от 12.04.2011 ПЗ=1,04 (ОЗП=1,04; ЭМ=1,04 к расх.; ЗПМ=1,04; МАТ=1,04 к расх.; ТЗ=1,04; ТЗМ=1,04)) | шт. | 140 | 56.21 |  |  |  |  | 7869
153 | Прайс-лист. | Заземляющий проводник ЗП 6 (L=3 м) (Зональный коэффициент Минстроя Амурской области, приказ № 92-ОД от 12.04.2011 ПЗ=1,04 (ОЗП=1,04; ЭМ=1,04 к расх.; ЗПМ=1,04; МАТ=1,04 к расх.; ТЗ=1,04; ТЗМ=1,04)) | шт. | 23 | 54.08 |  |  |  |  | 1244
154 | Прайс-лист. | Зажим ответвительный для соединения магистрального провода СИП сечением 35-150 мм2 с жилами ответвлений 35-95 мм2 (Зональный коэффициент Минстроя Амурской области, приказ № 92-ОД от 12.04.2011 ПЗ=1,04 (ОЗП=1,04; ЭМ=1,04 к расх.; ЗПМ=1,04; МАТ=1,04 к расх.; ТЗ=1,04; ТЗМ=1,04)) | шт. | 100 | 530.4 |  |  |  |  | 53040
155 | Прайс-лист. | Зажим ответвительный для замера напряжения, закорачивания и защитного заземления (Зональный коэффициент Минстроя Амурской области, приказ № 92-ОД от 12.04.2011 ПЗ=1,04 (ОЗП=1,04; ЭМ=1,04 к расх.; ЗПМ=1,04; МАТ=1,04 к расх.; ТЗ=1,04; ТЗМ=1,04)) | шт. | 100 | 270.4 |  |  |  |  | 27040
156 | Прайс-лист. | Изолированный алюминиевый наконечник наконечник для соединения провода СИП сечением 50 мм2 с электрооборудованием (Зональный коэффициент Минстроя Амурской области, приказ № 92-ОД от 12.04.2011 ПЗ=1,04 (ОЗП=1,04; ЭМ=1,04 к расх.; ЗПМ=1,04; МАТ=1,04 к расх.; ТЗ=1,04; ТЗМ=1,04)) | шт. | 15 | 239.1 |  |  |  |  | 3587
157 | Прайс-лист. | Изолированный алюминиевый наконечник наконечник для соединения провода СИП сечением 54,6 мм2 с электрооборудованием (Зональный коэффициент Минстроя Амурской области, приказ № 92-ОД от 12.04.2011 ПЗ=1,04 (ОЗП=1,04; ЭМ=1,04 к расх.; ЗПМ=1,04; МАТ=1,04 к расх.; ТЗ=1,04; ТЗМ=1,04)) | шт. | 5 | 212.68 |  |  |  |  | 1063
158 | Прайс-лист. | Защитный колпачок для изоляции и герметизации жил провода СИП сечением 25-150 мм2 (Зональный коэффициент Минстроя Амурской области, приказ № 92-ОД от 12.04.2011 ПЗ=1,04 (ОЗП=1,04; ЭМ=1,04 к расх.; ЗПМ=1,04; МАТ=1,04 к расх.; ТЗ=1,04; ТЗМ=1,04)) | шт. | 124 | 28.14 |  |  |  |  | 3489
159 | Прайс-лист. | Кронштейн У3 (3.407.1-136) (Зональный коэффициент Минстроя Амурской области, приказ № 92-ОД от 12.04.2011 ПЗ=1,04 (ОЗП=1,04; ЭМ=1,04 к расх.; ЗПМ=1,04; МАТ=1,04 к расх.; ТЗ=1,04; ТЗМ=1,04)) | шт. | 56 | 1001.1 |  |  |  |  | 56062
160 | ФССЦ-08.3.04.02-0095 Приказ Минстроя России от 30.12.2016 №1039/пр | Сталь круглая углеродистая обыкновенного качества марки ВСт3пс5-1 диаметром: 16 мм (Зональный коэффициент Минстроя Амурской области, приказ № 92-ОД от 12.04.2011 ПЗ=1,04 (ОЗП=1,04; ЭМ=1,04 к расх.; ЗПМ=1,04; МАТ=1,04 к расх.; ТЗ=1,04; ТЗМ=1,04)) ИНДЕКС К ПОЗИЦИИ: ФССЦ-08.3.04.02-0095 Круг стальной горячекатаный, марка стали ВСт3пс5-1, диаметр 16 мм, 4 квартал 2020 МАТ=8,84 | т | 0.332 | 48082.62 |  |  |  |  | 15963
161 | ФССЦ-08.3.04.02-0093 Приказ Минстроя России от 30.12.2016 №1039/пр | Сталь круглая углеродистая обыкновенного качества марки ВСт3пс5-1 диаметром: 12 мм (Зональный коэффициент Минстроя Амурской области, приказ № 92-ОД от 12.04.2011 ПЗ=1,04 (ОЗП=1,04; ЭМ=1,04 к расх.; ЗПМ=1,04; МАТ=1,04 к расх.; ТЗ=1,04; ТЗМ=1,04)) ИНДЕКС К ПОЗИЦИИ: ФССЦ-08.3.04.02-0093 Круг стальной горячекатаный, марка стали ВСт3пс5-1, диаметр 12 мм, 4 квартал 2020 МАТ=8,84 | т | 0.063 | 48082.62 |  |  |  |  | 3029
162 | ФССЦ-02.2.04.03-0003 Приказ Минстроя России от 30.12.2016 №1039/пр | Смесь песчано-гравийная природная (Зональный коэффициент Минстроя Амурской области, приказ № 92-ОД от 12.04.2011 ПЗ=1,04 (ОЗП=1,04; ЭМ=1,04 к расх.; ЗПМ=1,04; МАТ=1,04 к расх.; ТЗ=1,04; ТЗМ=1,04)) ИНДЕКС К ПОЗИЦИИ: ФССЦ-02.2.04.03-0003 Смесь песчано-гравийная природная, 4 квартал 2020 МАТ=11,14 | м3 | 117 | 695.14 |  |  |  |  | 81331
163 | ФССЦ-01.7.11.07-0165 Приказ Минстроя России от 30.12.2016 №1039/пр | Электроды: МР-3 (Зональный коэффициент Минстроя Амурской области, приказ № 92-ОД от 12.04.2011 ПЗ=1,04 (ОЗП=1,04; ЭМ=1,04 к расх.; ЗПМ=1,04; МАТ=1,04 к расх.; ТЗ=1,04; ТЗМ=1,04)) ИНДЕКС К ПОЗИЦИИ: ФССЦ-01.7.11.07-0165 Электроды МР-3, 4 квартал 2020 МАТ=9,73 | кг | 5 | 122.44 |  |  |  |  | 612
164 | ФССЦ-14.4.04.08-0004 Приказ Минстроя России от 30.12.2016 №1039/пр | Эмаль ПФ-115 цветная (Зональный коэффициент Минстроя Амурской области, приказ № 92-ОД от 12.04.2011 ПЗ=1,04 (ОЗП=1,04; ЭМ=1,04 к расх.; ЗПМ=1,04; МАТ=1,04 к расх.; ТЗ=1,04; ТЗМ=1,04)) ИНДЕКС К ПОЗИЦИИ: ФССЦ-14.4.04.08-0004 Эмаль ПФ-115, 4 квартал 2020 МАТ=6,78 | кг | 6 | 117.47 |  |  |  |  | 705
Итого прямые затраты по смете в текущих ценах | [9 empty] | 6136796 | 722229 | 950245 | 317655 |  | 2679.81
Накладные расходы | [9 empty] | 1077691
В том числе, справочно:
65% ФОТ (от 22147) (Поз. 131-133) | [9 empty] | 14396
80% ФОТ (от 9112) (Поз. 13-14, 27-28, 44-45, 70-71, 86-87, 99-100, 115-116, 129-130) | [9 empty] | 7290
95% ФОТ (от 26750) (Поз. 11, 24-25, 41-42, 66, 69, 80-82, 85, 95, 98, 110-111, 114, 125, 128) | [9 empty] | 25413
104% ФОТ (от 37653) (Поз. 12, 26, 43) | [9 empty] | 39159
105% ФОТ (от 944222) (Поз. 1-10, 16-23, 30-40, 47-49, 57-65, 67-68, 72-79, 83-84, 88-94, 96-97, 101-109, 112-113, 117-124, 126-127) | [9 empty] | 991433
Сметная прибыль | [9 empty] | 619473
В том числе, справочно:
40% ФОТ (от 22147) (Поз. 131-133) | [9 empty] | 8859
45% ФОТ (от 9112) (Поз. 13-14, 27-28, 44-45, 70-71, 86-87, 99-100, 115-116, 129-130) | [9 empty] | 4101
60% ФОТ (от 981875) (Поз. 1-10, 16-23, 30-40, 47-49, 57-65, 67-68, 72-79, 83-84, 88-94, 96-97, 101-109, 112-113, 117-124, 126-127, 12, 26, 43) | [9 empty] | 589125
65% ФОТ (от 26750) (Поз. 11, 24-25, 41-42, 66, 69, 80-82, 85, 95, 98, 110-111, 114, 125, 128) | [9 empty] | 17388
Итоги по смете:
Итого Строительные работы | [9 empty] | 7715269 |  |  |  |  | 2517.12
Итого Монтажные работы | [9 empty] | 73289 |  |  |  |  | 82.23
Итого Прочие затраты | [9 empty] | 45402 |  |  |  |  | 80.46
Итого | [9 empty] | 7833960 |  |  |  |  | 2679.81
Итого СМР для расчета лимитированных затрат | [9 empty] | 7788558
Командировочные (ТЗ+ТЗМ)/8*500 | [9 empty] | 225731
Итого | [9 empty] | 8014289
Итого с прочими затратами (45 402) | [9 empty] | 8059691
Резерв средств на непредвиденные работы и затраты 1,5% | [9 empty] | 120895
Итого с непредвиденными | [9 empty] | 8180586
Индекс-дефлятор на 2021 г. 5,1% | [9 empty] | 417210
ВСЕГО по смете | [9 empty] | 8597796 |  |  |  |  | 2679.81