## ЛСР 17 граф с оборудованием
ЛОКАЛЬНЫЙ СМЕТНЫЙ РАСЧЕТ № 4
(локальная смета)
Реконструкция ВЛ-0,4 кВ ТП 32 г. Свободный
(наименование работ и затрат, наименование объекта)
|  |  | Сметная стоимость _______________________________________________________________________________________________ | [5 empty] | ___________________________9106,761 |  | тыс. руб.
|  |  | строительных работ _______________________________________________________________________________________________ | [5 empty] | _______________________________________________________________________________________________8136,973 |  | тыс. руб.
|  |  | монтажных работ _______________________________________________________________________________________________ | [5 empty] | _______________________________________________________________________________________________52,642 |  | тыс. руб.
|  |  | прочих _______________________________________________________________________________________________ | [5 empty] | _______________________________________________________________________________________________44,243 |  | тыс. руб.
|  |  | Средства на оплату труда _______________________________________________________________________________________________ | [5 empty] | ___________________________1354,459 |  | тыс. руб.
|  |  | Сметная трудоемкость _______________________________________________________________________________________________ | [5 empty] | _______________________________________________________________________________________________3969,25 |  | чел.час
№ пп | Обосно- вание | Наименование | Ед. изм. | Кол. | Стоимость единицы, руб. |  |  |  | Общая стоимость, руб. |  |  |  |  | Т/з осн. раб.на ед. | Т/з осн. раб. Всего | Общая масса обору-дования, т
[5 empty] | Всего | В том числе |  |  | Обору- дование | Всего | В том числе
[6 empty] | Осн.З/п | Эк.Маш | З/пМех |  |  | Осн.З/п | Эк.Маш | З/пМех
1 | 2 | 3 | 4 | 5 | 6 | 7 | 8 | 9 | 10 | 11 | 12 | 13 | 14 | 15 | 16 | 17
Раздел 1. Демонтажные работы на ВЛ-0,4 кВ Ф-1 ТП-32
1 | ФЕР33-04-042-01 Приказ Минстроя России от 30.12.2016 №1039/пр | Демонтаж опор ВЛ 0,38-10 кВ: без приставок одностоечных ИНДЕКС К ПОЗИЦИИ: ФЕР33-04-042-01 Демонтаж опор ВЛ 0,38-10 кВ: без приставок одностоечных, 4 квартал 2020 ОЗП=30,28; ЭМ=8,68; ЗПМ=30,28 НР (10262 руб.): 105% от ФОТ (9773 руб.) СП (5864 руб.): 60% от ФОТ (9773 руб.) | шт | 25 | 774.52 | 222.56 | 551.96 | 168.36 |  | 19363 | 5564 | 13799 | 4209 | 0.81 | 20.25
2 | ФЕР33-04-042-02 Приказ Минстроя России от 30.12.2016 №1039/пр | Демонтаж опор ВЛ 0,38-10 кВ: без приставок одностоечных с подкосом ИНДЕКС К ПОЗИЦИИ: ФЕР33-04-042-02 Демонтаж опор ВЛ 0,38-10 кВ: без приставок одностоечных с подкосом, 4 квартал 2020 ОЗП=30,28; ЭМ=8,82; ЗПМ=30,28 НР (6963 руб.): 105% от ФОТ (6631 руб.) СП (3979 руб.): 60% от ФОТ (6631 руб.) | шт | 6 | 2314.84 | 480.54 | 1834.3 | 624.68 |  | 13889 | 2883 | 11006 | 3748 | 1.75 | 10.5
3 | ФЕР33-04-042-04 Приказ Минстроя России от 30.12.2016 №1039/пр | Демонтаж опор ВЛ 0,38-10 кВ: с приставками одностоечных ИНДЕКС К ПОЗИЦИИ: ФЕР33-04-042-04 Демонтаж опор ВЛ 0,38-10 кВ: с приставками одностоечных, 4 квартал 2020 ОЗП=30,28; ЭМ=8,65; ЗПМ=30,28 НР (15267 руб.): 105% от ФОТ (14540 руб.) СП (8724 руб.): 60% от ФОТ (14540 руб.) | шт | 20 | 1621.02 | 340.65 | 1280.37 | 386.37 |  | 32420 | 6813 | 25607 | 7727 | 1.24 | 24.8
4 | ФЕР33-04-003-01 Приказ Минстроя России от 30.12.2016 №1039/пр | Демонтаж. Установка железобетонных опор ВЛ 0,38; 6-10 кВ с траверсами без приставок одностоечных (МДС38 п.3.3.1. Демонтаж (разборка) сборных бетонных и железобетонных конструкций ОЗП=0,8; ЭМ=0,8 к расх.; ЗПМ=0,8; МАТ=0 к расх.; ТЗ=0,8; ТЗМ=0,8) ИНДЕКС К ПОЗИЦИИ: ФЕР33-04-003-01 Установка железобетонных опор ВЛ 0,38; 6-10 кВ с траверсами без приставок: одностоечных, 4 квартал 2020 ОЗП=30,28; ЭМ=8,83; ЗПМ=30,28; МАТ=6,26 НР (10284 руб.): 105% от ФОТ (9794 руб.) СП (5876 руб.): 60% от ФОТ (9794 руб.) | шт | 9 | 1667.12 | 815.62 | 851.5 | 272.52 |  | 15004 | 7341 | 7663 | 2453 | 3.04 | 27.36
5 | ФЕР33-04-003-02 Приказ Минстроя России от 30.12.2016 №1039/пр | Демонтаж. Установка железобетонных опор ВЛ 0,38; 6-10 кВ с траверсами без приставок одностоечных с одним подкосом (МДС38 п.3.3.1. Демонтаж (разборка) сборных бетонных и железобетонных конструкций ОЗП=0,8; ЭМ=0,8 к расх.; ЗПМ=0,8; МАТ=0 к расх.; ТЗ=0,8; ТЗМ=0,8) ИНДЕКС К ПОЗИЦИИ: ФЕР33-04-003-02 Установка железобетонных опор ВЛ 0,38; 6-10 кВ с траверсами без приставок: одностоечных с одним подкосом, 4 квартал 2020 ОЗП=30,28; ЭМ=8,81; ЗПМ=30,28; МАТ=6,26 НР (4894 руб.): 105% от ФОТ (4661 руб.) СП (2797 руб.): 60% от ФОТ (4661 руб.) | шт | 2 | 3696.79 | 1695.44 | 2001.35 | 635.15 |  | 7394 | 3391 | 4003 | 1270 | 6.32 | 12.64
6 | ФЕР33-04-040-01 Приказ Минстроя России от 30.12.2016 №1039/пр | Демонтаж 3-х проводов ВЛ 0,38 кВ ИНДЕКС К ПОЗИЦИИ: ФЕР33-04-040-01 Демонтаж: 3-х проводов ВЛ 0,38 кВ с одной опоры, 4 квартал 2020 ОЗП=30,28; ЭМ=9,28; ЗПМ=30,28 НР (29292 руб.): 105% от ФОТ (27897 руб.) СП (16738 руб.): 60% от ФОТ (27897 руб.) | шт | 62 | 625.82 | 322.18 | 303.64 | 127.78 |  | 38801 | 19975 | 18826 | 7922 | 1.27 | 78.74
7 | ФЕР33-04-040-02 Приказ Минстроя России от 30.12.2016 №1039/пр | Демонтаж одного дополнительного провода ИНДЕКС К ПОЗИЦИИ: ФЕР33-04-040-02 Демонтаж: одного дополнительного провода с одной опоры, 4 квартал 2020 ОЗП=30,28; ЭМ=9,24; ЗПМ=30,28 НР (4060 руб.): 105% от ФОТ (3867 руб.) СП (2320 руб.): 60% от ФОТ (3867 руб.) | шт | 62 | 96.87 | 37.55 | 59.32 | 24.83 |  | 6006 | 2328 | 3678 | 1539 | 0.15 | 9.3
8 | ФЕР33-04-041-02 Приказ Минстроя России от 30.12.2016 №1039/пр | Снятие ответвлений ВЛ 0,38 кВ к зданиям при количестве проводов в ответвлении 2 ИНДЕКС К ПОЗИЦИИ: ФЕР33-04-041-02 Снятие ответвлений ВЛ 0,38 кВ к зданиям при количестве проводов в ответвлении: 2, 4 квартал 2020 ОЗП=30,28; ЭМ=10,56; ЗПМ=30,28 НР (12046 руб.): 105% от ФОТ (11472 руб.) СП (6883 руб.): 60% от ФОТ (11472 руб.) | ответвление | 66 | 184.01 | 163.21 | 20.8 | 10.6 |  | 12145 | 10772 | 1373 | 700 | 0.66 | 43.56
9 | ФЕР33-04-041-03 Приказ Минстроя России от 30.12.2016 №1039/пр | Снятие ответвлений ВЛ 0,38 кВ к зданиям при количестве проводов в ответвлении 4 ИНДЕКС К ПОЗИЦИИ: ФЕР33-04-041-03 Снятие ответвлений ВЛ 0,38 кВ к зданиям при количестве проводов в ответвлении: 4, 4 квартал 2020 ОЗП=30,28; ЭМ=10,54; ЗПМ=30,28 НР (1145 руб.): 105% от ФОТ (1090 руб.) СП (654 руб.): 60% от ФОТ (1090 руб.) | ответвление | 4 | 289.63 | 254.96 | 34.67 | 17.56 |  | 1159 | 1020 | 139 | 70 | 1.03 | 4.12
10 | ФЕРм08-03-600-01 Приказ Минстроя России от 30.12.2016 №1039/пр | Демонтаж. Счетчики, устанавливаемые на готовом основании: однофазные (МДС38 п.3.3.1. Демонтаж (разборка) металлических конструкций ОЗП=0,7; ЭМ=0,7 к расх.; ЗПМ=0,7; МАТ=0 к расх.; ТЗ=0,7; ТЗМ=0,7) ИНДЕКС К ПОЗИЦИИ: ФЕРм08-03-600-01 Счетчики, устанавливаемые на готовом основании: однофазные, 4 квартал 2020 ОЗП=30,28; ЭМ=10,57; ЗПМ=30,28; МАТ=7,42 НР (4041 руб.): 95% от ФОТ (4254 руб.) СП (2765 руб.): 65% от ФОТ (4254 руб.) | шт | 66 | 72.1 | 58.93 | 13.17 | 5.51 |  | 4759 | 3890 | 869 | 364 | 0.196 | 12.94
11 | ФЕРм08-03-600-02 Приказ Минстроя России от 30.12.2016 №1039/пр | Демонтаж. Счетчики, устанавливаемые на готовом основании: трехфазные (МДС38 п.3.3.1. Демонтаж (разборка) металлических конструкций ОЗП=0,7; ЭМ=0,7 к расх.; ЗПМ=0,7; МАТ=0 к расх.; ТЗ=0,7; ТЗМ=0,7) ИНДЕКС К ПОЗИЦИИ: ФЕРм08-03-600-02 Счетчики, устанавливаемые на готовом основании: трехфазные, 4 квартал 2020 ОЗП=30,28; ЭМ=10,57; ЗПМ=30,28; МАТ=6,45 НР (435 руб.): 95% от ФОТ (458 руб.) СП (298 руб.): 65% от ФОТ (458 руб.) | шт | 3 | 160.27 | 147.1 | 13.17 | 5.51 |  | 481 | 441 | 40 | 17 | 0.49 | 1.47
12 | ФЕРр68-5-3 Приказ Минстроя России от 30.12.2016 №1039/пр | Вырезка сухих ветвей деревьев лиственных пород диаметром: до 350 мм при количестве срезанных ветвей до 15 ИНДЕКС К ПОЗИЦИИ: ФЕРр68-5-3 Вырезка сухих ветвей деревьев лиственных пород диаметром: до 350 мм при количестве срезанных ветвей до 15, 4 квартал 2020 ОЗП=30,28 НР (11748 руб.): 104% от ФОТ (11296 руб.) СП (6778 руб.): 60% от ФОТ (11296 руб.) | шт | 45 | 251.02 | 251.02 |  |  |  | 11296 | 11296 |  |  | 0.98 | 44.1
13 | ФЕР01-02-099-11 Приказ Минстроя России от 30.12.2016 №1039/пр | Валка деревьев твердых пород и лиственницы с корня, диаметр стволов: до 32 см ИНДЕКС К ПОЗИЦИИ: ФЕР01-02-099-11 Валка деревьев твердых пород и лиственницы с корня, диаметр стволов: до 32 см, 4 квартал 2020 ОЗП=30,28 НР (37344 руб.): 80% от ФОТ (46680 руб.) СП (21006 руб.): 45% от ФОТ (46680 руб.) | 100 шт | 10 | 4667.96 | 4667.96 |  |  |  | 46680 | 46680 |  |  | 16.4 | 164
14 | ФЕР01-02-101-13 Приказ Минстроя России от 30.12.2016 №1039/пр | Разделка древесины твердых пород и лиственницы, полученной от валки леса, диаметр стволов: до 32 см ИНДЕКС К ПОЗИЦИИ: ФЕР01-02-101-13 Разделка древесины твердых пород и лиственницы, полученной от валки леса, диаметр стволов: до 32 см, 4 квартал 2020 ОЗП=30,28 НР (119768 руб.): 80% от ФОТ (149710 руб.) СП (67370 руб.): 45% от ФОТ (149710 руб.) | 100 деревьев | 10 | 14971.04 | 14971.04 |  |  |  | 149710 | 149710 |  |  | 59 | 590
15 | Прайс-лист. | Утилизация порубочных остатков | т | 9 | 490 |  |  |  |  | 4410
Раздел 2. Демонтажные работы на ВЛ-0,4 кВ Ф-3 ТП-32
16 | ФЕР33-04-042-01 Приказ Минстроя России от 30.12.2016 №1039/пр | Демонтаж опор ВЛ 0,38-10 кВ: без приставок одностоечных ИНДЕКС К ПОЗИЦИИ: ФЕР33-04-042-01 Демонтаж опор ВЛ 0,38-10 кВ: без приставок одностоечных, 4 квартал 2020 ОЗП=30,28; ЭМ=8,68; ЗПМ=30,28 НР (11493 руб.): 105% от ФОТ (10946 руб.) СП (6568 руб.): 60% от ФОТ (10946 руб.) | шт | 28 | 774.52 | 222.56 | 551.96 | 168.36 |  | 21687 | 6232 | 15455 | 4714 | 0.81 | 22.68
17 | ФЕР33-04-042-04 Приказ Минстроя России от 30.12.2016 №1039/пр | Демонтаж опор ВЛ 0,38-10 кВ: с приставками одностоечных ИНДЕКС К ПОЗИЦИИ: ФЕР33-04-042-04 Демонтаж опор ВЛ 0,38-10 кВ: с приставками одностоечных, 4 квартал 2020 ОЗП=30,28; ЭМ=8,65; ЗПМ=30,28 НР (2290 руб.): 105% от ФОТ (2181 руб.) СП (1309 руб.): 60% от ФОТ (2181 руб.) | шт | 3 | 1621.02 | 340.65 | 1280.37 | 386.37 |  | 4863 | 1022 | 3841 | 1159 | 1.24 | 3.72
18 | ФЕР33-04-042-05 Приказ Минстроя России от 30.12.2016 №1039/пр | Демонтаж опор ВЛ 0,38-10 кВ: с приставками одностоечных с подкосом ИНДЕКС К ПОЗИЦИИ: ФЕР33-04-042-05 Демонтаж опор ВЛ 0,38-10 кВ: с приставками одностоечных с подкосом, 4 квартал 2020 ОЗП=30,28; ЭМ=8,77; ЗПМ=30,28 НР (1571 руб.): 105% от ФОТ (1496 руб.) СП (898 руб.): 60% от ФОТ (1496 руб.) | шт | 1 | 3068.6 | 724.9 | 2343.7 | 770.63 |  | 3069 | 725 | 2344 | 771 | 2.64 | 2.64
19 | ФЕР33-04-003-01 Приказ Минстроя России от 30.12.2016 №1039/пр | Демонтаж. Установка железобетонных опор ВЛ 0,38; 6-10 кВ с траверсами без приставок одностоечных (МДС38 п.3.3.1. Демонтаж (разборка) сборных бетонных и железобетонных конструкций ОЗП=0,8; ЭМ=0,8 к расх.; ЗПМ=0,8; МАТ=0 к расх.; ТЗ=0,8; ТЗМ=0,8) ИНДЕКС К ПОЗИЦИИ: ФЕР33-04-003-01 Установка железобетонных опор ВЛ 0,38; 6-10 кВ с траверсами без приставок: одностоечных, 4 квартал 2020 ОЗП=30,28; ЭМ=8,83; ЗПМ=30,28; МАТ=6,26 НР (31991 руб.): 105% от ФОТ (30468 руб.) СП (18281 руб.): 60% от ФОТ (30468 руб.) | шт | 28 | 1667.12 | 815.62 | 851.5 | 272.52 |  | 46679 | 22837 | 23842 | 7631 | 3.04 | 85.12
20 | ФЕР33-04-003-02 Приказ Минстроя России от 30.12.2016 №1039/пр | Демонтаж. Установка железобетонных опор ВЛ 0,38; 6-10 кВ с траверсами без приставок одностоечных с одним подкосом (МДС38 п.3.3.1. Демонтаж (разборка) сборных бетонных и железобетонных конструкций ОЗП=0,8; ЭМ=0,8 к расх.; ЗПМ=0,8; МАТ=0 к расх.; ТЗ=0,8; ТЗМ=0,8) ИНДЕКС К ПОЗИЦИИ: ФЕР33-04-003-02 Установка железобетонных опор ВЛ 0,38; 6-10 кВ с траверсами без приставок: одностоечных с одним подкосом, 4 квартал 2020 ОЗП=30,28; ЭМ=8,81; ЗПМ=30,28; МАТ=6,26 НР (4894 руб.): 105% от ФОТ (4661 руб.) СП (2797 руб.): 60% от ФОТ (4661 руб.) | шт | 2 | 3696.79 | 1695.44 | 2001.35 | 635.15 |  | 7394 | 3391 | 4003 | 1270 | 6.32 | 12.64
21 | ФЕР33-04-040-01 Приказ Минстроя России от 30.12.2016 №1039/пр | Демонтаж 3-х проводов ВЛ 0,38 кВ ИНДЕКС К ПОЗИЦИИ: ФЕР33-04-040-01 Демонтаж: 3-х проводов ВЛ 0,38 кВ с одной опоры, 4 квартал 2020 ОЗП=30,28; ЭМ=9,28; ЗПМ=30,28 НР (36379 руб.): 105% от ФОТ (34647 руб.) СП (20788 руб.): 60% от ФОТ (34647 руб.) | шт | 77 | 625.82 | 322.18 | 303.64 | 127.78 |  | 48188 | 24808 | 23380 | 9839 | 1.27 | 97.79
22 | ФЕР33-04-040-02 Приказ Минстроя России от 30.12.2016 №1039/пр | Демонтаж одного дополнительного провода ИНДЕКС К ПОЗИЦИИ: ФЕР33-04-040-02 Демонтаж: одного дополнительного провода с одной опоры, 4 квартал 2020 ОЗП=30,28; ЭМ=9,24; ЗПМ=30,28 НР (5043 руб.): 105% от ФОТ (4803 руб.) СП (2882 руб.): 60% от ФОТ (4803 руб.) | шт | 77 | 96.87 | 37.55 | 59.32 | 24.83 |  | 7459 | 2891 | 4568 | 1912 | 0.15 | 11.55
23 | ФЕРм08-02-305-04 Приказ Минстроя России от 30.12.2016 №1039/пр | Демонтаж. Траверса на опоре (МДС38 п.3.3.1. Демонтаж (разборка) металлических конструкций ОЗП=0,7; ЭМ=0,7 к расх.; ЗПМ=0,7; МАТ=0 к расх.; ТЗ=0,7; ТЗМ=0,7) ИНДЕКС К ПОЗИЦИИ: ФЕРм08-02-305-04 Траверса на опоре, 4 квартал 2020 ОЗП=30,28; ЭМ=10,57; ЗПМ=30,28; МАТ=1,17 НР (1049 руб.): 95% от ФОТ (1104 руб.) СП (718 руб.): 65% от ФОТ (1104 руб.) | шт | 9 | 204 | 79.7 | 124.3 | 43.03 |  | 1836 | 717 | 1119 | 387 | 0.287 | 2.58
24 | ФЕР33-04-041-02 Приказ Минстроя России от 30.12.2016 №1039/пр | Снятие ответвлений ВЛ 0,38 кВ к зданиям при количестве проводов в ответвлении 2 ИНДЕКС К ПОЗИЦИИ: ФЕР33-04-041-02 Снятие ответвлений ВЛ 0,38 кВ к зданиям при количестве проводов в ответвлении: 2, 4 квартал 2020 ОЗП=30,28; ЭМ=10,56; ЗПМ=30,28 НР (16425 руб.): 105% от ФОТ (15643 руб.) СП (9386 руб.): 60% от ФОТ (15643 руб.) | ответвление | 90 | 184.01 | 163.21 | 20.8 | 10.6 |  | 16561 | 14689 | 1872 | 954 | 0.66 | 59.4
25 | ФЕР33-04-041-03 Приказ Минстроя России от 30.12.2016 №1039/пр | Снятие ответвлений ВЛ 0,38 кВ к зданиям при количестве проводов в ответвлении 4 ИНДЕКС К ПОЗИЦИИ: ФЕР33-04-041-03 Снятие ответвлений ВЛ 0,38 кВ к зданиям при количестве проводов в ответвлении: 4, 4 квартал 2020 ОЗП=30,28; ЭМ=10,54; ЗПМ=30,28 НР (1717 руб.): 105% от ФОТ (1635 руб.) СП (981 руб.): 60% от ФОТ (1635 руб.) | ответвление | 6 | 289.63 | 254.96 | 34.67 | 17.56 |  | 1738 | 1530 | 208 | 105 | 1.03 | 6.18
26 | ФЕРм08-03-600-01 Приказ Минстроя России от 30.12.2016 №1039/пр | Демонтаж. Счетчики, устанавливаемые на готовом основании: однофазные (МДС38 п.3.3.1. Демонтаж (разборка) металлических конструкций ОЗП=0,7; ЭМ=0,7 к расх.; ЗПМ=0,7; МАТ=0 к расх.; ТЗ=0,7; ТЗМ=0,7) ИНДЕКС К ПОЗИЦИИ: ФЕРм08-03-600-01 Счетчики, устанавливаемые на готовом основании: однофазные, 4 квартал 2020 ОЗП=30,28; ЭМ=10,57; ЗПМ=30,28; МАТ=7,42 НР (123 руб.): 95% от ФОТ (129 руб.) СП (84 руб.): 65% от ФОТ (129 руб.) | шт | 2 | 72.1 | 58.93 | 13.17 | 5.51 |  | 144 | 118 | 26 | 11 | 0.196 | 0.39
27 | ФЕРр68-5-3 Приказ Минстроя России от 30.12.2016 №1039/пр | Вырезка сухих ветвей деревьев лиственных пород диаметром: до 350 мм при количестве срезанных ветвей до 15 ИНДЕКС К ПОЗИЦИИ: ФЕРр68-5-3 Вырезка сухих ветвей деревьев лиственных пород диаметром: до 350 мм при количестве срезанных ветвей до 15, 4 квартал 2020 ОЗП=30,28 НР (11748 руб.): 104% от ФОТ (11296 руб.) СП (6778 руб.): 60% от ФОТ (11296 руб.) | шт | 45 | 251.02 | 251.02 |  |  |  | 11296 | 11296 |  |  | 0.98 | 44.1
28 | ФЕР01-02-099-11 Приказ Минстроя России от 30.12.2016 №1039/пр | Валка деревьев твердых пород и лиственницы с корня, диаметр стволов: до 32 см ИНДЕКС К ПОЗИЦИИ: ФЕР01-02-099-11 Валка деревьев твердых пород и лиственницы с корня, диаметр стволов: до 32 см, 4 квартал 2020 ОЗП=30,28 НР (37344 руб.): 80% от ФОТ (46680 руб.) СП (21006 руб.): 45% от ФОТ (46680 руб.) | 100 шт | 10 | 4667.96 | 4667.96 |  |  |  | 46680 | 46680 |  |  | 16.4 | 164
29 | ФЕР01-02-101-13 Приказ Минстроя России от 30.12.2016 №1039/пр | Разделка древесины твердых пород и лиственницы, полученной от валки леса, диаметр стволов: до 32 см ИНДЕКС К ПОЗИЦИИ: ФЕР01-02-101-13 Разделка древесины твердых пород и лиственницы, полученной от валки леса, диаметр стволов: до 32 см, 4 квартал 2020 ОЗП=30,28 НР (119768 руб.): 80% от ФОТ (149710 руб.) СП (67370 руб.): 45% от ФОТ (149710 руб.) | 100 деревьев | 10 | 14971.04 | 14971.04 |  |  |  | 149710 | 149710 |  |  | 59 | 590
30 | Прайс-лист. | Утилизация порубочных остатков | т | 9 | 490 |  |  |  |  | 4410
Раздел 3. Погрузо-разгрузочные работы
31 | ФССЦпг-01-01-01-003 Приказ Минстроя России от 30.12.2016 №1039/пр | Погрузо-разгрузочные работы при автомобильных перевозках: Погрузка изделий из сборного железобетона, бетона, керамзитобетона массой до 3 т ИНДЕКС К ПОЗИЦИИ: ФССЦпг01-01-01-003 Погрузка при автомобильных перевозках изделий из сборного железобетона, бетона, керамзитобетона массой до 3 т, 4 квартал 2020 ЭМ=16,75 НР 0% от ФОТ СП 0% от ФОТ | 1 т груза | 164 | 179.39 |  | 179.39 |  |  | 29420 |  | 29420
32 | ФССЦпг-01-01-02-003 Приказ Минстроя России от 30.12.2016 №1039/пр | Погрузо-разгрузочные работы при автомобильных перевозках: Разгрузка изделий из сборного железобетона, бетона, керамзитобетона массой до 3 т ИНДЕКС К ПОЗИЦИИ: ФССЦпг01-01-02-003 Разгрузка при автомобильных перевозках изделий из сборного железобетона, бетона, керамзитобетона массой до 3 т, 4 квартал 2020 ЭМ=16,75 НР 0% от ФОТ СП 0% от ФОТ | 1 т груза | 164 | 179.39 |  | 179.39 |  |  | 29420 |  | 29420
33 | ФССЦпг-01-01-01-045 Приказ Минстроя России от 30.12.2016 №1039/пр | Погрузо-разгрузочные работы при автомобильных перевозках: Погрузка прочих материалов, деталей (с использованием погрузчика) ИНДЕКС К ПОЗИЦИИ: ФССЦпг01-01-01-045 Погрузка при автомобильных перевозках прочих материалов, деталей (с использованием погрузчика), 4 квартал 2020 ЭМ=14,71 НР 0% от ФОТ СП 0% от ФОТ | 1 т груза | 6.2 | 264.04 |  | 264.04 |  |  | 1637 |  | 1637
34 | ФССЦпг-01-01-02-045 Приказ Минстроя России от 30.12.2016 №1039/пр | Погрузо-разгрузочные работы при автомобильных перевозках: Разгрузка прочих материалов, деталей (с использованием погрузчика) ИНДЕКС К ПОЗИЦИИ: ФССЦпг01-01-02-045 Разгрузка при автомобильных перевозках прочих материалов, деталей (с использованием погрузчика), 4 квартал 2020 ЭМ=12,03 НР 0% от ФОТ СП 0% от ФОТ | 1 т груза | 6.2 | 173.35 |  | 173.35 |  |  | 1075 |  | 1075
35 | ФССЦпг-01-01-01-009 Приказ Минстроя России от 30.12.2016 №1039/пр | Погрузо-разгрузочные работы при автомобильных перевозках: Погрузка дров ИНДЕКС К ПОЗИЦИИ: ФССЦпг01-01-01-009 Погрузка при автомобильных перевозках дров, 4 квартал 2020 ЭМ=16,49 НР 0% от ФОТ СП 0% от ФОТ | 1 т груза | 18 | 211.24 |  | 211.24 |  |  | 3802 |  | 3802
36 | ФССЦпг-01-01-02-009 Приказ Минстроя России от 30.12.2016 №1039/пр | Погрузо-разгрузочные работы при автомобильных перевозках: Разгрузка дров ИНДЕКС К ПОЗИЦИИ: ФССЦпг01-01-02-009 Разгрузка при автомобильных перевозках дров, 4 квартал 2020 ЭМ=16,49 НР 0% от ФОТ СП 0% от ФОТ | 1 т груза | 18 | 211.24 |  | 211.24 |  |  | 3802 |  | 3802
37 | ФССЦпг-03-01-01-010 Приказ Минстроя России от 30.12.2016 №1039/пр | Перевозка грузов автомобилями бортовыми грузоподъемностью до 15 т на расстояние: I класс груза до 10 км ИНДЕКС К ПОЗИЦИИ: ФССЦпг03-01-01-010 Перевозка грузов I класса автомобилями бортовыми грузоподъемностью до 15 т на расстояние до 10 км, 4 квартал 2020 ЭМ=14,27 НР 0% от ФОТ СП 0% от ФОТ | 1 т груза | 188,2 170,2+18 | 180.52 |  | 180.52 |  |  | 33974 |  | 33974
Раздел 4. Монтажные работы на ВЛ-0,4 кВ Ф-1 ТП-32
38 | ФЕР33-04-016-02 Приказ Минстроя России от 30.12.2016 №1039/пр | Развозка конструкций и материалов опор ВЛ 0,38-10 кВ по трассе одностоечных железобетонных опор (Зональный коэффициент Минстроя Амурской области, приказ № 92-ОД от 12.04.2011 ПЗ=1,04 (ОЗП=1,04; ЭМ=1,04 к расх.; ЗПМ=1,04; МАТ=1,04 к расх.; ТЗ=1,04; ТЗМ=1,04)) ИНДЕКС К ПОЗИЦИИ: ФЕР33-04-016-02 Развозка конструкций и материалов опор ВЛ 0,38-10 кВ по трассе: одностоечных железобетонных опор, 4 квартал 2020 ОЗП=30,28; ЭМ=10,7; ЗПМ=30,28 НР (10655 руб.): 105% от ФОТ (10148 руб.) СП (6089 руб.): 60% от ФОТ (10148 руб.) | шт | 32 | 622.16 | 113.05 | 509.11 | 204.06 |  | 19909 | 3618 | 16291 | 6530 | 0.4576 | 14.64
39 | ФЕР33-04-016-05 Приказ Минстроя России от 30.12.2016 №1039/пр | Развозка конструкций и материалов опор ВЛ 0,38-10 кВ по трассе материалов оснастки одностоечных опор (Зональный коэффициент Минстроя Амурской области, приказ № 92-ОД от 12.04.2011 ПЗ=1,04 (ОЗП=1,04; ЭМ=1,04 к расх.; ЗПМ=1,04; МАТ=1,04 к расх.; ТЗ=1,04; ТЗМ=1,04)) ИНДЕКС К ПОЗИЦИИ: ФЕР33-04-016-05 Развозка конструкций и материалов опор ВЛ 0,38-10 кВ по трассе: материалов оснастки одностоечных опор, 4 квартал 2020 ОЗП=30,28; ЭМ=10,9; ЗПМ=30,28 НР (2079 руб.): 105% от ФОТ (1980 руб.) СП (1188 руб.): 60% от ФОТ (1980 руб.) | шт | 16 | 189.05 | 64.24 | 124.81 | 59.52 |  | 3025 | 1028 | 1997 | 952 | 0.26 | 4.16
40 | ФЕР33-04-016-06 Приказ Минстроя России от 30.12.2016 №1039/пр | Развозка конструкций и материалов опор ВЛ 0,38-10 кВ по трассе материалов оснастки сложных опор (Зональный коэффициент Минстроя Амурской области, приказ № 92-ОД от 12.04.2011 ПЗ=1,04 (ОЗП=1,04; ЭМ=1,04 к расх.; ЗПМ=1,04; МАТ=1,04 к расх.; ТЗ=1,04; ТЗМ=1,04)) ИНДЕКС К ПОЗИЦИИ: ФЕР33-04-016-06 Развозка конструкций и материалов опор ВЛ 0,38-10 кВ по трассе: материалов оснастки сложных опор, 4 квартал 2020 ОЗП=30,28; ЭМ=10,9; ЗПМ=30,28 НР (1219 руб.): 105% от ФОТ (1161 руб.) СП (697 руб.): 60% от ФОТ (1161 руб.) | шт | 8 | 219.76 | 77.15 | 142.61 | 68.02 |  | 1758 | 617 | 1141 | 544 | 0.312 | 2.5
41 | ФЕР33-04-003-01 Приказ Минстроя России от 30.12.2016 №1039/пр | Установка железобетонных опор ВЛ 0,38; 6-10 кВ с траверсами без приставок одностоечных (МАТ=0 к расх.; Зональный коэффициент Минстроя Амурской области, приказ № 92-ОД от 12.04.2011 ПЗ=1,04 (ОЗП=1,04; ЭМ=1,04 к расх.; ЗПМ=1,04; МАТ=1,04 к расх.; ТЗ=1,04; ТЗМ=1,04)) ИНДЕКС К ПОЗИЦИИ: ФЕР33-04-003-01 Установка железобетонных опор ВЛ 0,38; 6-10 кВ с траверсами без приставок: одностоечных, 4 квартал 2020 ОЗП=30,28; ЭМ=8,83; ЗПМ=30,28; МАТ=6,26 НР (23765 руб.): 105% от ФОТ (22633 руб.) СП (13580 руб.): 60% от ФОТ (22633 руб.) | шт | 16 | 2167.25 | 1060.31 | 1106.94 | 354.28 |  | 34676 | 16965 | 17711 | 5668 | 3.952 | 63.23
42 | ФЕР33-04-003-02 Приказ Минстроя России от 30.12.2016 №1039/пр | Установка железобетонных опор ВЛ 0,38; 6-10 кВ с траверсами без приставок одностоечных с одним подкосом (МАТ=0 к расх.; Зональный коэффициент Минстроя Амурской области, приказ № 92-ОД от 12.04.2011 ПЗ=1,04 (ОЗП=1,04; ЭМ=1,04 к расх.; ЗПМ=1,04; МАТ=1,04 к расх.; ТЗ=1,04; ТЗМ=1,04)) ИНДЕКС К ПОЗИЦИИ: ФЕР33-04-003-02 Установка железобетонных опор ВЛ 0,38; 6-10 кВ с траверсами без приставок: одностоечных с одним подкосом, 4 квартал 2020 ОЗП=30,28; ЭМ=8,81; ЗПМ=30,28; МАТ=6,26 НР (25451 руб.): 105% от ФОТ (24239 руб.) СП (14543 руб.): 60% от ФОТ (24239 руб.) | шт | 8 | 4805.82 | 2204.07 | 2601.75 | 825.7 |  | 38447 | 17633 | 20814 | 6606 | 8.216 | 65.73
43 | ФЕР33-04-017-01 Приказ Минстроя России от 30.12.2016 №1039/пр | Подвеска самонесущих изолированных проводов (СИП-2А) напряжением от 0,4 кВ до 1 кВ (со снятием напряжения) при количестве 29 опор: с использованием автогидроподъемника (МАТ=0 к расх.; Зональный коэффициент Минстроя Амурской области, приказ № 92-ОД от 12.04.2011 ПЗ=1,04 (ОЗП=1,04; ЭМ=1,04 к расх.; ЗПМ=1,04; МАТ=1,04 к расх.; ТЗ=1,04; ТЗМ=1,04)) ИНДЕКС К ПОЗИЦИИ: ФЕР33-04-017-01 Подвеска самонесущих изолированных проводов (СИП-2А) напряжением от 0,4 кВ до 1 кВ (со снятием напряжения) при количестве 29 опор: с использованием автогидроподъемника, 4 квартал 2020 ОЗП=30,28; ЭМ=8,69; ЗПМ=30,28; МАТ=3,32 НР (32363 руб.): 105% от ФОТ (30822 руб.) СП (18493 руб.): 60% от ФОТ (30822 руб.) | 1000 м | 0,96 960/1000 | 47464.45 | 19538.09 | 27926.36 | 12567.51 |  | 45566 | 18757 | 26809 | 12065 | 67.8496 | 65.14
44 | ФЕР33-04-013-02 Приказ Минстроя России от 30.12.2016 №1039/пр | Устройство ответвлений от ВЛ 0,38 кВ к зданиям с помощью механизмов при количестве проводов в ответвлении 2 (МАТ=0 к расх.; Зональный коэффициент Минстроя Амурской области, приказ № 92-ОД от 12.04.2011 ПЗ=1,04 (ОЗП=1,04; ЭМ=1,04 к расх.; ЗПМ=1,04; МАТ=1,04 к расх.; ТЗ=1,04; ТЗМ=1,04)) ИНДЕКС К ПОЗИЦИИ: ФЕР33-04-013-02 Устройство ответвлений от ВЛ 0,38 кВ к зданиям: с помощью механизмов при количестве проводов в ответвлении 2, 4 квартал 2020 ОЗП=30,28; ЭМ=9,79; ЗПМ=30,28; МАТ=11,72 НР (28008 руб.): 105% от ФОТ (26674 руб.) СП (16004 руб.): 60% от ФОТ (26674 руб.) | ответвление | 32 | 1249.09 | 562.75 | 686.34 | 270.82 |  | 39971 | 18008 | 21963 | 8666 | 2.0488 | 65.56
45 | ФЕР33-04-013-03 Приказ Минстроя России от 30.12.2016 №1039/пр | Устройство ответвлений от ВЛ 0,38 кВ к зданиям: с помощью механизмов при количестве проводов в ответвлении 4 (Зональный коэффициент Минстроя Амурской области, приказ № 92-ОД от 12.04.2011 ПЗ=1,04 (ОЗП=1,04; ЭМ=1,04 к расх.; ЗПМ=1,04; МАТ=1,04 к расх.; ТЗ=1,04; ТЗМ=1,04)) ИНДЕКС К ПОЗИЦИИ: ФЕР33-04-013-03 Устройство ответвлений от ВЛ 0,38 кВ к зданиям: с помощью механизмов при количестве проводов в ответвлении 4, 4 квартал 2020 ОЗП=30,28; ЭМ=9,82; ЗПМ=30,28; МАТ=11,72 НР (1516 руб.): 105% от ФОТ (1444 руб.) СП (866 руб.): 60% от ФОТ (1444 руб.) | ответвление | 1 | 2300.41 | 948.2 | 1264.45 | 495.99 |  | 2300 | 948 | 1264 | 496 | 3.4528 | 3.45
46 | ФЕРм08-03-600-01 Приказ Минстроя России от 30.12.2016 №1039/пр | Счетчики, устанавливаемые на готовом основании: однофазные (МАТ=0 к расх.; Зональный коэффициент Минстроя Амурской области, приказ № 92-ОД от 12.04.2011 ПЗ=1,04 (ОЗП=1,04; ЭМ=1,04 к расх.; ЗПМ=1,04; МАТ=1,04 к расх.; ТЗ=1,04; ТЗМ=1,04)) ИНДЕКС К ПОЗИЦИИ: ФЕРм08-03-600-01 Счетчики, устанавливаемые на готовом основании: однофазные, 4 квартал 2020 ОЗП=30,28; ЭМ=10,57; ЗПМ=30,28; МАТ=7,42 НР (2911 руб.): 95% от ФОТ (3064 руб.) СП (1992 руб.): 65% от ФОТ (3064 руб.) | шт | 32 | 107.11 | 87.55 | 19.56 | 8.19 |  | 3428 | 2802 | 626 | 262 | 0.2912 | 9.32
47 | ФЕРм08-03-600-02 Приказ Минстроя России от 30.12.2016 №1039/пр | Счетчики, устанавливаемые на готовом основании: трехфазные (МАТ=0 к расх.; Зональный коэффициент Минстроя Амурской области, приказ № 92-ОД от 12.04.2011 ПЗ=1,04 (ОЗП=1,04; ЭМ=1,04 к расх.; ЗПМ=1,04; МАТ=1,04 к расх.; ТЗ=1,04; ТЗМ=1,04)) ИНДЕКС К ПОЗИЦИИ: ФЕРм08-03-600-02 Счетчики, устанавливаемые на готовом основании: трехфазные, 4 квартал 2020 ОЗП=30,28; ЭМ=10,57; ЗПМ=30,28; МАТ=6,45 НР (216 руб.): 95% от ФОТ (227 руб.) СП (148 руб.): 65% от ФОТ (227 руб.) | шт | 1 | 238.12 | 218.55 | 19.57 | 8.19 |  | 238 | 219 | 19 | 8 | 0.728 | 0.73
48 | ФЕР33-03-004-02 Приказ Минстроя России от 30.12.2016 №1039/пр | Забивка вертикальных заземлителей вручную на глубину до 3 м (МАТ=0 к расх.; Зональный коэффициент Минстроя Амурской области, приказ № 92-ОД от 12.04.2011 ПЗ=1,04 (ОЗП=1,04; ЭМ=1,04 к расх.; ЗПМ=1,04; МАТ=1,04 к расх.; ТЗ=1,04; ТЗМ=1,04)) ИНДЕКС К ПОЗИЦИИ: ФЕР33-03-004-02 Забивка вертикальных заземлителей вручную на глубину до 3 м, 4 квартал 2020 ОЗП=30,28; ЭМ=10,11; МАТ=6,71 НР (2282 руб.): 105% от ФОТ (2173 руб.) СП (1304 руб.): 60% от ФОТ (2173 руб.) | шт | 12 | 209.04 | 181.07 | 27.97 |  |  | 2508 | 2173 | 335 |  | 0.7072 | 8.49
49 | ФЕР33-04-015-01 Приказ Минстроя России от 30.12.2016 №1039/пр | Устройство заземления опор ВЛ и подстанций (МАТ=0 к расх.; Зональный коэффициент Минстроя Амурской области, приказ № 92-ОД от 12.04.2011 ПЗ=1,04 (ОЗП=1,04; ЭМ=1,04 к расх.; ЗПМ=1,04; МАТ=1,04 к расх.; ТЗ=1,04; ТЗМ=1,04)) ИНДЕКС К ПОЗИЦИИ: ФЕР33-04-015-01 Устройство шин заземления опор ВЛ и подстанций, 4 квартал 2020 ОЗП=30,28; ЭМ=10,3; ЗПМ=30,28; МАТ=10,55 НР (651 руб.): 105% от ФОТ (620 руб.) СП (372 руб.): 60% от ФОТ (620 руб.) | 10 м | 1,2 12/10 | 624.97 | 479.61 | 145.36 | 36.53 |  | 750 | 576 | 174 | 44 | 1.872 | 2.25
50 | ФЕРм08-02-472-08 Приказ Минстроя России от 30.12.2016 №1039/пр | Проводник заземляющий открыто по строительным основаниям из круглой стали диаметром 8 мм (МАТ=0 к расх.; Зональный коэффициент Минстроя Амурской области, приказ № 92-ОД от 12.04.2011 ПЗ=1,04 (ОЗП=1,04; ЭМ=1,04 к расх.; ЗПМ=1,04; МАТ=1,04 к расх.; ТЗ=1,04; ТЗМ=1,04)) ИНДЕКС К ПОЗИЦИИ: ФЕРм08-02-472-08 Проводник заземляющий открыто по строительным основаниям: из круглой стали диаметром 8 мм, 4 квартал 2020 ОЗП=30,28; ЭМ=8,54; ЗПМ=30,28; МАТ=2,13 НР (688 руб.): 95% от ФОТ (724 руб.) СП (471 руб.): 65% от ФОТ (724 руб.) | 100 м | 0,12 12/100 | 6365.34 | 5949.95 | 415.39 | 87.23 |  | 764 | 714 | 50 | 10 | 20.904 | 2.51
51 | ФЕР01-02-057-02 Приказ Минстроя России от 30.12.2016 №1039/пр | Разработка грунта вручную в траншеях глубиной до 2 м без креплений с откосами, группа грунтов: 2 (Зональный коэффициент Минстроя Амурской области, приказ № 92-ОД от 12.04.2011 ПЗ=1,04 (ОЗП=1,04; ЭМ=1,04 к расх.; ЗПМ=1,04; МАТ=1,04 к расх.; ТЗ=1,04; ТЗМ=1,04)) ИНДЕКС К ПОЗИЦИИ: ФЕР01-02-057-02 Разработка грунта вручную в траншеях глубиной до 2 м без креплений с откосами, группа грунтов: 2, 4 квартал 2020 ОЗП=30,28 НР (545 руб.): 80% от ФОТ (681 руб.) СП (306 руб.): 45% от ФОТ (681 руб.) | 100 м3 | 0,018 1,8/100 | 37827.23 | 37827.23 |  |  |  | 681 | 681 |  |  | 160.16 | 2.88
52 | ФЕР01-02-061-01 Приказ Минстроя России от 30.12.2016 №1039/пр | Засыпка вручную траншей, пазух котлованов и ям, группа грунтов: 1 (Зональный коэффициент Минстроя Амурской области, приказ № 92-ОД от 12.04.2011 ПЗ=1,04 (ОЗП=1,04; ЭМ=1,04 к расх.; ЗПМ=1,04; МАТ=1,04 к расх.; ТЗ=1,04; ТЗМ=1,04)) ИНДЕКС К ПОЗИЦИИ: ФЕР01-02-061-01 Засыпка вручную траншей, пазух котлованов и ям, группа грунтов: 1, 4 квартал 2020 ОЗП=30,28 НР (301 руб.): 80% от ФОТ (376 руб.) СП (169 руб.): 45% от ФОТ (376 руб.) | 100 м3 | 0,018 1,8/100 | 20902.28 | 20902.28 |  |  |  | 376 | 376 |  |  | 92.04 | 1.66
Раздел 5. Монтажные работы на ВЛ-0,4 кВ Ф-3 ТП-32
53 | ФЕР33-04-016-02 Приказ Минстроя России от 30.12.2016 №1039/пр | Развозка конструкций и материалов опор ВЛ 0,38-10 кВ по трассе одностоечных железобетонных опор (Зональный коэффициент Минстроя Амурской области, приказ № 92-ОД от 12.04.2011 ПЗ=1,04 (ОЗП=1,04; ЭМ=1,04 к расх.; ЗПМ=1,04; МАТ=1,04 к расх.; ТЗ=1,04; ТЗМ=1,04)) ИНДЕКС К ПОЗИЦИИ: ФЕР33-04-016-02 Развозка конструкций и материалов опор ВЛ 0,38-10 кВ по трассе: одностоечных железобетонных опор, 4 квартал 2020 ОЗП=30,28; ЭМ=10,7; ЗПМ=30,28 НР (17980 руб.): 105% от ФОТ (17124 руб.) СП (10274 руб.): 60% от ФОТ (17124 руб.) | шт | 54 | 622.16 | 113.05 | 509.11 | 204.06 |  | 33597 | 6105 | 27492 | 11019 | 0.4576 | 24.71
54 | ФЕР33-04-016-05 Приказ Минстроя России от 30.12.2016 №1039/пр | Развозка конструкций и материалов опор ВЛ 0,38-10 кВ по трассе материалов оснастки одностоечных опор (Зональный коэффициент Минстроя Амурской области, приказ № 92-ОД от 12.04.2011 ПЗ=1,04 (ОЗП=1,04; ЭМ=1,04 к расх.; ЗПМ=1,04; МАТ=1,04 к расх.; ТЗ=1,04; ТЗМ=1,04)) ИНДЕКС К ПОЗИЦИИ: ФЕР33-04-016-05 Развозка конструкций и материалов опор ВЛ 0,38-10 кВ по трассе: материалов оснастки одностоечных опор, 4 квартал 2020 ОЗП=30,28; ЭМ=10,9; ЗПМ=30,28 НР (3639 руб.): 105% от ФОТ (3466 руб.) СП (2080 руб.): 60% от ФОТ (3466 руб.) | шт | 28 | 189.05 | 64.24 | 124.81 | 59.52 |  | 5293 | 1799 | 3494 | 1667 | 0.26 | 7.28
55 | ФЕР33-04-016-06 Приказ Минстроя России от 30.12.2016 №1039/пр | Развозка конструкций и материалов опор ВЛ 0,38-10 кВ по трассе материалов оснастки сложных опор (Зональный коэффициент Минстроя Амурской области, приказ № 92-ОД от 12.04.2011 ПЗ=1,04 (ОЗП=1,04; ЭМ=1,04 к расх.; ЗПМ=1,04; МАТ=1,04 к расх.; ТЗ=1,04; ТЗМ=1,04)) ИНДЕКС К ПОЗИЦИИ: ФЕР33-04-016-06 Развозка конструкций и материалов опор ВЛ 0,38-10 кВ по трассе: материалов оснастки сложных опор, 4 квартал 2020 ОЗП=30,28; ЭМ=10,9; ЗПМ=30,28 НР (1981 руб.): 105% от ФОТ (1887 руб.) СП (1132 руб.): 60% от ФОТ (1887 руб.) | шт | 13 | 219.76 | 77.15 | 142.61 | 68.02 |  | 2857 | 1003 | 1854 | 884 | 0.312 | 4.06
56 | ФЕР33-04-003-01 Приказ Минстроя России от 30.12.2016 №1039/пр | Установка железобетонных опор ВЛ 0,38; 6-10 кВ с траверсами без приставок одностоечных (МАТ=0 к расх.; Зональный коэффициент Минстроя Амурской области, приказ № 92-ОД от 12.04.2011 ПЗ=1,04 (ОЗП=1,04; ЭМ=1,04 к расх.; ЗПМ=1,04; МАТ=1,04 к расх.; ТЗ=1,04; ТЗМ=1,04)) ИНДЕКС К ПОЗИЦИИ: ФЕР33-04-003-01 Установка железобетонных опор ВЛ 0,38; 6-10 кВ с траверсами без приставок: одностоечных, 4 квартал 2020 ОЗП=30,28; ЭМ=8,83; ЗПМ=30,28; МАТ=6,26 НР (41589 руб.): 105% от ФОТ (39609 руб.) СП (23765 руб.): 60% от ФОТ (39609 руб.) | шт | 28 | 2167.25 | 1060.31 | 1106.94 | 354.28 |  | 60683 | 29689 | 30994 | 9920 | 3.952 | 110.66
57 | ФЕР33-04-003-02 Приказ Минстроя России от 30.12.2016 №1039/пр | Установка железобетонных опор ВЛ 0,38; 6-10 кВ с траверсами без приставок одностоечных с одним подкосом (МАТ=0 к расх.; Зональный коэффициент Минстроя Амурской области, приказ № 92-ОД от 12.04.2011 ПЗ=1,04 (ОЗП=1,04; ЭМ=1,04 к расх.; ЗПМ=1,04; МАТ=1,04 к расх.; ТЗ=1,04; ТЗМ=1,04)) ИНДЕКС К ПОЗИЦИИ: ФЕР33-04-003-02 Установка железобетонных опор ВЛ 0,38; 6-10 кВ с траверсами без приставок: одностоечных с одним подкосом, 4 квартал 2020 ОЗП=30,28; ЭМ=8,81; ЗПМ=30,28; МАТ=6,26 НР (41356 руб.): 105% от ФОТ (39387 руб.) СП (23632 руб.): 60% от ФОТ (39387 руб.) | шт | 13 | 4805.82 | 2204.07 | 2601.75 | 825.7 |  | 62476 | 28653 | 33823 | 10734 | 8.216 | 106.81
58 | ФЕР33-04-017-01 Приказ Минстроя России от 30.12.2016 №1039/пр | Подвеска самонесущих изолированных проводов (СИП-2А) напряжением от 0,4 кВ до 1 кВ (со снятием напряжения) при количестве 29 опор: с использованием автогидроподъемника (МАТ=0 к расх.; Зональный коэффициент Минстроя Амурской области, приказ № 92-ОД от 12.04.2011 ПЗ=1,04 (ОЗП=1,04; ЭМ=1,04 к расх.; ЗПМ=1,04; МАТ=1,04 к расх.; ТЗ=1,04; ТЗМ=1,04)) ИНДЕКС К ПОЗИЦИИ: ФЕР33-04-017-01 Подвеска самонесущих изолированных проводов (СИП-2А) напряжением от 0,4 кВ до 1 кВ (со снятием напряжения) при количестве 29 опор: с использованием автогидроподъемника, 4 квартал 2020 ОЗП=30,28; ЭМ=8,69; ЗПМ=30,28; МАТ=3,32 НР (55286 руб.): 105% от ФОТ (52653 руб.) СП (31592 руб.): 60% от ФОТ (52653 руб.) | 1000 м | 1,64 1640/1000 | 47464.45 | 19538.09 | 27926.36 | 12567.51 |  | 77842 | 32042 | 45800 | 20611 | 67.8496 | 111.27
59 | ФЕР33-04-013-02 Приказ Минстроя России от 30.12.2016 №1039/пр | Устройство ответвлений от ВЛ 0,38 кВ к зданиям с помощью механизмов при количестве проводов в ответвлении 2 (МАТ=0 к расх.; Зональный коэффициент Минстроя Амурской области, приказ № 92-ОД от 12.04.2011 ПЗ=1,04 (ОЗП=1,04; ЭМ=1,04 к расх.; ЗПМ=1,04; МАТ=1,04 к расх.; ТЗ=1,04; ТЗМ=1,04)) ИНДЕКС К ПОЗИЦИИ: ФЕР33-04-013-02 Устройство ответвлений от ВЛ 0,38 кВ к зданиям: с помощью механизмов при количестве проводов в ответвлении 2, 4 квартал 2020 ОЗП=30,28; ЭМ=9,79; ЗПМ=30,28; МАТ=11,72 НР (29759 руб.): 105% от ФОТ (28342 руб.) СП (17005 руб.): 60% от ФОТ (28342 руб.) | ответвление | 34 | 1249.09 | 562.75 | 686.34 | 270.82 |  | 42469 | 19134 | 23335 | 9208 | 2.0488 | 69.66
60 | ФЕР33-04-013-03 Приказ Минстроя России от 30.12.2016 №1039/пр | Устройство ответвлений от ВЛ 0,38 кВ к зданиям: с помощью механизмов при количестве проводов в ответвлении 4 (Зональный коэффициент Минстроя Амурской области, приказ № 92-ОД от 12.04.2011 ПЗ=1,04 (ОЗП=1,04; ЭМ=1,04 к расх.; ЗПМ=1,04; МАТ=1,04 к расх.; ТЗ=1,04; ТЗМ=1,04)) ИНДЕКС К ПОЗИЦИИ: ФЕР33-04-013-03 Устройство ответвлений от ВЛ 0,38 кВ к зданиям: с помощью механизмов при количестве проводов в ответвлении 4, 4 квартал 2020 ОЗП=30,28; ЭМ=9,82; ЗПМ=30,28; МАТ=11,72 НР (6066 руб.): 105% от ФОТ (5777 руб.) СП (3466 руб.): 60% от ФОТ (5777 руб.) | ответвление | 4 | 2300.41 | 948.2 | 1264.45 | 495.99 |  | 9202 | 3793 | 5058 | 1984 | 3.4528 | 13.81
61 | ФЕРм08-03-600-01 Приказ Минстроя России от 30.12.2016 №1039/пр | Счетчики, устанавливаемые на готовом основании: однофазные (МАТ=0 к расх.; Зональный коэффициент Минстроя Амурской области, приказ № 92-ОД от 12.04.2011 ПЗ=1,04 (ОЗП=1,04; ЭМ=1,04 к расх.; ЗПМ=1,04; МАТ=1,04 к расх.; ТЗ=1,04; ТЗМ=1,04)) ИНДЕКС К ПОЗИЦИИ: ФЕРм08-03-600-01 Счетчики, устанавливаемые на готовом основании: однофазные, 4 квартал 2020 ОЗП=30,28; ЭМ=10,57; ЗПМ=30,28; МАТ=7,42 НР (3092 руб.): 95% от ФОТ (3255 руб.) СП (2116 руб.): 65% от ФОТ (3255 руб.) | шт | 34 | 107.11 | 87.55 | 19.56 | 8.19 |  | 3642 | 2977 | 665 | 278 | 0.2912 | 9.9
62 | ФЕРм08-03-600-02 Приказ Минстроя России от 30.12.2016 №1039/пр | Счетчики, устанавливаемые на готовом основании: трехфазные (МАТ=0 к расх.; Зональный коэффициент Минстроя Амурской области, приказ № 92-ОД от 12.04.2011 ПЗ=1,04 (ОЗП=1,04; ЭМ=1,04 к расх.; ЗПМ=1,04; МАТ=1,04 к расх.; ТЗ=1,04; ТЗМ=1,04)) ИНДЕКС К ПОЗИЦИИ: ФЕРм08-03-600-02 Счетчики, устанавливаемые на готовом основании: трехфазные, 4 квартал 2020 ОЗП=30,28; ЭМ=10,57; ЗПМ=30,28; МАТ=6,45 НР (430 руб.): 95% от ФОТ (453 руб.) СП (294 руб.): 65% от ФОТ (453 руб.) | шт | 2 | 238.12 | 218.55 | 19.57 | 8.19 |  | 476 | 437 | 39 | 16 | 0.728 | 1.46
63 | ФЕР33-03-004-02 Приказ Минстроя России от 30.12.2016 №1039/пр | Забивка вертикальных заземлителей вручную на глубину до 3 м (МАТ=0 к расх.; Зональный коэффициент Минстроя Амурской области, приказ № 92-ОД от 12.04.2011 ПЗ=1,04 (ОЗП=1,04; ЭМ=1,04 к расх.; ЗПМ=1,04; МАТ=1,04 к расх.; ТЗ=1,04; ТЗМ=1,04)) ИНДЕКС К ПОЗИЦИИ: ФЕР33-03-004-02 Забивка вертикальных заземлителей вручную на глубину до 3 м, 4 квартал 2020 ОЗП=30,28; ЭМ=10,11; МАТ=6,71 НР (3993 руб.): 105% от ФОТ (3803 руб.) СП (2282 руб.): 60% от ФОТ (3803 руб.) | шт | 21 | 209.04 | 181.07 | 27.97 |  |  | 4390 | 3803 | 587 |  | 0.7072 | 14.85
64 | ФЕР33-04-015-01 Приказ Минстроя России от 30.12.2016 №1039/пр | Устройство заземления опор ВЛ и подстанций (МАТ=0 к расх.; Зональный коэффициент Минстроя Амурской области, приказ № 92-ОД от 12.04.2011 ПЗ=1,04 (ОЗП=1,04; ЭМ=1,04 к расх.; ЗПМ=1,04; МАТ=1,04 к расх.; ТЗ=1,04; ТЗМ=1,04)) ИНДЕКС К ПОЗИЦИИ: ФЕР33-04-015-01 Устройство шин заземления опор ВЛ и подстанций, 4 квартал 2020 ОЗП=30,28; ЭМ=10,3; ЗПМ=30,28; МАТ=10,55 НР (1138 руб.): 105% от ФОТ (1084 руб.) СП (650 руб.): 60% от ФОТ (1084 руб.) | 10 м | 2,1 21/10 | 624.97 | 479.61 | 145.36 | 36.53 |  | 1312 | 1007 | 305 | 77 | 1.872 | 3.93
65 | ФЕРм08-02-472-08 Приказ Минстроя России от 30.12.2016 №1039/пр | Проводник заземляющий открыто по строительным основаниям из круглой стали диаметром 8 мм (МАТ=0 к расх.; Зональный коэффициент Минстроя Амурской области, приказ № 92-ОД от 12.04.2011 ПЗ=1,04 (ОЗП=1,04; ЭМ=1,04 к расх.; ЗПМ=1,04; МАТ=1,04 к расх.; ТЗ=1,04; ТЗМ=1,04)) ИНДЕКС К ПОЗИЦИИ: ФЕРм08-02-472-08 Проводник заземляющий открыто по строительным основаниям: из круглой стали диаметром 8 мм, 4 квартал 2020 ОЗП=30,28; ЭМ=8,54; ЗПМ=30,28; МАТ=2,13 НР (1205 руб.): 95% от ФОТ (1268 руб.) СП (824 руб.): 65% от ФОТ (1268 руб.) | 100 м | 0,21 21/100 | 6365.34 | 5949.95 | 415.39 | 87.23 |  | 1337 | 1250 | 87 | 18 | 20.904 | 4.39
66 | ФЕР01-02-057-02 Приказ Минстроя России от 30.12.2016 №1039/пр | Разработка грунта вручную в траншеях глубиной до 2 м без креплений с откосами, группа грунтов: 2 (Зональный коэффициент Минстроя Амурской области, приказ № 92-ОД от 12.04.2011 ПЗ=1,04 (ОЗП=1,04; ЭМ=1,04 к расх.; ЗПМ=1,04; МАТ=1,04 к расх.; ТЗ=1,04; ТЗМ=1,04)) ИНДЕКС К ПОЗИЦИИ: ФЕР01-02-057-02 Разработка грунта вручную в траншеях глубиной до 2 м без креплений с откосами, группа грунтов: 2, 4 квартал 2020 ОЗП=30,28 НР (954 руб.): 80% от ФОТ (1192 руб.) СП (536 руб.): 45% от ФОТ (1192 руб.) | 100 м3 | 0,0315 3,15/100 | 37827.23 | 37827.23 |  |  |  | 1192 | 1192 |  |  | 160.16 | 5.05
67 | ФЕР01-02-061-01 Приказ Минстроя России от 30.12.2016 №1039/пр | Засыпка вручную траншей, пазух котлованов и ям, группа грунтов: 1 (Зональный коэффициент Минстроя Амурской области, приказ № 92-ОД от 12.04.2011 ПЗ=1,04 (ОЗП=1,04; ЭМ=1,04 к расх.; ЗПМ=1,04; МАТ=1,04 к расх.; ТЗ=1,04; ТЗМ=1,04)) ИНДЕКС К ПОЗИЦИИ: ФЕР01-02-061-01 Засыпка вручную траншей, пазух котлованов и ям, группа грунтов: 1, 4 квартал 2020 ОЗП=30,28 НР (526 руб.): 80% от ФОТ (658 руб.) СП (296 руб.): 45% от ФОТ (658 руб.) | 100 м3 | 0,0315 3,15/100 | 20902.28 | 20902.28 |  |  |  | 658 | 658 |  |  | 92.04 | 2.9
Раздел 6. Монтажные работы на ВЛ-0,4 кВ Ф-4 ТП-32
68 | ФЕР33-04-016-02 Приказ Минстроя России от 30.12.2016 №1039/пр | Развозка конструкций и материалов опор ВЛ 0,38-10 кВ по трассе одностоечных железобетонных опор (Зональный коэффициент Минстроя Амурской области, приказ № 92-ОД от 12.04.2011 ПЗ=1,04 (ОЗП=1,04; ЭМ=1,04 к расх.; ЗПМ=1,04; МАТ=1,04 к расх.; ТЗ=1,04; ТЗМ=1,04)) ИНДЕКС К ПОЗИЦИИ: ФЕР33-04-016-02 Развозка конструкций и материалов опор ВЛ 0,38-10 кВ по трассе: одностоечных железобетонных опор, 4 квартал 2020 ОЗП=30,28; ЭМ=10,7; ЗПМ=30,28 НР (11321 руб.): 105% от ФОТ (10782 руб.) СП (6469 руб.): 60% от ФОТ (10782 руб.) | шт | 34 | 622.16 | 113.05 | 509.11 | 204.06 |  | 21153 | 3844 | 17309 | 6938 | 0.4576 | 15.56
69 | ФЕР33-04-016-05 Приказ Минстроя России от 30.12.2016 №1039/пр | Развозка конструкций и материалов опор ВЛ 0,38-10 кВ по трассе материалов оснастки одностоечных опор (Зональный коэффициент Минстроя Амурской области, приказ № 92-ОД от 12.04.2011 ПЗ=1,04 (ОЗП=1,04; ЭМ=1,04 к расх.; ЗПМ=1,04; МАТ=1,04 к расх.; ТЗ=1,04; ТЗМ=1,04)) ИНДЕКС К ПОЗИЦИИ: ФЕР33-04-016-05 Развозка конструкций и материалов опор ВЛ 0,38-10 кВ по трассе: материалов оснастки одностоечных опор, 4 квартал 2020 ОЗП=30,28; ЭМ=10,9; ЗПМ=30,28 НР (2338 руб.): 105% от ФОТ (2227 руб.) СП (1336 руб.): 60% от ФОТ (2227 руб.) | шт | 18 | 189.05 | 64.24 | 124.81 | 59.52 |  | 3403 | 1156 | 2247 | 1071 | 0.26 | 4.68
70 | ФЕР33-04-016-06 Приказ Минстроя России от 30.12.2016 №1039/пр | Развозка конструкций и материалов опор ВЛ 0,38-10 кВ по трассе материалов оснастки сложных опор (Зональный коэффициент Минстроя Амурской области, приказ № 92-ОД от 12.04.2011 ПЗ=1,04 (ОЗП=1,04; ЭМ=1,04 к расх.; ЗПМ=1,04; МАТ=1,04 к расх.; ТЗ=1,04; ТЗМ=1,04)) ИНДЕКС К ПОЗИЦИИ: ФЕР33-04-016-06 Развозка конструкций и материалов опор ВЛ 0,38-10 кВ по трассе: материалов оснастки сложных опор, 4 квартал 2020 ОЗП=30,28; ЭМ=10,9; ЗПМ=30,28 НР (1219 руб.): 105% от ФОТ (1161 руб.) СП (697 руб.): 60% от ФОТ (1161 руб.) | шт | 8 | 219.76 | 77.15 | 142.61 | 68.02 |  | 1758 | 617 | 1141 | 544 | 0.312 | 2.5
71 | ФЕР33-04-003-01 Приказ Минстроя России от 30.12.2016 №1039/пр | Установка железобетонных опор ВЛ 0,38; 6-10 кВ с траверсами без приставок одностоечных (МАТ=0 к расх.; Зональный коэффициент Минстроя Амурской области, приказ № 92-ОД от 12.04.2011 ПЗ=1,04 (ОЗП=1,04; ЭМ=1,04 к расх.; ЗПМ=1,04; МАТ=1,04 к расх.; ТЗ=1,04; ТЗМ=1,04)) ИНДЕКС К ПОЗИЦИИ: ФЕР33-04-003-01 Установка железобетонных опор ВЛ 0,38; 6-10 кВ с траверсами без приставок: одностоечных, 4 квартал 2020 ОЗП=30,28; ЭМ=8,83; ЗПМ=30,28; МАТ=6,26 НР (26736 руб.): 105% от ФОТ (25463 руб.) СП (15278 руб.): 60% от ФОТ (25463 руб.) | шт | 18 | 2167.25 | 1060.31 | 1106.94 | 354.28 |  | 39011 | 19086 | 19925 | 6377 | 3.952 | 71.14
72 | ФЕР33-04-003-02 Приказ Минстроя России от 30.12.2016 №1039/пр | Установка железобетонных опор ВЛ 0,38; 6-10 кВ с траверсами без приставок одностоечных с одним подкосом (МАТ=0 к расх.; Зональный коэффициент Минстроя Амурской области, приказ № 92-ОД от 12.04.2011 ПЗ=1,04 (ОЗП=1,04; ЭМ=1,04 к расх.; ЗПМ=1,04; МАТ=1,04 к расх.; ТЗ=1,04; ТЗМ=1,04)) ИНДЕКС К ПОЗИЦИИ: ФЕР33-04-003-02 Установка железобетонных опор ВЛ 0,38; 6-10 кВ с траверсами без приставок: одностоечных с одним подкосом, 4 квартал 2020 ОЗП=30,28; ЭМ=8,81; ЗПМ=30,28; МАТ=6,26 НР (25451 руб.): 105% от ФОТ (24239 руб.) СП (14543 руб.): 60% от ФОТ (24239 руб.) | шт | 8 | 4805.82 | 2204.07 | 2601.75 | 825.7 |  | 38447 | 17633 | 20814 | 6606 | 8.216 | 65.73
73 | ФЕР33-04-017-01 Приказ Минстроя России от 30.12.2016 №1039/пр | Подвеска самонесущих изолированных проводов (СИП-2А) напряжением от 0,4 кВ до 1 кВ (со снятием напряжения) при количестве 29 опор: с использованием автогидроподъемника (МАТ=0 к расх.; Зональный коэффициент Минстроя Амурской области, приказ № 92-ОД от 12.04.2011 ПЗ=1,04 (ОЗП=1,04; ЭМ=1,04 к расх.; ЗПМ=1,04; МАТ=1,04 к расх.; ТЗ=1,04; ТЗМ=1,04)) ИНДЕКС К ПОЗИЦИИ: ФЕР33-04-017-01 Подвеска самонесущих изолированных проводов (СИП-2А) напряжением от 0,4 кВ до 1 кВ (со снятием напряжения) при количестве 29 опор: с использованием автогидроподъемника, 4 квартал 2020 ОЗП=30,28; ЭМ=8,69; ЗПМ=30,28; МАТ=3,32 НР (52252 руб.): 105% от ФОТ (49764 руб.) СП (29858 руб.): 60% от ФОТ (49764 руб.) | 1000 м | 1,55 1550/1000 | 47464.45 | 19538.09 | 27926.36 | 12567.51 |  | 73570 | 30284 | 43286 | 19480 | 67.8496 | 105.17
74 | ФЕР33-04-013-02 Приказ Минстроя России от 30.12.2016 №1039/пр | Устройство ответвлений от ВЛ 0,38 кВ к зданиям с помощью механизмов при количестве проводов в ответвлении 2 (МАТ=0 к расх.; Зональный коэффициент Минстроя Амурской области, приказ № 92-ОД от 12.04.2011 ПЗ=1,04 (ОЗП=1,04; ЭМ=1,04 к расх.; ЗПМ=1,04; МАТ=1,04 к расх.; ТЗ=1,04; ТЗМ=1,04)) ИНДЕКС К ПОЗИЦИИ: ФЕР33-04-013-02 Устройство ответвлений от ВЛ 0,38 кВ к зданиям: с помощью механизмов при количестве проводов в ответвлении 2, 4 квартал 2020 ОЗП=30,28; ЭМ=9,79; ЗПМ=30,28; МАТ=11,72 НР (30634 руб.): 105% от ФОТ (29175 руб.) СП (17505 руб.): 60% от ФОТ (29175 руб.) | ответвление | 35 | 1249.09 | 562.75 | 686.34 | 270.82 |  | 43718 | 19696 | 24022 | 9479 | 2.0488 | 71.71
75 | ФЕРм08-03-600-01 Приказ Минстроя России от 30.12.2016 №1039/пр | Счетчики, устанавливаемые на готовом основании: однофазные (МАТ=0 к расх.; Зональный коэффициент Минстроя Амурской области, приказ № 92-ОД от 12.04.2011 ПЗ=1,04 (ОЗП=1,04; ЭМ=1,04 к расх.; ЗПМ=1,04; МАТ=1,04 к расх.; ТЗ=1,04; ТЗМ=1,04)) ИНДЕКС К ПОЗИЦИИ: ФЕРм08-03-600-01 Счетчики, устанавливаемые на готовом основании: однофазные, 4 квартал 2020 ОЗП=30,28; ЭМ=10,57; ЗПМ=30,28; МАТ=7,42 НР (181 руб.): 95% от ФОТ (191 руб.) СП (124 руб.): 65% от ФОТ (191 руб.) | шт | 2 | 107.11 | 87.55 | 19.56 | 8.19 |  | 214 | 175 | 39 | 16 | 0.2912 | 0.58
76 | ФЕРм08-02-305-04 Приказ Минстроя России от 30.12.2016 №1039/пр | "Траверса на опоре" - применительно: "монтаж комплекта арматуры СИП на существующие ж/б опоры" (МАТ=0 к расх.; Зональный коэффициент Минстроя Амурской области, приказ № 92-ОД от 12.04.2011 ПЗ=1,04 (ОЗП=1,04; ЭМ=1,04 к расх.; ЗПМ=1,04; МАТ=1,04 к расх.; ТЗ=1,04; ТЗМ=1,04)) ИНДЕКС К ПОЗИЦИИ: ФЕРм08-02-305-04 Траверса на опоре, 4 квартал 2020 ОЗП=30,28; ЭМ=10,57; ЗПМ=30,28; МАТ=1,17 НР (1559 руб.): 95% от ФОТ (1641 руб.) СП (1067 руб.): 65% от ФОТ (1641 руб.) | шт | 9 | 303.09 | 118.41 | 184.68 | 63.93 |  | 2728 | 1066 | 1662 | 575 | 0.4264 | 3.84
77 | ФЕР33-03-004-02 Приказ Минстроя России от 30.12.2016 №1039/пр | Забивка вертикальных заземлителей вручную на глубину до 3 м (МАТ=0 к расх.; Зональный коэффициент Минстроя Амурской области, приказ № 92-ОД от 12.04.2011 ПЗ=1,04 (ОЗП=1,04; ЭМ=1,04 к расх.; ЗПМ=1,04; МАТ=1,04 к расх.; ТЗ=1,04; ТЗМ=1,04)) ИНДЕКС К ПОЗИЦИИ: ФЕР33-03-004-02 Забивка вертикальных заземлителей вручную на глубину до 3 м, 4 квартал 2020 ОЗП=30,28; ЭМ=10,11; МАТ=6,71 НР (2472 руб.): 105% от ФОТ (2354 руб.) СП (1412 руб.): 60% от ФОТ (2354 руб.) | шт | 13 | 209.04 | 181.07 | 27.97 |  |  | 2718 | 2354 | 364 |  | 0.7072 | 9.19
78 | ФЕР33-04-015-01 Приказ Минстроя России от 30.12.2016 №1039/пр | Устройство заземления опор ВЛ и подстанций (МАТ=0 к расх.; Зональный коэффициент Минстроя Амурской области, приказ № 92-ОД от 12.04.2011 ПЗ=1,04 (ОЗП=1,04; ЭМ=1,04 к расх.; ЗПМ=1,04; МАТ=1,04 к расх.; ТЗ=1,04; ТЗМ=1,04)) ИНДЕКС К ПОЗИЦИИ: ФЕР33-04-015-01 Устройство шин заземления опор ВЛ и подстанций, 4 квартал 2020 ОЗП=30,28; ЭМ=10,3; ЗПМ=30,28; МАТ=10,55 НР (704 руб.): 105% от ФОТ (670 руб.) СП (402 руб.): 60% от ФОТ (670 руб.) | 10 м | 1,3 13/10 | 624.97 | 479.61 | 145.36 | 36.53 |  | 812 | 623 | 189 | 47 | 1.872 | 2.43
79 | ФЕРм08-02-472-08 Приказ Минстроя России от 30.12.2016 №1039/пр | Проводник заземляющий открыто по строительным основаниям из круглой стали диаметром 8 мм (МАТ=0 к расх.; Зональный коэффициент Минстроя Амурской области, приказ № 92-ОД от 12.04.2011 ПЗ=1,04 (ОЗП=1,04; ЭМ=1,04 к расх.; ЗПМ=1,04; МАТ=1,04 к расх.; ТЗ=1,04; ТЗМ=1,04)) ИНДЕКС К ПОЗИЦИИ: ФЕРм08-02-472-08 Проводник заземляющий открыто по строительным основаниям: из круглой стали диаметром 8 мм, 4 квартал 2020 ОЗП=30,28; ЭМ=8,54; ЗПМ=30,28; МАТ=2,13 НР (745 руб.): 95% от ФОТ (784 руб.) СП (510 руб.): 65% от ФОТ (784 руб.) | 100 м | 0,13 13/100 | 6365.34 | 5949.95 | 415.39 | 87.23 |  | 827 | 773 | 54 | 11 | 20.904 | 2.72
80 | ФЕР01-02-057-02 Приказ Минстроя России от 30.12.2016 №1039/пр | Разработка грунта вручную в траншеях глубиной до 2 м без креплений с откосами, группа грунтов: 2 (Зональный коэффициент Минстроя Амурской области, приказ № 92-ОД от 12.04.2011 ПЗ=1,04 (ОЗП=1,04; ЭМ=1,04 к расх.; ЗПМ=1,04; МАТ=1,04 к расх.; ТЗ=1,04; ТЗМ=1,04)) ИНДЕКС К ПОЗИЦИИ: ФЕР01-02-057-02 Разработка грунта вручную в траншеях глубиной до 2 м без креплений с откосами, группа грунтов: 2, 4 квартал 2020 ОЗП=30,28 НР (590 руб.): 80% от ФОТ (738 руб.) СП (332 руб.): 45% от ФОТ (738 руб.) | 100 м3 | 0,0195 1,95/100 | 37827.23 | 37827.23 |  |  |  | 738 | 738 |  |  | 160.16 | 3.12
81 | ФЕР01-02-061-01 Приказ Минстроя России от 30.12.2016 №1039/пр | Засыпка вручную траншей, пазух котлованов и ям, группа грунтов: 1 (Зональный коэффициент Минстроя Амурской области, приказ № 92-ОД от 12.04.2011 ПЗ=1,04 (ОЗП=1,04; ЭМ=1,04 к расх.; ЗПМ=1,04; МАТ=1,04 к расх.; ТЗ=1,04; ТЗМ=1,04)) ИНДЕКС К ПОЗИЦИИ: ФЕР01-02-061-01 Засыпка вручную траншей, пазух котлованов и ям, группа грунтов: 1, 4 квартал 2020 ОЗП=30,28 НР (326 руб.): 80% от ФОТ (408 руб.) СП (184 руб.): 45% от ФОТ (408 руб.) | 100 м3 | 0,0195 1,95/100 | 20902.28 | 20902.28 |  |  |  | 408 | 408 |  |  | 92.04 | 1.79
Раздел 7. Монтажные работы на ВЛ-0,4 кВ Ф-5 ТП-32
82 | ФЕР33-04-016-02 Приказ Минстроя России от 30.12.2016 №1039/пр | Развозка конструкций и материалов опор ВЛ 0,38-10 кВ по трассе одностоечных железобетонных опор (Зональный коэффициент Минстроя Амурской области, приказ № 92-ОД от 12.04.2011 ПЗ=1,04 (ОЗП=1,04; ЭМ=1,04 к расх.; ЗПМ=1,04; МАТ=1,04 к расх.; ТЗ=1,04; ТЗМ=1,04)) ИНДЕКС К ПОЗИЦИИ: ФЕР33-04-016-02 Развозка конструкций и материалов опор ВЛ 0,38-10 кВ по трассе: одностоечных железобетонных опор, 4 квартал 2020 ОЗП=30,28; ЭМ=10,7; ЗПМ=30,28 НР (20644 руб.): 105% от ФОТ (19661 руб.) СП (11797 руб.): 60% от ФОТ (19661 руб.) | шт | 62 | 622.16 | 113.05 | 509.11 | 204.06 |  | 38574 | 7009 | 31565 | 12652 | 0.4576 | 28.37
83 | ФЕР33-04-016-05 Приказ Минстроя России от 30.12.2016 №1039/пр | Развозка конструкций и материалов опор ВЛ 0,38-10 кВ по трассе материалов оснастки одностоечных опор (Зональный коэффициент Минстроя Амурской области, приказ № 92-ОД от 12.04.2011 ПЗ=1,04 (ОЗП=1,04; ЭМ=1,04 к расх.; ЗПМ=1,04; МАТ=1,04 к расх.; ТЗ=1,04; ТЗМ=1,04)) ИНДЕКС К ПОЗИЦИИ: ФЕР33-04-016-05 Развозка конструкций и материалов опор ВЛ 0,38-10 кВ по трассе: материалов оснастки одностоечных опор, 4 квартал 2020 ОЗП=30,28; ЭМ=10,9; ЗПМ=30,28 НР (3899 руб.): 105% от ФОТ (3713 руб.) СП (2228 руб.): 60% от ФОТ (3713 руб.) | шт | 30 | 189.05 | 64.24 | 124.81 | 59.52 |  | 5672 | 1927 | 3745 | 1786 | 0.26 | 7.8
84 | ФЕР33-04-016-06 Приказ Минстроя России от 30.12.2016 №1039/пр | Развозка конструкций и материалов опор ВЛ 0,38-10 кВ по трассе материалов оснастки сложных опор (Зональный коэффициент Минстроя Амурской области, приказ № 92-ОД от 12.04.2011 ПЗ=1,04 (ОЗП=1,04; ЭМ=1,04 к расх.; ЗПМ=1,04; МАТ=1,04 к расх.; ТЗ=1,04; ТЗМ=1,04)) ИНДЕКС К ПОЗИЦИИ: ФЕР33-04-016-06 Развозка конструкций и материалов опор ВЛ 0,38-10 кВ по трассе: материалов оснастки сложных опор, 4 квартал 2020 ОЗП=30,28; ЭМ=10,9; ЗПМ=30,28 НР (2438 руб.): 105% от ФОТ (2322 руб.) СП (1393 руб.): 60% от ФОТ (2322 руб.) | шт | 16 | 219.76 | 77.15 | 142.61 | 68.02 |  | 3516 | 1234 | 2282 | 1088 | 0.312 | 4.99
85 | ФЕР33-04-003-01 Приказ Минстроя России от 30.12.2016 №1039/пр | Установка железобетонных опор ВЛ 0,38; 6-10 кВ с траверсами без приставок одностоечных (МАТ=0 к расх.; Зональный коэффициент Минстроя Амурской области, приказ № 92-ОД от 12.04.2011 ПЗ=1,04 (ОЗП=1,04; ЭМ=1,04 к расх.; ЗПМ=1,04; МАТ=1,04 к расх.; ТЗ=1,04; ТЗМ=1,04)) ИНДЕКС К ПОЗИЦИИ: ФЕР33-04-003-01 Установка железобетонных опор ВЛ 0,38; 6-10 кВ с траверсами без приставок: одностоечных, 4 квартал 2020 ОЗП=30,28; ЭМ=8,83; ЗПМ=30,28; МАТ=6,26 НР (44559 руб.): 105% от ФОТ (42437 руб.) СП (25462 руб.): 60% от ФОТ (42437 руб.) | шт | 30 | 2167.25 | 1060.31 | 1106.94 | 354.28 |  | 65018 | 31809 | 33209 | 10628 | 3.952 | 118.56
86 | ФЕР33-04-003-02 Приказ Минстроя России от 30.12.2016 №1039/пр | Установка железобетонных опор ВЛ 0,38; 6-10 кВ с траверсами без приставок одностоечных с одним подкосом (МАТ=0 к расх.; Зональный коэффициент Минстроя Амурской области, приказ № 92-ОД от 12.04.2011 ПЗ=1,04 (ОЗП=1,04; ЭМ=1,04 к расх.; ЗПМ=1,04; МАТ=1,04 к расх.; ТЗ=1,04; ТЗМ=1,04)) ИНДЕКС К ПОЗИЦИИ: ФЕР33-04-003-02 Установка железобетонных опор ВЛ 0,38; 6-10 кВ с траверсами без приставок: одностоечных с одним подкосом, 4 квартал 2020 ОЗП=30,28; ЭМ=8,81; ЗПМ=30,28; МАТ=6,26 НР (50900 руб.): 105% от ФОТ (48476 руб.) СП (29086 руб.): 60% от ФОТ (48476 руб.) | шт | 16 | 4805.82 | 2204.07 | 2601.75 | 825.7 |  | 76893 | 35265 | 41628 | 13211 | 8.216 | 131.46
87 | ФЕР33-04-017-01 Приказ Минстроя России от 30.12.2016 №1039/пр | Подвеска самонесущих изолированных проводов (СИП-2А) напряжением от 0,4 кВ до 1 кВ (со снятием напряжения) при количестве 29 опор: с использованием автогидроподъемника (МАТ=0 к расх.; Зональный коэффициент Минстроя Амурской области, приказ № 92-ОД от 12.04.2011 ПЗ=1,04 (ОЗП=1,04; ЭМ=1,04 к расх.; ЗПМ=1,04; МАТ=1,04 к расх.; ТЗ=1,04; ТЗМ=1,04)) ИНДЕКС К ПОЗИЦИИ: ФЕР33-04-017-01 Подвеска самонесущих изолированных проводов (СИП-2А) напряжением от 0,4 кВ до 1 кВ (со снятием напряжения) при количестве 29 опор: с использованием автогидроподъемника, 4 квартал 2020 ОЗП=30,28; ЭМ=8,69; ЗПМ=30,28; МАТ=3,32 НР (70118 руб.): 105% от ФОТ (66779 руб.) СП (40067 руб.): 60% от ФОТ (66779 руб.) | 1000 м | 2,08 2080/1000 | 47464.45 | 19538.09 | 27926.36 | 12567.51 |  | 98726 | 40639 | 58087 | 26140 | 67.8496 | 141.13
88 | ФЕР33-04-013-02 Приказ Минстроя России от 30.12.2016 №1039/пр | Устройство ответвлений от ВЛ 0,38 кВ к зданиям с помощью механизмов при количестве проводов в ответвлении 2 (МАТ=0 к расх.; Зональный коэффициент Минстроя Амурской области, приказ № 92-ОД от 12.04.2011 ПЗ=1,04 (ОЗП=1,04; ЭМ=1,04 к расх.; ЗПМ=1,04; МАТ=1,04 к расх.; ТЗ=1,04; ТЗМ=1,04)) ИНДЕКС К ПОЗИЦИИ: ФЕР33-04-013-02 Устройство ответвлений от ВЛ 0,38 кВ к зданиям: с помощью механизмов при количестве проводов в ответвлении 2, 4 квартал 2020 ОЗП=30,28; ЭМ=9,79; ЗПМ=30,28; МАТ=11,72 НР (49014 руб.): 105% от ФОТ (46680 руб.) СП (28008 руб.): 60% от ФОТ (46680 руб.) | ответвление | 56 | 1249.09 | 562.75 | 686.34 | 270.82 |  | 69949 | 31514 | 38435 | 15166 | 2.0488 | 114.73
89 | ФЕР33-03-004-02 Приказ Минстроя России от 30.12.2016 №1039/пр | Забивка вертикальных заземлителей вручную на глубину до 3 м (МАТ=0 к расх.; Зональный коэффициент Минстроя Амурской области, приказ № 92-ОД от 12.04.2011 ПЗ=1,04 (ОЗП=1,04; ЭМ=1,04 к расх.; ЗПМ=1,04; МАТ=1,04 к расх.; ТЗ=1,04; ТЗМ=1,04)) ИНДЕКС К ПОЗИЦИИ: ФЕР33-03-004-02 Забивка вертикальных заземлителей вручную на глубину до 3 м, 4 квартал 2020 ОЗП=30,28; ЭМ=10,11; МАТ=6,71 НР (4373 руб.): 105% от ФОТ (4165 руб.) СП (2499 руб.): 60% от ФОТ (4165 руб.) | шт | 23 | 209.04 | 181.07 | 27.97 |  |  | 4808 | 4165 | 643 |  | 0.7072 | 16.27
90 | ФЕР33-04-015-01 Приказ Минстроя России от 30.12.2016 №1039/пр | Устройство заземления опор ВЛ и подстанций (МАТ=0 к расх.; Зональный коэффициент Минстроя Амурской области, приказ № 92-ОД от 12.04.2011 ПЗ=1,04 (ОЗП=1,04; ЭМ=1,04 к расх.; ЗПМ=1,04; МАТ=1,04 к расх.; ТЗ=1,04; ТЗМ=1,04)) ИНДЕКС К ПОЗИЦИИ: ФЕР33-04-015-01 Устройство шин заземления опор ВЛ и подстанций, 4 квартал 2020 ОЗП=30,28; ЭМ=10,3; ЗПМ=30,28; МАТ=10,55 НР (1246 руб.): 105% от ФОТ (1187 руб.) СП (712 руб.): 60% от ФОТ (1187 руб.) | 10 м | 2,3 23/10 | 624.97 | 479.61 | 145.36 | 36.53 |  | 1437 | 1103 | 334 | 84 | 1.872 | 4.31
91 | ФЕРм08-02-472-08 Приказ Минстроя России от 30.12.2016 №1039/пр | Проводник заземляющий открыто по строительным основаниям из круглой стали диаметром 8 мм (МАТ=0 к расх.; Зональный коэффициент Минстроя Амурской области, приказ № 92-ОД от 12.04.2011 ПЗ=1,04 (ОЗП=1,04; ЭМ=1,04 к расх.; ЗПМ=1,04; МАТ=1,04 к расх.; ТЗ=1,04; ТЗМ=1,04)) ИНДЕКС К ПОЗИЦИИ: ФЕРм08-02-472-08 Проводник заземляющий открыто по строительным основаниям: из круглой стали диаметром 8 мм, 4 квартал 2020 ОЗП=30,28; ЭМ=8,54; ЗПМ=30,28; МАТ=2,13 НР (1319 руб.): 95% от ФОТ (1388 руб.) СП (902 руб.): 65% от ФОТ (1388 руб.) | 100 м | 0,23 23/100 | 6365.34 | 5949.95 | 415.39 | 87.23 |  | 1464 | 1368 | 96 | 20 | 20.904 | 4.81
92 | ФЕР01-02-057-02 Приказ Минстроя России от 30.12.2016 №1039/пр | Разработка грунта вручную в траншеях глубиной до 2 м без креплений с откосами, группа грунтов: 2 (Зональный коэффициент Минстроя Амурской области, приказ № 92-ОД от 12.04.2011 ПЗ=1,04 (ОЗП=1,04; ЭМ=1,04 к расх.; ЗПМ=1,04; МАТ=1,04 к расх.; ТЗ=1,04; ТЗМ=1,04)) ИНДЕКС К ПОЗИЦИИ: ФЕР01-02-057-02 Разработка грунта вручную в траншеях глубиной до 2 м без креплений с откосами, группа грунтов: 2, 4 квартал 2020 ОЗП=30,28 НР (1044 руб.): 80% от ФОТ (1305 руб.) СП (587 руб.): 45% от ФОТ (1305 руб.) | 100 м3 | 0,0345 3,45/100 | 37827.23 | 37827.23 |  |  |  | 1305 | 1305 |  |  | 160.16 | 5.53
93 | ФЕР01-02-061-01 Приказ Минстроя России от 30.12.2016 №1039/пр | Засыпка вручную траншей, пазух котлованов и ям, группа грунтов: 1 (Зональный коэффициент Минстроя Амурской области, приказ № 92-ОД от 12.04.2011 ПЗ=1,04 (ОЗП=1,04; ЭМ=1,04 к расх.; ЗПМ=1,04; МАТ=1,04 к расх.; ТЗ=1,04; ТЗМ=1,04)) ИНДЕКС К ПОЗИЦИИ: ФЕР01-02-061-01 Засыпка вручную траншей, пазух котлованов и ям, группа грунтов: 1, 4 квартал 2020 ОЗП=30,28 НР (577 руб.): 80% от ФОТ (721 руб.) СП (324 руб.): 45% от ФОТ (721 руб.) | 100 м3 | 0,0345 3,45/100 | 20902.28 | 20902.28 |  |  |  | 721 | 721 |  |  | 92.04 | 3.18
Раздел 8. Пусконаладочные работы
94 | ФЕРп01-11-010-01 Приказ Минстроя России от 30.12.2016 №1039/пр | Измерение сопротивления растеканию тока: заземлителя (Пусконаладочные работы "вхолостую" ПЗ=0,8 (ОЗП=0,8; ЭМ=0,8 к расх.; ЗПМ=0,8; МАТ=0,8 к расх.; ТЗ=0,8; ТЗМ=0,8)) ИНДЕКС К ПОЗИЦИИ: ФЕРп01-11-010-01 Измерение сопротивления растеканию тока заземлителя, 4 квартал 2020 ОЗП=21,5; ЗПМ=21,5 НР (12050 руб.): 65% от ФОТ (18538 руб.) СП (7415 руб.): 40% от ФОТ (18538 руб.) | измерение | 69 | 268.66 | 268.66 |  |  |  | 18538 | 18538 |  |  | 0.976 | 67.34
95 | ФЕРп01-11-011-01 Приказ Минстроя России от 30.12.2016 №1039/пр | Проверка наличия цепи между заземлителями и заземленными элементами (Пусконаладочные работы "вхолостую" ПЗ=0,8 (ОЗП=0,8; ЭМ=0,8 к расх.; ЗПМ=0,8; МАТ=0,8 к расх.; ТЗ=0,8; ТЗМ=0,8)) ИНДЕКС К ПОЗИЦИИ: ФЕРп01-11-011-01 Проверка наличия цепи между заземлителями и заземленными элементами, 4 квартал 2020 ОЗП=21,5; ЗПМ=21,5 НР (1280 руб.): 65% от ФОТ (1969 руб.) СП (788 руб.): 40% от ФОТ (1969 руб.) | 100 измерений | 0,69 69/100 | 2854.34 | 2854.34 |  |  |  | 1969 | 1969 |  |  | 10.368 | 7.15
96 | ФЕРп01-11-013-01 Приказ Минстроя России от 30.12.2016 №1039/пр | Замер полного сопротивления цепи "фаза-нуль" (Пусконаладочные работы "вхолостую" ПЗ=0,8 (ОЗП=0,8; ЭМ=0,8 к расх.; ЗПМ=0,8; МАТ=0,8 к расх.; ТЗ=0,8; ТЗМ=0,8)) ИНДЕКС К ПОЗИЦИИ: ФЕРп01-11-013-01 Замер полного сопротивления цепи <фаза-нуль>, 4 квартал 2020 ОЗП=21,5; ЗПМ=21,5 НР (699 руб.): 65% от ФОТ (1075 руб.) СП (430 руб.): 40% от ФОТ (1075 руб.) | шт | 4 | 268.66 | 268.66 |  |  |  | 1075 | 1075 |  |  | 0.976 | 3.9
Раздел 9. Материалы, приобретаемые подрядчиком самостоятельно:
97 | Прайс-лист. | Опора СВ-9,5-3, ТУ-5863-000700113557-94 (Зональный коэффициент Минстроя Амурской области, приказ № 92-ОД от 12.04.2011 ПЗ=1,04 (ОЗП=1,04; ЭМ=1,04 к расх.; ЗПМ=1,04; МАТ=1,04 к расх.; ТЗ=1,04; ТЗМ=1,04)) | шт. | 182 | 11232 |  |  |  |  | 2044224
98 | Прайс-лист. | Провод самонесущий СИП-2 (3*50+1*54,6) ГОСТ 31946-2012 (Зональный коэффициент Минстроя Амурской области, приказ № 92-ОД от 12.04.2011 ПЗ=1,04 (ОЗП=1,04; ЭМ=1,04 к расх.; ЗПМ=1,04; МАТ=1,04 к расх.; ТЗ=1,04; ТЗМ=1,04)) | км | 6.5 | 169208 |  |  |  |  | 1099852
99 | Прайс-лист. | Провод самонесущий СИП 4 2х16 ГОСТ 31946-2012 (Зональный коэффициент Минстроя Амурской области, приказ № 92-ОД от 12.04.2011 ПЗ=1,04 (ОЗП=1,04; ЭМ=1,04 к расх.; ЗПМ=1,04; МАТ=1,04 к расх.; ТЗ=1,04; ТЗМ=1,04)) | км | 3.925 | 51480 |  |  |  |  | 202059
100 | Прайс-лист. | Провод самонесущий СИП 4 4х16 ГОСТ 31946-2012 (Зональный коэффициент Минстроя Амурской области, приказ № 92-ОД от 12.04.2011 ПЗ=1,04 (ОЗП=1,04; ЭМ=1,04 к расх.; ЗПМ=1,04; МАТ=1,04 к расх.; ТЗ=1,04; ТЗМ=1,04)) | км | 0.1 | 69940 |  |  |  |  | 6994
101 | ФССЦ-25.2.02.11-0021 Приказ Минстроя России от 30.12.2016 №1039/пр | Лента крепления шириной 20 мм, толщиной 0,7 мм, длиной 50 м из нержавеющей стали (в пластмасовой коробке с кабельной бухтой) F207 (СИП) (Зональный коэффициент Минстроя Амурской области, приказ № 92-ОД от 12.04.2011 ПЗ=1,04 (ОЗП=1,04; ЭМ=1,04 к расх.; ЗПМ=1,04; МАТ=1,04 к расх.; ТЗ=1,04; ТЗМ=1,04)) ИНДЕКС К ПОЗИЦИИ: ФССЦ-25.2.02.11-0021 Лента крепления, ширина 20 мм, толщина 0,7 мм, длина 50 м, из нержавеющей стали (в пластмассовой коробке с кабельной бухтой) F207 (СИП), 4 квартал 2020 МАТ=3,79 | шт | 17,1 855/50 | 3717.17 |  |  |  |  | 63564
102 | Прайс-лист. | Скрепа для фиксации ленты из нержавеющей стали на промежуточных опорах (Зональный коэффициент Минстроя Амурской области, приказ № 92-ОД от 12.04.2011 ПЗ=1,04 (ОЗП=1,04; ЭМ=1,04 к расх.; ЗПМ=1,04; МАТ=1,04 к расх.; ТЗ=1,04; ТЗМ=1,04)) | шт. | 686 | 16.33 |  |  |  |  | 11202
103 | Прайс-лист. | Бугель для фиксации ленты из нержавеющей стали на анкерных опорах (Зональный коэффициент Минстроя Амурской области, приказ № 92-ОД от 12.04.2011 ПЗ=1,04 (ОЗП=1,04; ЭМ=1,04 к расх.; ЗПМ=1,04; МАТ=1,04 к расх.; ТЗ=1,04; ТЗМ=1,04)) | шт. | 180 | 16.33 |  |  |  |  | 2939
104 | Прайс-лист. | Анкерный кронштейн для крепления одного или двух анкерных зажимов на опоре для магистрального провода СИП2 сечением нулевой несущей жилы 54,6 мм2 (Зональный коэффициент Минстроя Амурской области, приказ № 92-ОД от 12.04.2011 ПЗ=1,04 (ОЗП=1,04; ЭМ=1,04 к расх.; ЗПМ=1,04; МАТ=1,04 к расх.; ТЗ=1,04; ТЗМ=1,04)) | шт. | 90 | 228.33 |  |  |  |  | 20550
105 | Прайс-лист. | Комплект промежуточной подвески (кронштейн и поддерживающий зажим) для подвески на промежуточной опоре провода СИП2 сечение нулевой несущей жилы 54,6 мм2 (Зональный коэффициент Минстроя Амурской области, приказ № 92-ОД от 12.04.2011 ПЗ=1,04 (ОЗП=1,04; ЭМ=1,04 к расх.; ЗПМ=1,04; МАТ=1,04 к расх.; ТЗ=1,04; ТЗМ=1,04)) | шт. | 100 | 491.1 |  |  |  |  | 49110
106 | Прайс-лист. | Анкерный кронштейн для крепления анкерных зажимов для ответвления провода СИП4 от магистрали к вводам (Зональный коэффициент Минстроя Амурской области, приказ № 92-ОД от 12.04.2011 ПЗ=1,04 (ОЗП=1,04; ЭМ=1,04 к расх.; ЗПМ=1,04; МАТ=1,04 к расх.; ТЗ=1,04; ТЗМ=1,04)) | шт. | 162 | 46.1 |  |  |  |  | 7468
107 | Прайс-лист. | Анкерный клиновой зажим для крепления изолированной нулевой несущей жилы провода СИП2 сечением 54,6 мм2 (Зональный коэффициент Минстроя Амурской области, приказ № 92-ОД от 12.04.2011 ПЗ=1,04 (ОЗП=1,04; ЭМ=1,04 к расх.; ЗПМ=1,04; МАТ=1,04 к расх.; ТЗ=1,04; ТЗМ=1,04)) | шт. | 90 | 499.2 |  |  |  |  | 44928
108 | Прайс-лист. | Анкерный клиновой зажим для концевого крепления провода ответвления СИП4 от магистрали к вводам (Зональный коэффициент Минстроя Амурской области, приказ № 92-ОД от 12.04.2011 ПЗ=1,04 (ОЗП=1,04; ЭМ=1,04 к расх.; ЗПМ=1,04; МАТ=1,04 к расх.; ТЗ=1,04; ТЗМ=1,04)) | шт. | 328 | 150.29 |  |  |  |  | 49295
109 | Прайс-лист. | Зажим ответвительный для соединения магистрального провода СИП сечением 35-150 мм2 с жилами ответвлений вводов в дом или уличного освещения сечением 10-35(10) мм2 (Зональный коэффициент Минстроя Амурской области, приказ № 92-ОД от 12.04.2011 ПЗ=1,04 (ОЗП=1,04; ЭМ=1,04 к расх.; ЗПМ=1,04; МАТ=1,04 к расх.; ТЗ=1,04; ТЗМ=1,04)) | шт. | 328 | 488.8 |  |  |  |  | 160326
110 | Прайс-лист. | Зажим ответвительный для соединения магистрального провода СИП сечением 6-120 мм2 с жилами ответвлений вводов в дом или уличного освещения сечением 1,5-16(10) мм2 (Зональный коэффициент Минстроя Амурской области, приказ № 92-ОД от 12.04.2011 ПЗ=1,04 (ОЗП=1,04; ЭМ=1,04 к расх.; ЗПМ=1,04; МАТ=1,04 к расх.; ТЗ=1,04; ТЗМ=1,04)) | шт. | 328 | 436.8 |  |  |  |  | 143270
111 | Прайс-лист. | Стяжной хомут для бандажирования пучков проводов СИП (Зональный коэффициент Минстроя Амурской области, приказ № 92-ОД от 12.04.2011 ПЗ=1,04 (ОЗП=1,04; ЭМ=1,04 к расх.; ЗПМ=1,04; МАТ=1,04 к расх.; ТЗ=1,04; ТЗМ=1,04)) | шт. | 600 | 2.56 |  |  |  |  | 1536
112 | Прайс-лист. | Зажим ответвительный влагозащитный (1 ответвление) с раздельной затяжкой болтов для соединения магистрального провода СИП сечением 35-95 мм2 с заземляющим спуском нулевой жилы сечением 4-54 мм2 (Зональный коэффициент Минстроя Амурской области, приказ № 92-ОД от 12.04.2011 ПЗ=1,04 (ОЗП=1,04; ЭМ=1,04 к расх.; ЗПМ=1,04; МАТ=1,04 к расх.; ТЗ=1,04; ТЗМ=1,04)) | шт. | 138 | 401.53 |  |  |  |  | 55411
113 | Прайс-лист. | Плашечный зажим из алюминиевого сплава для соединения неизолированных алюминиевых или стальных проводов (Зональный коэффициент Минстроя Амурской области, приказ № 92-ОД от 12.04.2011 ПЗ=1,04 (ОЗП=1,04; ЭМ=1,04 к расх.; ЗПМ=1,04; МАТ=1,04 к расх.; ТЗ=1,04; ТЗМ=1,04)) | шт. | 138 | 56.21 |  |  |  |  | 7757
114 | Прайс-лист. | Заземляющий проводник ЗП 6 (L=3 м) (Зональный коэффициент Минстроя Амурской области, приказ № 92-ОД от 12.04.2011 ПЗ=1,04 (ОЗП=1,04; ЭМ=1,04 к расх.; ЗПМ=1,04; МАТ=1,04 к расх.; ТЗ=1,04; ТЗМ=1,04)) | шт. | 23 | 54.08 |  |  |  |  | 1244
115 | Прайс-лист. | Зажим ответвительный для соединения магистрального провода СИП сечением 35-150 мм2 с жилами ответвлений 35-95 мм2 (Зональный коэффициент Минстроя Амурской области, приказ № 92-ОД от 12.04.2011 ПЗ=1,04 (ОЗП=1,04; ЭМ=1,04 к расх.; ЗПМ=1,04; МАТ=1,04 к расх.; ТЗ=1,04; ТЗМ=1,04)) | шт. | 76 | 530.4 |  |  |  |  | 40310
116 | Прайс-лист. | Зажим ответвительный для замера напряжения, закорачивания и защитного заземления (Зональный коэффициент Минстроя Амурской области, приказ № 92-ОД от 12.04.2011 ПЗ=1,04 (ОЗП=1,04; ЭМ=1,04 к расх.; ЗПМ=1,04; МАТ=1,04 к расх.; ТЗ=1,04; ТЗМ=1,04)) | шт. | 100 | 270.4 |  |  |  |  | 27040
117 | Прайс-лист. | Изолированный алюминиевый наконечник наконечник для соединения провода СИП сечением 50 мм2 с электрооборудованием (Зональный коэффициент Минстроя Амурской области, приказ № 92-ОД от 12.04.2011 ПЗ=1,04 (ОЗП=1,04; ЭМ=1,04 к расх.; ЗПМ=1,04; МАТ=1,04 к расх.; ТЗ=1,04; ТЗМ=1,04)) | шт. | 12 | 239.1 |  |  |  |  | 2869
118 | Прайс-лист. | Изолированный алюминиевый наконечник наконечник для соединения провода СИП сечением 54,6 мм2 с электрооборудованием (Зональный коэффициент Минстроя Амурской области, приказ № 92-ОД от 12.04.2011 ПЗ=1,04 (ОЗП=1,04; ЭМ=1,04 к расх.; ЗПМ=1,04; МАТ=1,04 к расх.; ТЗ=1,04; ТЗМ=1,04)) | шт. | 4 | 212.68 |  |  |  |  | 851
119 | Прайс-лист. | Защитный колпачок для изоляции и герметизации жил провода СИП сечением 25-150 мм2 (Зональный коэффициент Минстроя Амурской области, приказ № 92-ОД от 12.04.2011 ПЗ=1,04 (ОЗП=1,04; ЭМ=1,04 к расх.; ЗПМ=1,04; МАТ=1,04 к расх.; ТЗ=1,04; ТЗМ=1,04)) | шт. | 100 | 28.14 |  |  |  |  | 2814
120 | Прайс-лист. | Кронштейн У3 (3.407.1-136) (Зональный коэффициент Минстроя Амурской области, приказ № 92-ОД от 12.04.2011 ПЗ=1,04 (ОЗП=1,04; ЭМ=1,04 к расх.; ЗПМ=1,04; МАТ=1,04 к расх.; ТЗ=1,04; ТЗМ=1,04)) | шт. | 45 | 1001.1 |  |  |  |  | 45050
121 | ФССЦ-08.3.04.02-0095 Приказ Минстроя России от 30.12.2016 №1039/пр | Сталь круглая углеродистая обыкновенного качества марки ВСт3пс5-1 диаметром: 16 мм (Зональный коэффициент Минстроя Амурской области, приказ № 92-ОД от 12.04.2011 ПЗ=1,04 (ОЗП=1,04; ЭМ=1,04 к расх.; ЗПМ=1,04; МАТ=1,04 к расх.; ТЗ=1,04; ТЗМ=1,04)) ИНДЕКС К ПОЗИЦИИ: ФССЦ-08.3.04.02-0095 Круг стальной горячекатаный, марка стали ВСт3пс5-1, диаметр 16 мм, 4 квартал 2020 МАТ=8,84 | т | 0.328 | 48082.62 |  |  |  |  | 15771
122 | ФССЦ-08.3.04.02-0093 Приказ Минстроя России от 30.12.2016 №1039/пр | Сталь круглая углеродистая обыкновенного качества марки ВСт3пс5-1 диаметром: 12 мм (Зональный коэффициент Минстроя Амурской области, приказ № 92-ОД от 12.04.2011 ПЗ=1,04 (ОЗП=1,04; ЭМ=1,04 к расх.; ЗПМ=1,04; МАТ=1,04 к расх.; ТЗ=1,04; ТЗМ=1,04)) ИНДЕКС К ПОЗИЦИИ: ФССЦ-08.3.04.02-0093 Круг стальной горячекатаный, марка стали ВСт3пс5-1, диаметр 12 мм, 4 квартал 2020 МАТ=8,84 | т | 0.62 | 48082.62 |  |  |  |  | 29811
123 | ФССЦ-02.2.04.03-0003 Приказ Минстроя России от 30.12.2016 №1039/пр | Смесь песчано-гравийная природная (Зональный коэффициент Минстроя Амурской области, приказ № 92-ОД от 12.04.2011 ПЗ=1,04 (ОЗП=1,04; ЭМ=1,04 к расх.; ЗПМ=1,04; МАТ=1,04 к расх.; ТЗ=1,04; ТЗМ=1,04)) ИНДЕКС К ПОЗИЦИИ: ФССЦ-02.2.04.03-0003 Смесь песчано-гравийная природная, 4 квартал 2020 МАТ=11,14 | м3 | 110 | 695.14 |  |  |  |  | 76465
124 | ФССЦ-01.7.11.07-0165 Приказ Минстроя России от 30.12.2016 №1039/пр | Электроды: МР-3 (Зональный коэффициент Минстроя Амурской области, приказ № 92-ОД от 12.04.2011 ПЗ=1,04 (ОЗП=1,04; ЭМ=1,04 к расх.; ЗПМ=1,04; МАТ=1,04 к расх.; ТЗ=1,04; ТЗМ=1,04)) ИНДЕКС К ПОЗИЦИИ: ФССЦ-01.7.11.07-0165 Электроды МР-3, 4 квартал 2020 МАТ=9,73 | кг | 3 | 122.44 |  |  |  |  | 367
125 | ФССЦ-14.4.04.08-0004 Приказ Минстроя России от 30.12.2016 №1039/пр | Эмаль ПФ-115 цветная (Зональный коэффициент Минстроя Амурской области, приказ № 92-ОД от 12.04.2011 ПЗ=1,04 (ОЗП=1,04; ЭМ=1,04 к расх.; ЗПМ=1,04; МАТ=1,04 к расх.; ТЗ=1,04; ТЗМ=1,04)) ИНДЕКС К ПОЗИЦИИ: ФССЦ-14.4.04.08-0004 Эмаль ПФ-115, 4 квартал 2020 МАТ=6,78 | кг | 2 | 117.47 |  |  |  |  | 235
Итого прямые затраты по смете в текущих ценах | [9 empty] | 6172666 | 1055501 | 894594 | 298958 |  | 3969.25
Накладные расходы | [9 empty] | 1311714
В том числе, справочно:
65% ФОТ (от 21582) (Поз. 94-96) | [9 empty] | 14028
80% ФОТ (от 398859) (Поз. 13-14, 28-29, 51-52, 66-67, 80-81, 92-93) | [9 empty] | 319087
95% ФОТ (от 18940) (Поз. 10-11, 23, 26, 46-47, 50, 61-62, 65, 75-76, 79, 91) | [9 empty] | 17993
104% ФОТ (от 22592) (Поз. 12, 27) | [9 empty] | 23496
105% ФОТ (от 892486) (Поз. 1-9, 16-22, 24-25, 38-45, 48-49, 53-60, 63-64, 68-74, 77-78, 82-90) | [9 empty] | 937110
Сметная прибыль | [9 empty] | 749478
В том числе, справочно:
40% ФОТ (от 21582) (Поз. 94-96) | [9 empty] | 8633
45% ФОТ (от 398859) (Поз. 13-14, 28-29, 51-52, 66-67, 80-81, 92-93) | [9 empty] | 179487
60% ФОТ (от 915078) (Поз. 1-9, 16-22, 24-25, 38-45, 48-49, 53-60, 63-64, 68-74, 77-78, 82-90, 12, 27) | [9 empty] | 549047
65% ФОТ (от 18940) (Поз. 10-11, 23, 26, 46-47, 50, 61-62, 65, 75-76, 79, 91) | [9 empty] | 12311
Итоги по смете:
Итого Строительные работы | [9 empty] | 8136973 |  |  |  |  | 3833.22
Итого Монтажные работы | [9 empty] | 52642 |  |  |  |  | 57.64
Итого Прочие затраты | [9 empty] | 44243 |  |  |  |  | 78.39
Итого | [9 empty] | 8233858 |  |  |  |  | 3969.25
Итого СМР для расчета лимитированных затрат | [9 empty] | 8189615
Командировочные (ТЗ+ТЗМ)/8*500 | [9 empty] | 302943
Итого | [9 empty] | 8492558
Итого с прочими затратами (44 243) | [9 empty] | 8536801
Резерв средств на непредвиденные работы и затраты 1,5% | [9 empty] | 128052
Итого с непредвиденными | [9 empty] | 8664853
Индекс-дефлятор на 2021 г. 5,1% | [9 empty] | 441908
ВСЕГО по смете | [9 empty] | 9106761 |  |  |  |  | 3969.25