## ЛСР 17 граф с оборудованием
ЛОКАЛЬНЫЙ СМЕТНЫЙ РАСЧЕТ № 5
(локальная смета)
Реконструкция ВЛ-10 кВ Ф-4 ПС "Южная"
(наименование работ и затрат, наименование объекта)
|  |  | Сметная стоимость _______________________________________________________________________________________________ | [5 empty] | ___________________________4058,656 |  | тыс. руб.
|  |  | строительных работ _______________________________________________________________________________________________ | [5 empty] | _______________________________________________________________________________________________2768,400 |  | тыс. руб.
|  |  | монтажных работ _______________________________________________________________________________________________ | [5 empty] | _______________________________________________________________________________________________701,030 |  | тыс. руб.
|  |  | прочих _______________________________________________________________________________________________ | [5 empty] | _______________________________________________________________________________________________12,186 |  | тыс. руб.
|  |  | оборудования _______________________________________________________________________________________________ | [5 empty] | _______________________________________________________________________________________________215,907 |  | тыс. руб.
|  |  | Средства на оплату труда _______________________________________________________________________________________________ | [5 empty] | ___________________________502,060 |  | тыс. руб.
|  |  | Сметная трудоемкость _______________________________________________________________________________________________ | [5 empty] | _______________________________________________________________________________________________1419,44 |  | чел.час
№ пп | Обосно- вание | Наименование | Ед. изм. | Кол. | Стоимость единицы, руб. |  |  |  | Общая стоимость, руб. |  |  |  |  | Т/з осн. раб.на ед. | Т/з осн. раб. Всего | Общая масса обору-дования, т
[5 empty] | Всего | В том числе |  |  | Обору- дование | Всего | В том числе
[6 empty] | Осн.З/п | Эк.Маш | З/пМех |  |  | Осн.З/п | Эк.Маш | З/пМех
1 | 2 | 3 | 4 | 5 | 6 | 7 | 8 | 9 | 10 | 11 | 12 | 13 | 14 | 15 | 16 | 17
Раздел 1. Демонтажные работы
1 | ФЕР33-04-042-04 Приказ Минстроя России от 30.12.2016 №1039/пр | Демонтаж опор ВЛ 0,38-10 кВ: с приставками одностоечных ИНДЕКС К ПОЗИЦИИ: ФЕР33-04-042-04 Демонтаж опор ВЛ 0,38-10 кВ: с приставками одностоечных, 4 квартал 2020 ОЗП=30,28; ЭМ=8,65; ЗПМ=30,28 НР (2290,12 руб.): 105% от ФОТ (2181,07 руб.) СП (1308,64 руб.): 60% от ФОТ (2181,07 руб.) | шт | 3 | 1621.02 | 340.65 | 1280.37 | 386.37 |  | 4863.07 | 1021.95 | 3841.12 | 1159.12 | 1.24 | 3.72
2 | ФЕР33-04-042-05 Приказ Минстроя России от 30.12.2016 №1039/пр | Демонтаж опор ВЛ 0,38-10 кВ: с приставками одностоечных с подкосом ИНДЕКС К ПОЗИЦИИ: ФЕР33-04-042-05 Демонтаж опор ВЛ 0,38-10 кВ: с приставками одностоечных с подкосом, 4 квартал 2020 ОЗП=30,28; ЭМ=8,77; ЗПМ=30,28 НР (1570,31 руб.): 105% от ФОТ (1495,53 руб.) СП (897,32 руб.): 60% от ФОТ (1495,53 руб.) | шт | 1 | 3068.6 | 724.9 | 2343.69 | 770.63 |  | 3068.6 | 724.9 | 2343.7 | 770.63 | 2.64 | 2.64
3 | ФЕР33-04-003-01 Приказ Минстроя России от 30.12.2016 №1039/пр | Демонтаж. Установка железобетонных опор ВЛ 0,38; 6-10 кВ с траверсами без приставок одностоечных (МДС38 п.3.3.1. Демонтаж (разборка) сборных бетонных и железобетонных конструкций ОЗП=0,8; ЭМ=0,8 к расх.; ЗПМ=0,8; МАТ=0 к расх.; ТЗ=0,8; ТЗМ=0,8) ИНДЕКС К ПОЗИЦИИ: ФЕР33-04-003-01 Установка железобетонных опор ВЛ 0,38; 6-10 кВ с траверсами без приставок: одностоечных, 4 квартал 2020 ОЗП=30,28; ЭМ=8,83; ЗПМ=30,28; МАТ=6,26 НР (10282,94 руб.): 105% от ФОТ (9793,28 руб.) СП (5875,97 руб.): 60% от ФОТ (9793,28 руб.) | шт | 9 | 1667.12 | 815.62 | 851.49 | 272.52 |  | 15004.05 | 7340.6 | 7663.45 | 2452.68 | 3.04 | 27.36
4 | ФЕР33-04-003-02 Приказ Минстроя России от 30.12.2016 №1039/пр | Демонтаж. Установка железобетонных опор ВЛ 0,38; 6-10 кВ с траверсами без приставок одностоечных с одним подкосом (МДС38 п.3.3.1. Демонтаж (разборка) сборных бетонных и железобетонных конструкций ОЗП=0,8; ЭМ=0,8 к расх.; ЗПМ=0,8; МАТ=0 к расх.; ТЗ=0,8; ТЗМ=0,8) ИНДЕКС К ПОЗИЦИИ: ФЕР33-04-003-02 Установка железобетонных опор ВЛ 0,38; 6-10 кВ с траверсами без приставок: одностоечных с одним подкосом, 4 квартал 2020 ОЗП=30,28; ЭМ=8,81; ЗПМ=30,28; МАТ=6,26 НР (19576,97 руб.): 105% от ФОТ (18644,73 руб.) СП (11186,84 руб.): 60% от ФОТ (18644,73 руб.) | шт | 8 | 3696.79 | 1695.44 | 2001.35 | 635.15 |  | 29574.3 | 13563.5 | 16010.8 | 5081.23 | 6.32 | 50.56
5 | ФЕР33-04-040-03 Приказ Минстроя России от 30.12.2016 №1039/пр | Демонтаж 3-х проводов ВЛ 6-10 кВ с одной опоры ИНДЕКС К ПОЗИЦИИ: ФЕР33-04-040-03 Демонтаж: 3-х проводов ВЛ 6-10 кВ с одной опоры, 4 квартал 2020 ОЗП=30,28; ЭМ=9,32; ЗПМ=30,28 НР (22678,98 руб.): 105% от ФОТ (21599,03 руб.) СП (12959,42 руб.): 60% от ФОТ (21599,03 руб.) | шт | 31 | 930.52 | 524.45 | 406.07 | 172.29 |  | 28846.18 | 16257.94 | 12588.24 | 5341.09 | 2.03 | 62.93
6 | ФЕР33-04-040-01 Приказ Минстроя России от 30.12.2016 №1039/пр | Демонтаж 3-х проводов ВЛ 0,38 кВ ИНДЕКС К ПОЗИЦИИ: ФЕР33-04-040-01 Демонтаж: 3-х проводов ВЛ 0,38 кВ с одной опоры, 4 квартал 2020 ОЗП=30,28; ЭМ=9,28; ЗПМ=30,28 НР (2362,3 руб.): 105% от ФОТ (2249,81 руб.) СП (1349,89 руб.): 60% от ФОТ (2249,81 руб.) | шт | 5 | 625.82 | 322.18 | 303.64 | 127.78 |  | 3129.1 | 1610.9 | 1518.2 | 638.91 | 1.27 | 6.35
7 | ФЕР33-04-040-02 Приказ Минстроя России от 30.12.2016 №1039/пр | Демонтаж одного дополнительного провода ИНДЕКС К ПОЗИЦИИ: ФЕР33-04-040-02 Демонтаж: одного дополнительного провода с одной опоры, 4 квартал 2020 ОЗП=30,28; ЭМ=9,24; ЗПМ=30,28 НР (327,48 руб.): 105% от ФОТ (311,89 руб.) СП (187,13 руб.): 60% от ФОТ (311,89 руб.) | шт | 5 | 96.87 | 37.55 | 59.32 | 24.83 |  | 484.34 | 187.74 | 296.6 | 124.15 | 0.15 | 0.75
8 | ФЕРм08-02-305-04 Приказ Минстроя России от 30.12.2016 №1039/пр | Демонтаж. Траверса на опоре (МДС38 п.3.3.1. Демонтаж (разборка) металлических конструкций ОЗП=0,7; ЭМ=0,7 к расх.; ЗПМ=0,7; МАТ=0 к расх.; ТЗ=0,7; ТЗМ=0,7) ИНДЕКС К ПОЗИЦИИ: ФЕРм08-02-305-04 Траверса на опоре, 4 квартал 2020 ОЗП=30,28; ЭМ=10,57; ЗПМ=30,28; МАТ=1,17 НР (1865,42 руб.): 95% от ФОТ (1963,6 руб.) СП (1276,34 руб.): 65% от ФОТ (1963,6 руб.) | шт | 16 | 204 | 79.7 | 124.3 | 43.03 |  | 3264 | 1275.15 | 1988.85 | 688.45 | 0.287 | 4.59
9 | ФЕР33-04-030-03 Приказ Минстроя России от 30.12.2016 №1039/пр | Демонтаж. Установка разъединителей: с помощью механизмов (МДС38 п.3.3.1. Демонтаж (разборка) металлических конструкций ОЗП=0,7; ЭМ=0,7 к расх.; ЗПМ=0,7; МАТ=0 к расх.; ТЗ=0,7; ТЗМ=0,7) ИНДЕКС К ПОЗИЦИИ: ФЕР33-04-030-03 Установка разъединителей: с помощью механизмов, 4 квартал 2020 ОЗП=30,28; ЭМ=10,56; ЗПМ=30,28; МАТ=11,63 НР (4231,27 руб.): 105% от ФОТ (4029,78 руб.) СП (2417,87 руб.): 60% от ФОТ (4029,78 руб.) | компл. | 2 | 2470.63 | 1725.14 | 745.48 | 289.75 |  | 4941.25 | 3450.28 | 1490.97 | 579.5 | 5.663 | 11.33
10 | ФЕРр68-5-3 Приказ Минстроя России от 30.12.2016 №1039/пр | Вырезка сухих ветвей деревьев лиственных пород диаметром: до 350 мм при количестве срезанных ветвей до 15 ИНДЕКС К ПОЗИЦИИ: ФЕРр68-5-3 Вырезка сухих ветвей деревьев лиственных пород диаметром: до 350 мм при количестве срезанных ветвей до 15, 4 квартал 2020 ОЗП=30,28 НР (11747,79 руб.): 104% от ФОТ (11295,95 руб.) СП (6777,57 руб.): 60% от ФОТ (11295,95 руб.) | шт | 45 | 251.02 | 251.02 |  |  |  | 11295.95 | 11295.95 |  |  | 0.98 | 44.1
11 | ФЕР01-02-099-11 Приказ Минстроя России от 30.12.2016 №1039/пр | Валка деревьев твердых пород и лиственницы с корня, диаметр стволов: до 32 см ИНДЕКС К ПОЗИЦИИ: ФЕР01-02-099-11 Валка деревьев твердых пород и лиственницы с корня, диаметр стволов: до 32 см, 4 квартал 2020 ОЗП=30,28 НР (746,87 руб.): 80% от ФОТ (933,59 руб.) СП (420,12 руб.): 45% от ФОТ (933,59 руб.) | 100 шт | 0,2 20/100 | 4667.96 | 4667.96 |  |  |  | 933.59 | 933.59 |  |  | 16.4 | 3.28
12 | ФЕР01-02-101-13 Приказ Минстроя России от 30.12.2016 №1039/пр | Разделка древесины твердых пород и лиственницы, полученной от валки леса, диаметр стволов: до 32 см ИНДЕКС К ПОЗИЦИИ: ФЕР01-02-101-13 Разделка древесины твердых пород и лиственницы, полученной от валки леса, диаметр стволов: до 32 см, 4 квартал 2020 ОЗП=30,28 НР (2395,37 руб.): 80% от ФОТ (2994,21 руб.) СП (1347,39 руб.): 45% от ФОТ (2994,21 руб.) | 100 деревьев | 0,2 20/100 | 14971.04 | 14971.04 |  |  |  | 2994.21 | 2994.21 |  |  | 59 | 11.8
13 | Прайс-лист. | Утилизация порубочных остатков | т | 25 | 490 |  |  |  |  | 12250
Раздел 2. Погрузо-разгрузочные работы
14 | ФССЦпг-01-01-01-003 Приказ Минстроя России от 30.12.2016 №1039/пр | Погрузо-разгрузочные работы при автомобильных перевозках: Погрузка изделий из сборного железобетона, бетона, керамзитобетона массой до 3 т ИНДЕКС К ПОЗИЦИИ: ФССЦпг01-01-01-003 Погрузка при автомобильных перевозках изделий из сборного железобетона, бетона, керамзитобетона массой до 3 т, 4 квартал 2020 ЭМ=16,75 НР 0% от ФОТ СП 0% от ФОТ | 1 т груза | 37.6 | 179.39 |  | 179.39 |  |  | 6745.16 |  | 6745.16
15 | ФССЦпг-01-01-02-003 Приказ Минстроя России от 30.12.2016 №1039/пр | Погрузо-разгрузочные работы при автомобильных перевозках: Разгрузка изделий из сборного железобетона, бетона, керамзитобетона массой до 3 т ИНДЕКС К ПОЗИЦИИ: ФССЦпг01-01-02-003 Разгрузка при автомобильных перевозках изделий из сборного железобетона, бетона, керамзитобетона массой до 3 т, 4 квартал 2020 ЭМ=16,75 НР 0% от ФОТ СП 0% от ФОТ | 1 т груза | 37.6 | 179.39 |  | 179.39 |  |  | 6745.16 |  | 6745.16
16 | ФССЦпг-01-01-01-045 Приказ Минстроя России от 30.12.2016 №1039/пр | Погрузо-разгрузочные работы при автомобильных перевозках: Погрузка прочих материалов, деталей (с использованием погрузчика) ИНДЕКС К ПОЗИЦИИ: ФССЦпг01-01-01-045 Погрузка при автомобильных перевозках прочих материалов, деталей (с использованием погрузчика), 4 квартал 2020 ЭМ=14,71 НР 0% от ФОТ СП 0% от ФОТ | 1 т груза | 5.3 | 264.04 |  | 264.04 |  |  | 1399.44 |  | 1399.44
17 | ФССЦпг-01-01-02-045 Приказ Минстроя России от 30.12.2016 №1039/пр | Погрузо-разгрузочные работы при автомобильных перевозках: Разгрузка прочих материалов, деталей (с использованием погрузчика) ИНДЕКС К ПОЗИЦИИ: ФССЦпг01-01-02-045 Разгрузка при автомобильных перевозках прочих материалов, деталей (с использованием погрузчика), 4 квартал 2020 ЭМ=12,03 НР 0% от ФОТ СП 0% от ФОТ | 1 т груза | 5.3 | 173.35 |  | 173.35 |  |  | 918.77 |  | 918.77
18 | ФССЦпг-01-01-01-009 Приказ Минстроя России от 30.12.2016 №1039/пр | Погрузо-разгрузочные работы при автомобильных перевозках: Погрузка дров ИНДЕКС К ПОЗИЦИИ: ФССЦпг01-01-01-009 Погрузка при автомобильных перевозках дров, 4 квартал 2020 ЭМ=16,49 НР 0% от ФОТ СП 0% от ФОТ | 1 т груза | 25 | 211.24 |  | 211.24 |  |  | 5280.92 |  | 5280.92
19 | ФССЦпг-01-01-02-009 Приказ Минстроя России от 30.12.2016 №1039/пр | Погрузо-разгрузочные работы при автомобильных перевозках: Разгрузка дров ИНДЕКС К ПОЗИЦИИ: ФССЦпг01-01-02-009 Разгрузка при автомобильных перевозках дров, 4 квартал 2020 ЭМ=16,49 НР 0% от ФОТ СП 0% от ФОТ | 1 т груза | 25 | 211.24 |  | 211.24 |  |  | 5280.92 |  | 5280.92
20 | ФССЦпг-03-01-01-010 Приказ Минстроя России от 30.12.2016 №1039/пр | Перевозка грузов автомобилями бортовыми грузоподъемностью до 15 т на расстояние: I класс груза до 10 км ИНДЕКС К ПОЗИЦИИ: ФССЦпг03-01-01-010 Перевозка грузов I класса автомобилями бортовыми грузоподъемностью до 15 т на расстояние до 10 км, 4 квартал 2020 ЭМ=14,27 НР 0% от ФОТ СП 0% от ФОТ | 1 т груза | 67,9 42,9+25 | 180.52 |  | 180.52 |  |  | 12257 |  | 12257
Раздел 3. Монтажные работы на ВЛ
21 | ФЕР33-04-016-02 Приказ Минстроя России от 30.12.2016 №1039/пр | Развозка конструкций и материалов опор ВЛ 0,38-10 кВ по трассе одностоечных железобетонных опор ИНДЕКС К ПОЗИЦИИ: ФЕР33-04-016-02 Развозка конструкций и материалов опор ВЛ 0,38-10 кВ по трассе: одностоечных железобетонных опор, 4 квартал 2020 ОЗП=30,28; ЭМ=10,7; ЗПМ=30,28 НР (10655,11 руб.): 105% от ФОТ (10147,72 руб.) СП (6088,63 руб.): 60% от ФОТ (10147,72 руб.) | шт | 32 | 598.23 | 108.71 | 489.53 | 196.21 |  | 19143.37 | 3478.57 | 15664.8 | 6278.86 | 0.44 | 14.08
22 | ФЕР33-04-016-05 Приказ Минстроя России от 30.12.2016 №1039/пр | Развозка конструкций и материалов опор ВЛ 0,38-10 кВ по трассе материалов оснастки одностоечных опор ИНДЕКС К ПОЗИЦИИ: ФЕР33-04-016-05 Развозка конструкций и материалов опор ВЛ 0,38-10 кВ по трассе: материалов оснастки одностоечных опор, 4 квартал 2020 ОЗП=30,28; ЭМ=10,9; ЗПМ=30,28 НР (1039,58 руб.): 105% от ФОТ (990,08 руб.) СП (594,05 руб.): 60% от ФОТ (990,08 руб.) | шт | 8 | 181.78 | 61.77 | 120.01 | 57.23 |  | 1454.24 | 494.17 | 960.07 | 457.83 | 0.25 | 2
23 | ФЕР33-04-016-06 Приказ Минстроя России от 30.12.2016 №1039/пр | Развозка конструкций и материалов опор ВЛ 0,38-10 кВ по трассе материалов оснастки сложных опор ИНДЕКС К ПОЗИЦИИ: ФЕР33-04-016-06 Развозка конструкций и материалов опор ВЛ 0,38-10 кВ по трассе: материалов оснастки сложных опор, 4 квартал 2020 ОЗП=30,28; ЭМ=10,9; ЗПМ=30,28 НР (1829,19 руб.): 105% от ФОТ (1742,09 руб.) СП (1045,25 руб.): 60% от ФОТ (1742,09 руб.) | шт | 12 | 211.31 | 74.19 | 137.12 | 65.4 |  | 2535.7 | 890.23 | 1645.47 | 784.86 | 0.3 | 3.6
24 | ФЕР33-04-003-01 Приказ Минстроя России от 30.12.2016 №1039/пр | Установка железобетонных опор ВЛ 0,38; 6-10 кВ с траверсами без приставок одностоечных (МАТ=0 к расх.) ИНДЕКС К ПОЗИЦИИ: ФЕР33-04-003-01 Установка железобетонных опор ВЛ 0,38; 6-10 кВ с траверсами без приставок: одностоечных, 4 квартал 2020 ОЗП=30,28; ЭМ=8,83; ЗПМ=30,28; МАТ=6,26 НР (10397,19 руб.): 105% от ФОТ (9902,09 руб.) СП (5941,25 руб.): 60% от ФОТ (9902,09 руб.) | шт | 7 | 2083.9 | 1019.53 | 1064.37 | 340.65 |  | 14587.27 | 7136.69 | 7450.58 | 2384.55 | 3.8 | 26.6
25 | ФЕР33-04-003-02 Приказ Минстроя России от 30.12.2016 №1039/пр | Установка железобетонных опор ВЛ 0,38; 6-10 кВ с траверсами без приставок одностоечных с одним подкосом (МАТ=0 к расх.) ИНДЕКС К ПОЗИЦИИ: ФЕР33-04-003-02 Установка железобетонных опор ВЛ 0,38; 6-10 кВ с траверсами без приставок: одностоечных с одним подкосом, 4 квартал 2020 ОЗП=30,28; ЭМ=8,81; ЗПМ=30,28; МАТ=6,26 НР (25450,06 руб.): 105% от ФОТ (24238,15 руб.) СП (14542,89 руб.): 60% от ФОТ (24238,15 руб.) | шт | 8 | 4620.98 | 2119.3 | 2501.69 | 793.94 |  | 36967.88 | 16954.38 | 20013.5 | 6351.53 | 7.9 | 63.2
26 | ФЕР33-04-003-04 Приказ Минстроя России от 30.12.2016 №1039/пр | Установка железобетонных опор для совместной подвески проводов ВЛ 0,38; 6-10 кВ без приставок: одностоечных (МАТ=0 к расх.) ИНДЕКС К ПОЗИЦИИ: ФЕР33-04-003-04 Установка железобетонных опор для совместной подвески проводов ВЛ 0,38; 6-10 кВ без приставок: одностоечных, 4 квартал 2020 ОЗП=30,28; ЭМ=8,91; ЗПМ=30,28; МАТ=6,16 НР (2054,71 руб.): 105% от ФОТ (1956,87 руб.) СП (1174,12 руб.): 60% от ФОТ (1956,87 руб.) | шт | 1 | 2680.1 | 1491.59 | 1188.5 | 390.01 |  | 2680.1 | 1491.6 | 1188.5 | 390.01 | 5.56 | 5.56
27 | ФЕР33-04-003-05 Приказ Минстроя России от 30.12.2016 №1039/пр | Установка железобетонных опор для совместной подвески проводов ВЛ 0,38; 6-10 кВ без приставок: одностоечных с одним подкосом (МАТ=0 к расх.) ИНДЕКС К ПОЗИЦИИ: ФЕР33-04-003-05 Установка железобетонных опор для совместной подвески проводов ВЛ 0,38; 6-10 кВ без приставок: одностоечных с одним подкосом, 4 квартал 2020 ОЗП=30,28; ЭМ=8,85; ЗПМ=30,28; МАТ=6,16 НР (15361,04 руб.): 105% от ФОТ (14629,56 руб.) СП (8777,74 руб.): 60% от ФОТ (14629,56 руб.) | шт | 4 | 5285.45 | 2677.36 | 2608.1 | 839.36 |  | 21141.81 | 10709.43 | 10432.38 | 3357.45 | 9.98 | 39.92
28 | ФЕР33-04-030-03 Приказ Минстроя России от 30.12.2016 №1039/пр | Установка разъединителей: с помощью механизмов ИНДЕКС К ПОЗИЦИИ: ФЕР33-04-030-03 Установка разъединителей: с помощью механизмов, 4 квартал 2020 ОЗП=30,28; ЭМ=10,56; ЗПМ=30,28; МАТ=11,63 НР (9429,69 руб.): 105% от ФОТ (8980,66 руб.) СП (5388,4 руб.): 60% от ФОТ (8980,66 руб.) | компл. | 3 | 3555.4 | 2464.49 | 1064.98 | 413.93 |  | 10666.2 | 7393.47 | 3194.93 | 1241.78 | 8.09 | 24.27
29 | ФЕР33-04-009-06 Приказ Минстроя России от 30.12.2016 №1039/пр | Подвеска проводов ВЛ 6-10 кВ в населенной местности сечением свыше 35 мм2 с помощью механизмов, (3 провода) при 10 опорах на км линии (МАТ=0 к расх.) ИНДЕКС К ПОЗИЦИИ: ФЕР33-04-009-06 Подвеска проводов ВЛ 6-10 кВ в населенной местности сечением: свыше 35 мм2 с помощью механизмов, (3 провода) при 10 опорах на км линии, 4 квартал 2020 ОЗП=30,28; ЭМ=9,86; ЗПМ=30,28; МАТ=9,13 НР (67946,94 руб.): 105% от ФОТ (64711,37 руб.) СП (38826,82 руб.): 60% от ФОТ (64711,37 руб.) | км | 2.48 | 35909.13 | 16480.19 | 19428.93 | 8609.51 |  | 89054.63 | 40870.88 | 48183.75 | 21351.59 | 57.23 | 141.93
30 | ФЕР33-04-008-01 Приказ Минстроя России от 30.12.2016 №1039/пр | Подвеска неизолированных проводов ВЛ 0,38 кВ с помощью механизмов при 20 опорах на км ИНДЕКС К ПОЗИЦИИ: ФЕР33-04-008-01 Подвеска неизолированных проводов ВЛ 0,38 кВ: с помощью механизмов при 20 опорах на км, 4 квартал 2020 ОЗП=30,28; ЭМ=10,47; ЗПМ=30,28; МАТ=4,84 НР (2950,65 руб.): 105% от ФОТ (2810,14 руб.) СП (1686,08 руб.): 60% от ФОТ (2810,14 руб.) | км | 0.4 | 9731.75 | 4967.43 | 3804.59 | 1787.73 |  | 3892.7 | 1986.97 | 1521.84 | 715.09 | 17.87 | 7.15
31 | ФЕРм08-02-305-04 Приказ Минстроя России от 30.12.2016 №1039/пр | Траверса на опоре ИНДЕКС К ПОЗИЦИИ: ФЕРм08-02-305-04 Траверса на опоре, 4 квартал 2020 ОЗП=30,28; ЭМ=10,57; ЗПМ=30,28; МАТ=1,17 НР (6235,82 руб.): 95% от ФОТ (6564,02 руб.) СП (4266,61 руб.): 65% от ФОТ (6564,02 руб.) | шт | 36 | 291.52 | 113.85 | 177.58 | 61.47 |  | 10494.81 | 4098.7 | 6392.74 | 2212.86 | 0.41 | 14.76
32 | ФЕРм08-01-066-01 Приказ Минстроя России от 30.12.2016 №1039/пр | Разрядник трехфазный напряжением до 10 кВ ИНДЕКС К ПОЗИЦИИ: ФЕРм08-01-066-01 Разрядник трехфазный напряжением: до 10 кВ, 4 квартал 2020 ОЗП=30,28; ЭМ=10,56; ЗПМ=30,28; МАТ=15,86 НР (9462,64 руб.): 95% от ФОТ (9960,67 руб.) СП (6474,44 руб.): 65% от ФОТ (9960,67 руб.) | компл. | 10 | 1205.94 | 873.88 | 206.45 | 83.88 |  | 12059.4 | 8738.81 | 2064.48 | 838.76 | 3 | 30
33 | ФЕРм08-01-080-01 Приказ Минстроя России от 30.12.2016 №1039/пр | Прибор измерения и защиты, количество подключаемых концов: до 2: - /применительно монтаж устройства защиты от электрической дуги и наложения защитного заземления/ ИНДЕКС К ПОЗИЦИИ: ФЕРм08-01-080-01 Прибор измерения и защиты, количество подключаемых концов: до 2, 4 квартал 2020 ОЗП=30,28; ЭМ=10,57; ЗПМ=30,28; МАТ=8,95 НР (160865,06 руб.): 95% от ФОТ (169331,64 руб.) СП (110065,57 руб.): 65% от ФОТ (169331,64 руб.) | шт | 453 | 409.49 | 329.14 | 75.15 | 30.28 |  | 185497.75 | 149102.05 | 34044.17 | 13716.84 | 1.13 | 511.89
34 | ФЕР33-03-004-01 Приказ Минстроя России от 30.12.2016 №1039/пр | Забивка вертикальных заземлителей механизированная на глубину до 5 м (МАТ=0 к расх.) ИНДЕКС К ПОЗИЦИИ: ФЕР33-03-004-01 Забивка вертикальных заземлителей механизированная на глубину до 5 м, 4 квартал 2020 ОЗП=30,28; ЭМ=5,23; ЗПМ=30,28; МАТ=6,71 НР (8590,48 руб.): 105% от ФОТ (8181,41 руб.) СП (4908,85 руб.): 60% от ФОТ (8181,41 руб.) | шт | 20 | 799.19 | 207.42 | 591.77 | 185.92 |  | 15983.85 | 4148.36 | 11835.49 | 3718.38 | 0.81 | 16.2
35 | ФЕР33-04-015-01 Приказ Минстроя России от 30.12.2016 №1039/пр | Устройство заземления опор ВЛ и подстанций (МАТ=0 к расх.) ИНДЕКС К ПОЗИЦИИ: ФЕР33-04-015-01 Устройство шин заземления опор ВЛ и подстанций, 4 квартал 2020 ОЗП=30,28; ЭМ=10,3; ЗПМ=30,28; МАТ=10,55 НР (1083,89 руб.): 105% от ФОТ (1032,28 руб.) СП (619,37 руб.): 60% от ФОТ (1032,28 руб.) | 10 м | 2 20/10 | 600.94 | 461.16 | 139.77 | 35.12 |  | 1201.87 | 922.33 | 279.54 | 70.25 | 1.8 | 3.6
36 | ФЕРм08-02-472-09 Приказ Минстроя России от 30.12.2016 №1039/пр | Проводник заземляющий открыто по строительным основаниям: из круглой стали диаметром 12 мм (МАТ=0 к расх.) ИНДЕКС К ПОЗИЦИИ: ФЕРм08-02-472-09 Проводник заземляющий открыто по строительным основаниям: из круглой стали диаметром 12 мм, 4 квартал 2020 ОЗП=30,28; ЭМ=9,01; ЗПМ=30,28; МАТ=2,05 НР (1226,53 руб.): 95% от ФОТ (1291,08 руб.) СП (839,2 руб.): 65% от ФОТ (1291,08 руб.) | 100 м | 0,2 20/100 | 6612.09 | 6062.66 | 549.43 | 144.44 |  | 1322.42 | 1212.53 | 109.89 | 28.89 | 21.3 | 4.26
37 | ФЕР01-02-057-02 Приказ Минстроя России от 30.12.2016 №1039/пр | Разработка грунта вручную в траншеях глубиной до 2 м без креплений с откосами, группа грунтов: 2 ИНДЕКС К ПОЗИЦИИ: ФЕР01-02-057-02 Разработка грунта вручную в траншеях глубиной до 2 м без креплений с откосами, группа грунтов: 2, 4 квартал 2020 ОЗП=30,28 НР (907,86 руб.): 80% от ФОТ (1134,82 руб.) СП (510,67 руб.): 45% от ФОТ (1134,82 руб.) | 100 м3 | 0,03 3/100 | 36372.34 | 36372.34 |  |  |  | 1091.17 | 1091.17 |  |  | 154 | 4.62
38 | ФЕР01-02-061-01 Приказ Минстроя России от 30.12.2016 №1039/пр | Засыпка вручную траншей, пазух котлованов и ям, группа грунтов: 1 ИНДЕКС К ПОЗИЦИИ: ФЕР01-02-061-01 Засыпка вручную траншей, пазух котлованов и ям, группа грунтов: 1, 4 квартал 2020 ОЗП=30,28 НР (501,66 руб.): 80% от ФОТ (627,07 руб.) СП (282,18 руб.): 45% от ФОТ (627,07 руб.) | 100 м3 | 0,03 3/100 | 20098.35 | 20098.35 |  |  |  | 602.95 | 602.95 |  |  | 88.5 | 2.66
Раздел 4. Монтажные работы на КЛ ТП 189
39 | ФЕР01-02-057-02 Приказ Минстроя России от 30.12.2016 №1039/пр | Разработка грунта вручную в траншеях глубиной до 2 м без креплений с откосами, группа грунтов: 2 ИНДЕКС К ПОЗИЦИИ: ФЕР01-02-057-02 Разработка грунта вручную в траншеях глубиной до 2 м без креплений с откосами, группа грунтов: 2, 4 квартал 2020 ОЗП=30,28 НР (6052,36 руб.): 80% от ФОТ (7565,45 руб.) СП (3404,45 руб.): 45% от ФОТ (7565,45 руб.) | 100 м3 | 0,2 20/100 | 36372.34 | 36372.34 |  |  |  | 7274.47 | 7274.47 |  |  | 154 | 30.8
40 | ФЕРм08-02-142-01 Приказ Минстроя России от 30.12.2016 №1039/пр | Устройство постели при одном кабеле в траншее ИНДЕКС К ПОЗИЦИИ: ФЕРм08-02-142-01 Устройство постели при одном кабеле в траншее, 4 квартал 2020 ОЗП=30,28; ЭМ=10,55; ЗПМ=30,28; МАТ=1,12 НР (2878,88 руб.): 95% от ФОТ (3030,4 руб.) СП (1969,76 руб.): 65% от ФОТ (3030,4 руб.) | 100 м | 1 100/100 | 4248.77 | 1543.98 | 2703.65 | 1369.87 |  | 4248.77 | 1543.98 | 2703.65 | 1369.87 | 5.3 | 5.3
41 | ФЕРм08-02-143-01 Приказ Минстроя России от 30.12.2016 №1039/пр | Покрытие кабеля, проложенного в траншее: сигнальной лентой одного кабеля ИНДЕКС К ПОЗИЦИИ: ФЕРм08-02-143-01 Покрытие кабеля, проложенного в траншее: кирпичом одного кабеля, 4 квартал 2020 ОЗП=30,28; ЭМ=10,56; ЗПМ=30,28; МАТ=1,12 НР (1399,35 руб.): 95% от ФОТ (1473 руб.) СП (957,45 руб.): 65% от ФОТ (1473 руб.) | 100 м | 0,5 50/100 | 4765.11 | 1517.63 | 3246.36 | 1315.06 |  | 2382.55 | 758.82 | 1623.18 | 657.53 | 5.21 | 2.61
42 | ФЕР01-02-061-01 Приказ Минстроя России от 30.12.2016 №1039/пр | Засыпка вручную траншей, пазух котлованов и ям, группа грунтов: 1 ИНДЕКС К ПОЗИЦИИ: ФЕР01-02-061-01 Засыпка вручную траншей, пазух котлованов и ям, группа грунтов: 1, 4 квартал 2020 ОЗП=30,28 НР (2926,32 руб.): 80% от ФОТ (3657,9 руб.) СП (1646,06 руб.): 45% от ФОТ (3657,9 руб.) | 100 м3 | 0,175 17,5/100 | 20098.35 | 20098.35 |  |  |  | 3517.21 | 3517.21 |  |  | 88.5 | 15.49
43 | ФЕРм08-02-141-03 Приказ Минстроя России от 30.12.2016 №1039/пр | Кабель до 35 кВ в готовых траншеях без покрытий, масса 1 м: до 3 кг ИНДЕКС К ПОЗИЦИИ: ФЕРм08-02-141-03 Кабель до 35 кВ в готовых траншеях без покрытий, масса 1 м: до 3 кг, 4 квартал 2020 ОЗП=30,28; ЭМ=10,31; ЗПМ=30,28; МАТ=8,31 НР (4006,74 руб.): 95% от ФОТ (4217,62 руб.) СП (2741,45 руб.): 65% от ФОТ (4217,62 руб.) | 100 м | 1 100/100 | 5786.12 | 3341.1 | 1833.32 | 714.31 |  | 5786.12 | 3341.1 | 1833.32 | 714.31 | 11.47 | 11.47
44 | ФЕРм08-02-147-03 Приказ Минстроя России от 30.12.2016 №1039/пр | Кабель до 35 кВ по установленным конструкциям и лоткам с креплением на поворотах и в конце трассы, масса 1 м кабеля: до 3 кг ИНДЕКС К ПОЗИЦИИ: ФЕРм08-02-147-03 Кабель до 35 кВ по установленным конструкциям и лоткам с креплением на поворотах и в конце трассы, масса 1 м кабеля: до 3 кг, 4 квартал 2020 ОЗП=30,28; ЭМ=9,34; ЗПМ=30,28; МАТ=12,47 НР (897,45 руб.): 95% от ФОТ (944,68 руб.) СП (614,04 руб.): 65% от ФОТ (944,68 руб.) | 100 м | 0,2 20/100 | 5230.63 | 4389.69 | 468.59 | 152.01 |  | 1046.13 | 877.94 | 93.72 | 30.4 | 15.07 | 3.01
45 | ФЕРм08-02-145-03 Приказ Минстроя России от 30.12.2016 №1039/пр | Кабель до 35 кВ, прокладываемый по дну канала без креплений, масса 1 м кабеля: до 3 кг ИНДЕКС К ПОЗИЦИИ: ФЕРм08-02-145-03 Кабель до 35 кВ, прокладываемый по дну канала без креплений, масса 1 м кабеля: до 3 кг, 4 квартал 2020 ОЗП=30,28; ЭМ=9,88; ЗПМ=30,28; МАТ=14,22 НР (464,61 руб.): 95% от ФОТ (489,06 руб.) СП (317,89 руб.): 65% от ФОТ (489,06 руб.) | 100 м | 0,2 20/100 | 3293.57 | 2199.24 | 419.31 | 152.01 |  | 658.71 | 439.85 | 83.86 | 30.4 | 7.55 | 1.51
46 | ФЕРм08-02-165-07 Приказ Минстроя России от 30.12.2016 №1039/пр | Муфта концевая эпоксидная для 3-жильного кабеля напряжением: до 10 кВ, сечение одной жилы до 120 мм2 ИНДЕКС К ПОЗИЦИИ: ФЕРм08-02-165-07 Муфта концевая эпоксидная для 3-жильного кабеля напряжением: до 10 кВ, сечение одной жилы до 120 мм2, 4 квартал 2020 ОЗП=30,28; ЭМ=7,22; ЗПМ=30,28; МАТ=7,68 НР (14990,63 руб.): 95% от ФОТ (15779,61 руб.) СП (10256,75 руб.): 65% от ФОТ (15779,61 руб.) | шт | 4 | 6881.63 | 1774.11 | 5081.87 | 2019.07 |  | 27526.5 | 7096.42 | 20327.48 | 8076.28 | 6.09 | 24.36
47 | ФЕР33-04-030-01 Приказ Минстроя России от 30.12.2016 №1039/пр | Установка ОПН-10 кВ ИНДЕКС К ПОЗИЦИИ: ФЕР33-04-030-01 Установка разрядников: с помощью механизмов, 4 квартал 2020 ОЗП=30,28; ЭМ=9,35; ЗПМ=30,28; МАТ=10,74 НР (1663,87 руб.): 105% от ФОТ (1584,64 руб.) СП (950,78 руб.): 60% от ФОТ (1584,64 руб.) | компл. | 1 | 2063.27 | 1150.94 | 880.86 | 372.75 |  | 2063.27 | 1150.94 | 880.86 | 372.75 | 4.29 | 4.29
48 | ФЕРм08-02-152-02 Приказ Минстроя России от 30.12.2016 №1039/пр | Скоба П-образная из полосовой или угловой стали ИНДЕКС К ПОЗИЦИИ: ФЕРм08-02-152-02 Скоба П-образная из полосовой или угловой стали, 4 квартал 2020 ОЗП=30,28; ЭМ=7,8; ЗПМ=30,28; МАТ=10,37 НР (988,55 руб.): 95% от ФОТ (1040,58 руб.) СП (676,38 руб.): 65% от ФОТ (1040,58 руб.) | т | 0,063 63/1000 | 17867.33 | 15729.85 | 1217.35 | 152.01 |  | 1125.64 | 990.98 | 76.69 | 9.58 | 54 | 3.4
49 | ФЕРм08-02-144-06 Приказ Минстроя России от 30.12.2016 №1039/пр | Присоединение к зажимам жил проводов или кабелей сечением: до 150 мм2 ИНДЕКС К ПОЗИЦИИ: ФЕРм08-02-144-06 Присоединение к зажимам жил проводов или кабелей сечением: до 150 мм2, 4 квартал 2020 ОЗП=30,28; МАТ=1,12 НР (392,33 руб.): 95% от ФОТ (412,98 руб.) СП (268,44 руб.): 65% от ФОТ (412,98 руб.) | 100 шт | 0,06 6/100 | 6623.19 | 6618.3 |  |  |  | 397.39 | 397.1 |  |  | 22.72 | 1.36
Раздел 5. Монтажные работы на КЛ ТП 188
50 | ФЕР01-02-057-02 Приказ Минстроя России от 30.12.2016 №1039/пр | Разработка грунта вручную в траншеях глубиной до 2 м без креплений с откосами, группа грунтов: 2 ИНДЕКС К ПОЗИЦИИ: ФЕР01-02-057-02 Разработка грунта вручную в траншеях глубиной до 2 м без креплений с откосами, группа грунтов: 2, 4 квартал 2020 ОЗП=30,28 НР (6052,36 руб.): 80% от ФОТ (7565,45 руб.) СП (3404,45 руб.): 45% от ФОТ (7565,45 руб.) | 100 м3 | 0,2 20/100 | 36372.34 | 36372.34 |  |  |  | 7274.47 | 7274.47 |  |  | 154 | 30.8
51 | ФЕРм08-02-142-01 Приказ Минстроя России от 30.12.2016 №1039/пр | Устройство постели при одном кабеле в траншее ИНДЕКС К ПОЗИЦИИ: ФЕРм08-02-142-01 Устройство постели при одном кабеле в траншее, 4 квартал 2020 ОЗП=30,28; ЭМ=10,55; ЗПМ=30,28; МАТ=1,12 НР (2878,88 руб.): 95% от ФОТ (3030,4 руб.) СП (1969,76 руб.): 65% от ФОТ (3030,4 руб.) | 100 м | 1 100/100 | 4248.77 | 1543.98 | 2703.65 | 1369.87 |  | 4248.77 | 1543.98 | 2703.65 | 1369.87 | 5.3 | 5.3
52 | ФЕРм08-02-143-01 Приказ Минстроя России от 30.12.2016 №1039/пр | Покрытие кабеля, проложенного в траншее: сигнальной лентой одного кабеля ИНДЕКС К ПОЗИЦИИ: ФЕРм08-02-143-01 Покрытие кабеля, проложенного в траншее: кирпичом одного кабеля, 4 квартал 2020 ОЗП=30,28; ЭМ=10,56; ЗПМ=30,28; МАТ=1,12 НР (1399,35 руб.): 95% от ФОТ (1473 руб.) СП (957,45 руб.): 65% от ФОТ (1473 руб.) | 100 м | 0,5 50/100 | 4765.11 | 1517.63 | 3246.36 | 1315.06 |  | 2382.55 | 758.82 | 1623.18 | 657.53 | 5.21 | 2.61
53 | ФЕР01-02-061-01 Приказ Минстроя России от 30.12.2016 №1039/пр | Засыпка вручную траншей, пазух котлованов и ям, группа грунтов: 1 ИНДЕКС К ПОЗИЦИИ: ФЕР01-02-061-01 Засыпка вручную траншей, пазух котлованов и ям, группа грунтов: 1, 4 квартал 2020 ОЗП=30,28 НР (2926,32 руб.): 80% от ФОТ (3657,9 руб.) СП (1646,06 руб.): 45% от ФОТ (3657,9 руб.) | 100 м3 | 0,175 17,5/100 | 20098.35 | 20098.35 |  |  |  | 3517.21 | 3517.21 |  |  | 88.5 | 15.49
54 | ФЕРм08-02-141-03 Приказ Минстроя России от 30.12.2016 №1039/пр | Кабель до 35 кВ в готовых траншеях без покрытий, масса 1 м: до 3 кг ИНДЕКС К ПОЗИЦИИ: ФЕРм08-02-141-03 Кабель до 35 кВ в готовых траншеях без покрытий, масса 1 м: до 3 кг, 4 квартал 2020 ОЗП=30,28; ЭМ=10,31; ЗПМ=30,28; МАТ=8,31 НР (4006,74 руб.): 95% от ФОТ (4217,62 руб.) СП (2741,45 руб.): 65% от ФОТ (4217,62 руб.) | 100 м | 1 100/100 | 5786.12 | 3341.1 | 1833.32 | 714.31 |  | 5786.12 | 3341.1 | 1833.32 | 714.31 | 11.47 | 11.47
55 | ФЕРм08-02-147-03 Приказ Минстроя России от 30.12.2016 №1039/пр | Кабель до 35 кВ по установленным конструкциям и лоткам с креплением на поворотах и в конце трассы, масса 1 м кабеля: до 3 кг ИНДЕКС К ПОЗИЦИИ: ФЕРм08-02-147-03 Кабель до 35 кВ по установленным конструкциям и лоткам с креплением на поворотах и в конце трассы, масса 1 м кабеля: до 3 кг, 4 квартал 2020 ОЗП=30,28; ЭМ=9,34; ЗПМ=30,28; МАТ=12,47 НР (897,45 руб.): 95% от ФОТ (944,68 руб.) СП (614,04 руб.): 65% от ФОТ (944,68 руб.) | 100 м | 0,2 20/100 | 5230.63 | 4389.69 | 468.59 | 152.01 |  | 1046.13 | 877.94 | 93.72 | 30.4 | 15.07 | 3.01
56 | ФЕРм08-02-145-03 Приказ Минстроя России от 30.12.2016 №1039/пр | Кабель до 35 кВ, прокладываемый по дну канала без креплений, масса 1 м кабеля: до 3 кг ИНДЕКС К ПОЗИЦИИ: ФЕРм08-02-145-03 Кабель до 35 кВ, прокладываемый по дну канала без креплений, масса 1 м кабеля: до 3 кг, 4 квартал 2020 ОЗП=30,28; ЭМ=9,88; ЗПМ=30,28; МАТ=14,22 НР (464,61 руб.): 95% от ФОТ (489,06 руб.) СП (317,89 руб.): 65% от ФОТ (489,06 руб.) | 100 м | 0,2 20/100 | 3293.57 | 2199.24 | 419.31 | 152.01 |  | 658.71 | 439.85 | 83.86 | 30.4 | 7.55 | 1.51
57 | ФЕРм08-02-165-07 Приказ Минстроя России от 30.12.2016 №1039/пр | Муфта концевая эпоксидная для 3-жильного кабеля напряжением: до 10 кВ, сечение одной жилы до 120 мм2 ИНДЕКС К ПОЗИЦИИ: ФЕРм08-02-165-07 Муфта концевая эпоксидная для 3-жильного кабеля напряжением: до 10 кВ, сечение одной жилы до 120 мм2, 4 квартал 2020 ОЗП=30,28; ЭМ=7,22; ЗПМ=30,28; МАТ=7,68 НР (14990,63 руб.): 95% от ФОТ (15779,61 руб.) СП (10256,75 руб.): 65% от ФОТ (15779,61 руб.) | шт | 4 | 6881.63 | 1774.11 | 5081.87 | 2019.07 |  | 27526.5 | 7096.42 | 20327.48 | 8076.28 | 6.09 | 24.36
58 | ФЕР33-04-030-01 Приказ Минстроя России от 30.12.2016 №1039/пр | Установка ОПН-10 кВ ИНДЕКС К ПОЗИЦИИ: ФЕР33-04-030-01 Установка разрядников: с помощью механизмов, 4 квартал 2020 ОЗП=30,28; ЭМ=9,35; ЗПМ=30,28; МАТ=10,74 НР (1663,87 руб.): 105% от ФОТ (1584,64 руб.) СП (950,78 руб.): 60% от ФОТ (1584,64 руб.) | компл. | 1 | 2063.27 | 1150.94 | 880.86 | 372.75 |  | 2063.27 | 1150.94 | 880.86 | 372.75 | 4.29 | 4.29
59 | ФЕРм08-02-152-02 Приказ Минстроя России от 30.12.2016 №1039/пр | Скоба П-образная из полосовой или угловой стали ИНДЕКС К ПОЗИЦИИ: ФЕРм08-02-152-02 Скоба П-образная из полосовой или угловой стали, 4 квартал 2020 ОЗП=30,28; ЭМ=7,8; ЗПМ=30,28; МАТ=10,37 НР (988,55 руб.): 95% от ФОТ (1040,58 руб.) СП (676,38 руб.): 65% от ФОТ (1040,58 руб.) | т | 0,063 63/1000 | 17867.33 | 15729.85 | 1217.35 | 152.01 |  | 1125.64 | 990.98 | 76.69 | 9.58 | 54 | 3.4
60 | ФЕРм08-02-144-06 Приказ Минстроя России от 30.12.2016 №1039/пр | Присоединение к зажимам жил проводов или кабелей сечением: до 150 мм2 ИНДЕКС К ПОЗИЦИИ: ФЕРм08-02-144-06 Присоединение к зажимам жил проводов или кабелей сечением: до 150 мм2, 4 квартал 2020 ОЗП=30,28; МАТ=1,12 НР (392,33 руб.): 95% от ФОТ (412,98 руб.) СП (268,44 руб.): 65% от ФОТ (412,98 руб.) | 100 шт | 0,06 6/100 | 6623.19 | 6618.3 |  |  |  | 397.39 | 397.1 |  |  | 22.72 | 1.36
Раздел 6. Пусконаладочные работы
61 | ФЕРп01-11-010-01 Приказ Минстроя России от 30.12.2016 №1039/пр | Измерение сопротивления растеканию тока: заземлителя (Пусконаладочные работы "вхолостую" ПЗ=0,8 (ОЗП=0,8; ЭМ=0,8 к расх.; ЗПМ=0,8; МАТ=0,8 к расх.; ТЗ=0,8; ТЗМ=0,8)) ИНДЕКС К ПОЗИЦИИ: ФЕРп01-11-010-01 Измерение сопротивления растеканию тока заземлителя, 4 квартал 2020 ОЗП=21,5; ЗПМ=21,5 НР (3492,63 руб.): 65% от ФОТ (5373,28 руб.) СП (2149,31 руб.): 40% от ФОТ (5373,28 руб.) | измерение | 20 | 268.66 | 268.66 |  |  |  | 5373.28 | 5373.28 |  |  | 0.976 | 19.52
62 | ФЕРп01-11-011-01 Приказ Минстроя России от 30.12.2016 №1039/пр | Проверка наличия цепи между заземлителями и заземленными элементами (Пусконаладочные работы "вхолостую" ПЗ=0,8 (ОЗП=0,8; ЭМ=0,8 к расх.; ЗПМ=0,8; МАТ=0,8 к расх.; ТЗ=0,8; ТЗМ=0,8)) ИНДЕКС К ПОЗИЦИИ: ФЕРп01-11-011-01 Проверка наличия цепи между заземлителями и заземленными элементами, 4 квартал 2020 ОЗП=21,5; ЗПМ=21,5 НР (371,07 руб.): 65% от ФОТ (570,87 руб.) СП (228,35 руб.): 40% от ФОТ (570,87 руб.) | 100 измерений | 0,2 20/100 | 2854.34 | 2854.34 |  |  |  | 570.87 | 570.87 |  |  | 10.368 | 2.07
Раздел 7. Материалы, передаваемые заказчиком подрядчику по договору купли-продажи:
63 | Прайс-лист. | Опора СВ-105-5, ТУ-5863-000700113557-94 | шт. | 32 | 12770 |  |  |  |  | 408640
64 | Прайс-лист. | Провод СИП3 1*70 | км | 7 | 66100 |  |  |  |  | 462700
Раздел 8. Материалы, приобретаемые подрядчиком самостоятельно:
65 | Прайс-лист. | Провод СИП3 1*70 | км | 0.77 | 66100 |  |  |  |  | 50897
66 | Прайс-лист. | Траверса ТМ-1 | шт. | 14 | 3200 |  |  |  |  | 44800
67 | Прайс-лист. | Траверса ТМ-8 | шт. | 4 | 4500 |  |  |  |  | 18000
68 | Прайс-лист. | Траверса ТМ-6 | шт. | 12 | 4634.75 |  |  |  |  | 55617
69 | Прайс-лист. | Надставка ТС-1 | шт. | 1 | 4257.21 |  |  |  |  | 4257.21
70 | Прайс-лист. | Надставка ТС-5 | шт. | 4 | 4300 |  |  |  |  | 17200
71 | Прайс-лист. | Хомут Х-1 | шт. | 18 | 260 |  |  |  |  | 4680
72 | Прайс-лист. | Изолятор штыревой стеклянный ШС-10Е | шт. | 39 | 750 |  |  |  |  | 29250
73 | Прайс-лист. | Колпачок полиэтиленовый К-7 | шт. | 39 | 22 |  |  |  |  | 858
74 | Прайс-лист. | Спиральная вязка для крепления защищенных проводов сечением 50 мм2 на штырьевых изоляторах | шт. | 78 | 260 |  |  |  |  | 20280
75 | Прайс-лист. | Плашечный зажим из алюминиевого сплава для соединения неизолированных алюминиевых или стальных проводов | шт. | 40 | 55 |  |  |  |  | 2200
76 | Прайс-лист. | Заземляющий проводник ЗП 1 (L=3 м) | шт. | 7 | 91.97 |  |  |  |  | 643.79
77 | Прайс-лист. | Изолятор подвесной стеклянный ПС-70 | шт. | 192 | 650 |  |  |  |  | 124800
78 | Прайс-лист. | Зажимы натяжные болтовые, НБ 2-6 | шт. | 96 | 460 |  |  |  |  | 44160
79 | Прайс-лист | Скоба СК-7-1А | шт | 96 | 209 |  |  |  |  | 20064
80 | Прайс-лист | Серьга СР-7-16 | шт | 96 | 112 |  |  |  |  | 10752
81 | Прайс-лист. | УшкоУ1-7-16 | шт. | 96 | 190.53 |  |  |  |  | 18290.88
82 | Прайс-лист. | Устройство защиты от электрической дуги и наложения защитного заземления СЕ3 | шт. | 453 | 352 |  |  |  |  | 159456
83 О | Прайс-лист. | Длинно-искровой петлевой разрядник PDR 10 (Транспортные расходы МАТ=3% к расх.; Заготовительно-складские МАТ=1,2% к расх.) | шт. | 30 | 5236.9 |  |  |  | 157107 | 157107
84 | Прайс-лист. | Герметичный ответвительный зажим для соединения магистрали и ответвлений СИП3 1*70 | шт. | 28 | 490 |  |  |  |  | 13720
85 | Прайс-лист. | Кронштейн У5 (3.407.1-136) | шт. | 12 | 930 |  |  |  |  | 11160
86 | Прайс-лист. | Изолированный алюминиевый наконечник для соединения провода СИП сечением 70 мм2 с электрооборудованием | шт. | 18 | 229.9 |  |  |  |  | 4138.2
87 О | Прайс-лист. | Разъединитель РЛНД с приводом ПРНЗ-10 УХЛ-1 (Транспортные расходы МАТ=3% к расх.; Заготовительно-складские МАТ=1,2% к расх.) | шт. | 3 | 19600 |  |  |  | 58800 | 58800
88 | Прайс-лист. | Кронштейн РА-1 | шт. | 3 | 690 |  |  |  |  | 2070
89 | Прайс-лист. | Кронштейн РА-2 | шт. | 3 | 360 |  |  |  |  | 1080
90 | Прайс-лист. | Вал привода РА 7 | шт. | 6 | 900 |  |  |  |  | 5400
91 | Прайс-лист. | Кронштейн РА-4 | шт. | 3 | 158.22 |  |  |  |  | 474.66
92 | Прайс-лист. | Кронштейн РА-5 | шт. | 9 | 158.22 |  |  |  |  | 1423.98
93 | Прайс-лист. | Хомут Х-7 | шт. | 9 | 93.69 |  |  |  |  | 843.21
94 | Прайс-лист. | Хомут Х-8 | шт. | 3 | 104.24 |  |  |  |  | 312.72
95 | ФССЦ-08.3.04.02-0095 Приказ Минстроя России от 30.12.2016 №1039/пр | Сталь круглая углеродистая обыкновенного качества марки ВСт3пс5-1 диаметром: 16 мм ИНДЕКС К ПОЗИЦИИ: ФССЦ-08.3.04.02-0095 Круг стальной горячекатаный, марка стали ВСт3пс5-1, диаметр 16 мм, 4 квартал 2020 МАТ=8,84 | т | 0.95 | 46233.29 |  |  |  |  | 43921.62
96 | ФССЦ-08.3.04.02-0093 Приказ Минстроя России от 30.12.2016 №1039/пр | Сталь круглая углеродистая обыкновенного качества марки ВСт3пс5-1 диаметром: 12 мм ИНДЕКС К ПОЗИЦИИ: ФССЦ-08.3.04.02-0093 Круг стальной горячекатаный, марка стали ВСт3пс5-1, диаметр 12 мм, 4 квартал 2020 МАТ=8,84 | т | 0.018 | 46233.29 |  |  |  |  | 832.2
97 | ФССЦ-02.2.04.03-0003 Приказ Минстроя России от 30.12.2016 №1039/пр | Смесь песчано-гравийная природная ИНДЕКС К ПОЗИЦИИ: ФССЦ-02.2.04.03-0003 Смесь песчано-гравийная природная, 4 квартал 2020 МАТ=11,14 | м3 | 19.2 | 668.4 |  |  |  |  | 12833.28
98 | ФССЦ-01.7.11.07-0165 Приказ Минстроя России от 30.12.2016 №1039/пр | Электроды: МР-3 ИНДЕКС К ПОЗИЦИИ: ФССЦ-01.7.11.07-0165 Электроды МР-3, 4 квартал 2020 МАТ=9,73 | кг | 3 | 117.73 |  |  |  |  | 353.2
99 | ФССЦ-14.4.04.08-0004 Приказ Минстроя России от 30.12.2016 №1039/пр | Эмаль ПФ-115 цветная ИНДЕКС К ПОЗИЦИИ: ФССЦ-14.4.04.08-0004 Эмаль ПФ-115, 4 квартал 2020 МАТ=6,78 | кг | 5 | 112.95 |  |  |  |  | 564.77
100 | Прайс-лист. | Кабель силовой бронированный ААШв-10 3*95 | км | 0.28 | 862000 |  |  |  |  | 241360
101 | Прайс-лист. | Муфта кабельная концеваявнутренней установки 3КВтп-10 70/120 | шт. | 4 | 4800 |  |  |  |  | 19200
102 | Прайс-лист. | Муфта кабельная концевая наружной установки 3КНтп-10 70/120 | шт. | 4 | 4840.88 |  |  |  |  | 19363.52
103 | Прайс-лист. | Алюминиевый наконечник ТА-95 | шт. | 12 | 50.06 |  |  |  |  | 600.72
104 | Прайс-лист. | Герметичный ответвительный зажим для соединения магистрали и ответвлений СИП3 1*95 | шт. | 12 | 490 |  |  |  |  | 5880
105 | Прайс-лист. | Лента сигнальная 450 мм | м | 100 | 35 |  |  |  |  | 3500
106 | Прайс-лист. | Ограничитель перенапряжения ОПНп-10/12-10630 УХЛ1 | шт. | 6 | 1700 |  |  |  |  | 10200
107 | ФССЦ-02.3.01.02-0005 Приказ Минстроя России от 30.12.2016 №1039/пр | Песок несортированный ИНДЕКС К ПОЗИЦИИ: ФССЦ-02.3.01.02-0005 Песок несортированный, 4 квартал 2020 МАТ=6,65 | м3 | 7.5 | 555.21 |  |  |  |  | 4164.06
108 | ФССЦ-08.3.11.01-0060 Приказ Минстроя России от 30.12.2016 №1039/пр | Швеллеры: № 20 сталь марки Ст3пс ИНДЕКС К ПОЗИЦИИ: ФССЦ-08.3.11.01-0060 Швеллеры: № 20 сталь марки Ст3пс, 4 квартал 2020 МАТ=14,4 | т | 0.126 | 67680 |  |  |  |  | 8527.68
Итого прямые затраты по смете в текущих ценах | [9 empty] | 2833028.5 | 382701.77 | 306596.95 | 103257.53 |  | 1374.5
Итого прямые затраты по смете с учетом коэффициентов к итогам (Зональный коэффициент Минстроя Амурской области, приказ № 92-ОД от 12.04.2011 ПЗ=1,04 (ОЗП=1,04; ЭМ=1,04; ЗПМ=1,04; МАТ=1,04; ТЗ=1,04; ТЗМ=1,04) (Поз. 21-30, 34-35, 47, 58, 65-82, 84-86, 88-108, 37-39, 42, 50, 53, 31-33, 36, 40-41, 43-46, 48-49, 51-52, 54-57, 59-60)) | [9 empty] | 2896250.96 | 395345.81 | 315406.05 | 106714.4 |  | 1419.44
Накладные расходы | [9 empty] | 493249.82
В том числе, справочно:
65% ФОТ (от 5944,15) (Поз. 61-62) | [9 empty] | 3863.7
80% ФОТ (от 28136,38) (Поз. 11-12, 37-39, 42, 50, 53) | [9 empty] | 22509.1
95% ФОТ (от 243886,9) (Поз. 8, 31-33, 36, 40-41, 43-46, 48-49, 51-52, 54-57, 59-60) | [9 empty] | 231692.56
104% ФОТ (от 11295,95) (Поз. 10) | [9 empty] | 11747.79
105% ФОТ (от 212796,83) (Поз. 1-7, 9, 21-30, 34-35, 47, 58) | [9 empty] | 223436.67
Сметная прибыль | [9 empty] | 308021.19
В том числе, справочно:
40% ФОТ (от 5944,15) (Поз. 61-62) | [9 empty] | 2377.66
45% ФОТ (от 28136,38) (Поз. 11-12, 37-39, 42, 50, 53) | [9 empty] | 12661.37
60% ФОТ (от 224092,78) (Поз. 1-7, 9, 21-30, 34-35, 47, 58, 10) | [9 empty] | 134455.67
65% ФОТ (от 243886,9) (Поз. 8, 31-33, 36, 40-41, 43-46, 48-49, 51-52, 54-57, 59-60) | [9 empty] | 158526.49
Итоги по смете:
Итого Строительные работы | [9 empty] | 2768399.69 |  |  |  |  | 699.63
Итого Монтажные работы | [9 empty] | 701029.77 |  |  |  |  | 698.22
Итого Оборудование | [9 empty] | 215907
Итого Прочие затраты | [9 empty] | 12185.51 |  |  |  |  | 21.59
Итого | [9 empty] | 3697521.97 |  |  |  |  | 1419.44
Итого СМР для расчета лимитированных затрат | [9 empty] | 3469429.46
Командировочные расходы (ТЗ+ТЗМ)/8*500 | [9 empty] | 107116.88
Итого | [9 empty] | 3576546.34
Итого с оборудованием (215 907,00) и прочими затратами (12 185,51) | [9 empty] | 3804638.85
Резерв средств на непредвиденные работы и затраты 1,5% | [9 empty] | 57069.58
Итого с непредвиденными | [9 empty] | 3861708.43
Индекс-дефлятор на 2021 г. 5,1% | [9 empty] | 196947.13
ВСЕГО по смете | [9 empty] | 4058655.56 |  |  |  |  | 1419.44