## ЛСР по форме №4
СОГЛАСОВАНО: | [7 empty] | УТВЕРЖДАЮ:
______________ | [7 empty] | ____________
" _____ " ________________ 2020 г. | [7 empty] | "_____ " ______________2020 г.
(наименование стройки)
ЛОКАЛЬНЫЙ СМЕТНЫЙ РАСЧЕТ №
(локальная смета)
на | ЛСР Реконструкция ВЛ 10 кВ Ф-16 ПС Литовко
(наименование работ и затрат, наименование объекта)
Основание:
| Сметная стоимость _______________________________________________________________________________________________ |  | ___________________________27070,996 |  | тыс. руб.
| строительных работ _______________________________________________________________________________________________ |  | _______________________________________________________________________________________________8859,429 |  | тыс. руб.
| монтажных работ _______________________________________________________________________________________________ |  | _______________________________________________________________________________________________8911,599 |  | тыс. руб.
| прочих _______________________________________________________________________________________________ |  | _______________________________________________________________________________________________228,628 |  | тыс. руб.
| Средства на оплату труда _______________________________________________________________________________________________ |  | ___________________________2866,988 |  | тыс. руб.
| Сметная трудоемкость _______________________________________________________________________________________________ |  | _______________________________________________________________________________________________8006,1 |  | чел.час
Составлен(а) в текущих (прогнозных) ценах по состоянию на ______________
№ пп | Шифр и номер позиции норматива | Наименование работ и затрат, единица измерения | Количество | Стоимость единицы, руб. |  | Общая стоимость, руб. |  |  | Затраты труда рабочих, чел.-ч, не занятых обслуживанием машин
|  |  |  | всего | эксплуата- ции машин | Всего | оплаты труда | эксплуата- ция машин
|  |  |  | оплаты труда | в т.ч. оплаты труда |  |  | в т.ч. оплаты труда | на единицу | всего
1 | 2 | 3 | 4 | 5 | 6 | 7 | 8 | 9 | 10 | 11
Раздел 1. Строительство отпайки ВЛ-10 кВ
1 | ФЕРм08-02-305-04 Приказ Минстроя России от 30.12.2016 №1039/пр | Траверса на опоре (шт) ИНДЕКС К ПОЗИЦИИ: ФЕРм08-02-305-04 Индекс 4 квартал 2020 г. к ФЕРм08-02-305-04 ОЗП=27,69; ЭМ=9,28; ЗПМ=27,69; МАТ=26 НР (217 руб.): 95% от ФОТ СП (148 руб.): 65% от ФОТ | 1 | 262,1 104,11 | 155,9 56,21 | 262 | 104 | 156 56 | 0.41 | 0.41
2 | ФССЦ-07.2.02.05-0021 Приказ Минстроя России от 30.12.2016 №1039/пр | Траверсы стальные (т) ИНДЕКС К ПОЗИЦИИ: ФССЦ-07.2.02.05-0021 Индекс 4 квартал 2020 г. к ФССЦ-07.2.02.05-0021 МАТ=6,97 | 0,0188 ((22,3+1,9)*0+(18,8+6,7*0)*1+(3,9+33)*0)/1000 | 75505.52 |  | 1420
3 | ФЕР33-04-016-02 Приказ Минстроя России от 30.12.2016 №1039/пр | Развозка конструкций и материалов опор ВЛ 0,38-10 кВ по трассе: одностоечных железобетонных опор (шт) ИНДЕКС К ПОЗИЦИИ: ФЕР33-04-016-02 Индекс 4 квартал 2020 г. к ФЕР33-04-016-02 ОЗП=27,69; ЭМ=9,66; ЗПМ=27,69 НР (106664 руб.): 105% от ФОТ СП (60951 руб.): 60% от ФОТ | 250 137+28*2+19*3 | 541,35 99,41 | 441,94 179,43 | 135338 | 24853 | 110485 44858 | 0.44 | 110
4 | ФЕР33-04-016-05 Приказ Минстроя России от 30.12.2016 №1039/пр | Развозка конструкций и материалов опор ВЛ 0,38-10 кВ по трассе: материалов оснастки одностоечных опор (шт) ИНДЕКС К ПОЗИЦИИ: ФЕР33-04-016-05 Индекс 4 квартал 2020 г. к ФЕР33-04-016-05 ОЗП=27,69; ЭМ=10,21; ЗПМ=27,69 НР (22505 руб.): 105% от ФОТ СП (12860 руб.): 60% от ФОТ | 137 | 168,9 56,49 | 112,41 52,33 | 23139 | 7739 | 15400 7169 | 0.25 | 34.25
5 | ФЕР33-04-016-06 Приказ Минстроя России от 30.12.2016 №1039/пр | Развозка конструкций и материалов опор ВЛ 0,38-10 кВ по трассе: материалов оснастки сложных опор (шт) ИНДЕКС К ПОЗИЦИИ: ФЕР33-04-016-06 Индекс 4 квартал 2020 г. к ФЕР33-04-016-06 ОЗП=27,69; ЭМ=10,21; ЗПМ=27,69 НР (9047 руб.): 105% от ФОТ СП (5170 руб.): 60% от ФОТ | 47 28+19 | 196,28 67,84 | 128,44 59,81 | 9225 | 3188 | 6037 2811 | 0.3 | 14.1
6 | ФЕР33-04-003-01 Приказ Минстроя России от 30.12.2016 №1039/пр | Установка железобетонных опор ВЛ 0,38; 6-10 кВ с траверсами без приставок: одностоечных (шт) ИНДЕКС К ПОЗИЦИИ: ФЕР33-04-003-01 Индекс 4 квартал 2020 г. к ФЕР33-04-003-01 ОЗП=27,69; ЭМ=7,92; ЗПМ=27,69; МАТ=5,73 НР (315369 руб.): 105% от ФОТ СП (180211 руб.): 60% от ФОТ | 137 | 2620,09 1165,4 | 1193,35 389,39 | 358952 | 159660 | 163489 53346 | 4.75 | 650.75
7 | ФЕР33-04-003-02 Приказ Минстроя России от 30.12.2016 №1039/пр | Установка железобетонных опор ВЛ 0,38; 6-10 кВ с траверсами без приставок: одностоечных с одним подкосом (шт) ИНДЕКС К ПОЗИЦИИ: ФЕР33-04-003-02 Индекс 4 квартал 2020 г. к ФЕР33-04-003-02 ОЗП=27,69; ЭМ=7,91; ЗПМ=27,69; МАТ=5,73 НР (138310 руб.): 105% от ФОТ СП (79034 руб.): 60% от ФОТ | 28 | 5491,53 2422,53 | 2807,65 907,54 | 153763 | 67831 | 78614 25411 | 9.875 | 276.5
8 | ФЕР33-04-003-03 Приказ Минстроя России от 30.12.2016 №1039/пр | Установка железобетонных опор ВЛ 0,38; 6-10 кВ с траверсами без приставок: одностоечных с двумя подкосами (шт) ИНДЕКС К ПОЗИЦИИ: ФЕР33-04-003-03 Индекс 4 квартал 2020 г. к ФЕР33-04-003-03 ОЗП=27,69; ЭМ=7,91; ЗПМ=27,69; МАТ=5,73 НР (145741 руб.): 105% от ФОТ СП (83281 руб.): 60% от ФОТ | 19 | 8494,4 3713,58 | 4519,48 1453,73 | 161394 | 70558 | 85870 27621 | 15.1375 | 287.61
9 | ФССЦ-05.1.02.07-0070 Приказ Минстроя России от 30.12.2016 №1039/пр | Стойка опоры: СВ 105 /бетон В30 (М400), объем 0,47 м3, расход арматуры 74,8 кг/ (серия 3.407.1-143; 3.407.1-136) (шт) ИНДЕКС К ПОЗИЦИИ: ФССЦ-05.1.02.07-0070 Индекс 4 квартал 2020 г. к ФССЦ-05.1.02.07-0070 МАТ=7,42 | 250 137+28*2+19*3 | 11609.33 |  | 2902333
10 |  | Узел крепления подкоса У-1 (шт) | 66 28+19*2 | 760 |  | 50160
11 | Справочник базовых цен на инженерно-геодезические изыскания для строительства СБЦ | Определение и закрепление мест установки опор по трассам ВЛ (1 ед.) МАТ=194802/28 | 12 | 6957,21 194802/28 |  | 83487
12 | ФССЦ-07.2.02.05-0021 Приказ Минстроя России от 30.12.2016 №1039/пр | Траверса ТМ-51 (т) ИНДЕКС К ПОЗИЦИИ: ФССЦ-07.2.02.05-0021 Индекс 4 квартал 2020 г. к ФССЦ-07.2.02.05-0021 МАТ=6,97 | 3,0997 22,3/1000*139 | 75505.52 |  | 234044
13 | ФССЦ-07.2.02.05-0021 Приказ Минстроя России от 30.12.2016 №1039/пр | Траверса ТМ-53 (т) ИНДЕКС К ПОЗИЦИИ: ФССЦ-07.2.02.05-0021 Индекс 4 квартал 2020 г. к ФССЦ-07.2.02.05-0021 МАТ=6,97 | 0,095 19/1000*5 | 75505.52 |  | 7173
14 | ФССЦ-07.2.02.05-0021 Приказ Минстроя России от 30.12.2016 №1039/пр | Траверса ТМ-54 (т) ИНДЕКС К ПОЗИЦИИ: ФССЦ-07.2.02.05-0021 Индекс 4 квартал 2020 г. к ФССЦ-07.2.02.05-0021 МАТ=6,97 | 0,0201 6,7/1000*3 | 75505.52 |  | 1518
15 | ФССЦ-07.2.02.05-0021 Приказ Минстроя России от 30.12.2016 №1039/пр | Траверса ТМ-55 (т) ИНДЕКС К ПОЗИЦИИ: ФССЦ-07.2.02.05-0021 Индекс 4 квартал 2020 г. к ФССЦ-07.2.02.05-0021 МАТ=6,97 | 0,1911 3,9/1000*49 | 75505.52 |  | 14429
16 | ФССЦ-07.2.02.05-0021 Приказ Минстроя России от 30.12.2016 №1039/пр | Траверса ТМ-56 (т) ИНДЕКС К ПОЗИЦИИ: ФССЦ-07.2.02.05-0021 Индекс 4 квартал 2020 г. к ФССЦ-07.2.02.05-0021 МАТ=6,97 | 1,551 33/1000*47 | 75505.52 |  | 117109
17 | ФССЦ-07.2.07.13-0221 Приказ Минстроя России от 30.12.2016 №1039/пр | Хомут Х-1 (кг) ИНДЕКС К ПОЗИЦИИ: ФССЦ-07.2.07.13-0221 Индекс 4 квартал 2020 г. к ФССЦ-07.2.07.13-0221 МАТ=10,2 | 166,8 1,2*139 | 97.92 |  | 16333
18 | ФЕР33-02-013-05 Приказ Минстроя России от 30.12.2016 №1039/пр | Установка стальных: сварных траверс порталов массой до 0,2 т (т) ИНДЕКС К ПОЗИЦИИ: ФЕР33-02-013-05 Индекс 4 квартал 2020 г. к ФЕР33-02-013-05 ОЗП=27,69; ЭМ=6,86; ЗПМ=27,69; МАТ=8,54 НР (7636 руб.): 105% от ФОТ СП (4363 руб.): 60% от ФОТ | 0,357 (35,7)*10/1000 | 25948,78 10080,82 | 14546,56 4305,52 | 9264 | 3599 | 5193 1537 | 36.7 | 13.1
19 | ФССЦ-07.2.02.05-0021 Приказ Минстроя России от 30.12.2016 №1039/пр | Траверсы стальные (надставки металлические) (т) ИНДЕКС К ПОЗИЦИИ: ФССЦ-07.2.02.05-0021 Индекс 4 квартал 2020 г. к ФССЦ-07.2.02.05-0021 МАТ=6,97 | 0,357 (35,7)*10/1000 | 75505.52 |  | 26955
20 | ФЕРм08-02-144-05 Приказ Минстроя России от 30.12.2016 №1039/пр | Присоединение к зажимам жил проводов или кабелей сечением: до 70 мм2 (100 шт) ИНДЕКС К ПОЗИЦИИ: ФЕРм08-02-144-05 Индекс 4 квартал 2020 г. к ФЕРм08-02-144-05 ОЗП=27,69; ЗПМ=27,69; МАТ=27,68 НР (166 руб.): 95% от ФОТ СП (114 руб.): 65% от ФОТ | 0,03 1/100*3 | 4309,43 4228,89 |  | 129 | 127 |  | 15.876 | 0.48
21 |  | Зажим ответвительный RP150 (шт.) | 3 | 950 |  | 2850
22 | ФЕР33-04-009-02 Приказ Минстроя России от 30.12.2016 №1039/пр | Подвеска проводов ВЛ 6-10 кВ в ненаселенной местности сечением: свыше 35 мм2 с помощью механизмов (км) ИНДЕКС К ПОЗИЦИИ: ФЕР33-04-009-02 Индекс 4 квартал 2020 г. к ФЕР33-04-009-02 ОЗП=27,69; ЭМ=9,38; ЗПМ=27,69; МАТ=5,95 НР (286825 руб.): 105% от ФОТ СП (163900 руб.): 60% от ФОТ | 10.686 | 26651,73 12589,26 | 11914,1 5459,91 | 284800 | 134529 | 127314 58345 | 48.94 | 522.97
23 | ФЕР33-04-009-10 Приказ Минстроя России от 30.12.2016 №1039/пр | При увеличении количества опор на 1 км ВЛ добавлять: к расценке 33-04-009-02 (шт) ИНДЕКС К ПОЗИЦИИ: ФЕР33-04-009-10 Индекс 4 квартал 2020 г. к ФЕР33-04-009-10 ОЗП=27,69; ЭМ=8,38; ЗПМ=27,69; МАТ=5,91 НР (72272 руб.): 105% от ФОТ СП (41298 руб.): 60% от ФОТ | 77 137+28+19-107 | 3001,02 453,01 | 421,6 179,15 | 231079 | 34882 | 32463 13795 | 1.74 | 133.98
24 | ФССЦ-21.2.01.01-0052 Приказ Минстроя России от 30.12.2016 №1039/пр | Провода самонесущие изолированные для воздушных линий электропередачи с алюминиевыми жилами марки: СИП-3 1х95-35 (1000 м) ИНДЕКС К ПОЗИЦИИ: ФССЦ-21.2.01.01-0052 Индекс 4 квартал 2020 г. к ФССЦ-21.2.01.01-0052 МАТ=4,84 | 33,501 округл(10686*3*1,045/1000;3) | 80717.74 |  | 2704125
25 |  | Изолятор ШФ 20Г.1 (шт.) | 561 | 420.5 |  | 235901
26 |  | Вязка спиральная СО 35 (35-50) (шт.) | 1122 561*2 | 69 |  | 77418
27 |  | Изолятор полимерный ЛК-70/10-Б-4 (шт.) | 624 | 653 |  | 407472
28 | ФССЦ-01.7.15.10-0031 Приказ Минстроя России от 30.12.2016 №1039/пр | Скоба: СК-7-1А (шт) ИНДЕКС К ПОЗИЦИИ: ФССЦ-01.7.15.10-0031 Индекс 4 квартал 2020 г. к ФССЦ-01.7.15.10-0031 МАТ=4,78 | 624 | 134.17 |  | 83722
29 |  | Анкерный зажим SO 255 (35-70) (Ensto) (шт.) | 624 | 1695 |  | 1057680
30 | ФЕРм08-02-472-09 Приказ Минстроя России от 30.12.2016 №1039/пр | Проводник заземляющий открыто по строительным основаниям: из круглой стали диаметром 12 мм (100 м) ИНДЕКС К ПОЗИЦИИ: ФЕРм08-02-472-09 Индекс 4 квартал 2020 г. к ФЕРм08-02-472-09 ОЗП=27,69; ЭМ=7,42; ЗПМ=27,69; МАТ=2,15 НР (219519 руб.): 95% от ФОТ СП (150197 руб.): 65% от ФОТ | 29,44 8*2/100*1*184 | 7305,72 5544,09 | 452,47 132,08 | 215080 | 163218 | 13321 3888 | 21.3 | 627.07
31 | ФССЦ-08.3.04.02-0092 Приказ Минстроя России от 30.12.2016 №1039/пр | Сталь круглая углеродистая обыкновенного качества марки ВСт3пс5-1 диаметром: 10 мм (т) ИНДЕКС К ПОЗИЦИИ: ФССЦ-08.3.04.02-0092 Индекс 4 квартал 2020 г. к ФССЦ-08.3.04.02-0092 МАТ=8,28 | 1,813504 0,616/1000*8*2*1*184 | 43304.48 |  | 78533
32 | ФЕРм08-02-471-01 Приказ Минстроя России от 30.12.2016 №1039/пр | Заземлитель вертикальный из угловой стали размером: 50х50х5 мм (10 шт) ИНДЕКС К ПОЗИЦИИ: ФЕРм08-02-471-01 Индекс 4 квартал 2020 г. к ФЕРм08-02-471-01 ОЗП=27,69; ЭМ=7,99; ЗПМ=27,69; МАТ=1,83 НР (70646 руб.): 95% от ФОТ СП (48337 руб.): 65% от ФОТ | 18,4 1/10*1*184 | 4057,19 2785,06 | 383,04 132,08 | 74652 | 51245 | 7048 2430 | 10.7 | 196.88
33 | ФССЦ-08.3.08.02-0052 Приказ Минстроя России от 30.12.2016 №1039/пр | Сталь угловая равнополочная, марка стали: ВСт3кп2, размером 50x50x5 мм (т) ИНДЕКС К ПОЗИЦИИ: ФССЦ-08.3.08.02-0052 Индекс 4 квартал 2020 г. к ФССЦ-08.3.08.02-0052 МАТ=7,47 | 2,08104 3,77*3/1000*1*1*184 | 43049.61 |  | 89588
34 | ФЕРп01-11-010-01 Приказ Минстроя России от 30.12.2016 №1039/пр | Измерение сопротивления растеканию тока: заземлителя (измерение) ИНДЕКС К ПОЗИЦИИ: ФЕРп01-11-010-01 Индекс 4 квартал 2020 г. к ФЕРп01-11-010-01 ОЗП=27,33 НР (70457 руб.): 65% от ФОТ СП (43358 руб.): 40% от ФОТ | 184 1*184 | 426,89 426,89 |  | 78548 | 78548 |  | 1.22 | 224.48
35 | ФЕР33-04-030-03 Приказ Минстроя России от 30.12.2016 №1039/пр | Установка разъединителей: с помощью механизмов (компл.) ИНДЕКС К ПОЗИЦИИ: ФЕР33-04-030-03 Индекс 4 квартал 2020 г. к ФЕР33-04-030-03 ОЗП=27,69; ЭМ=9,16; ЗПМ=27,69; МАТ=11,4 НР (15448 руб.): 105% от ФОТ СП (8827 руб.): 60% от ФОТ | 4 1*4 | 3202,9 2253,69 | 923,79 378,52 | 12812 | 9015 | 3695 1514 | 8.09 | 32.36
36 | ФССЦ-22.2.02.07-0003 Приказ Минстроя России от 30.12.2016 №1039/пр | Конструкции стальные: порталов ОРУ К-т констр.под РЛНД-10/400 (54,02кг) (РА-1,РА-2,РА-3=2шт, РА-4,РА-5=3шт;,Х-7=3шт,Х-8,ЗП-1(4,5м) (т) ИНДЕКС К ПОЗИЦИИ: ФССЦ-22.2.02.07-0003 Индекс 4 квартал 2020 г. к ФССЦ-22.2.02.07-0003 МАТ=6,04 | 0,21608 (54,02)/1000*1*4 | 75500 |  | 16314
37 |  | Разъединитель РЛНД-1-10-/400 УХЛ1 с приводом ПРНЗ-10 и навесным замком (шт) МАТ=12751/1,2 | 4 1*4 | 10625,83 12751/1,2 |  | 42503
38 | ФЕРм08-02-472-09 Приказ Минстроя России от 30.12.2016 №1039/пр | Проводник заземляющий открыто по строительным основаниям: из круглой стали диаметром 12 мм (100 м) ИНДЕКС К ПОЗИЦИИ: ФЕРм08-02-472-09 Индекс 4 квартал 2020 г. к ФЕРм08-02-472-09 ОЗП=27,69; ЭМ=7,42; ЗПМ=27,69; МАТ=2,15 НР (4177 руб.): 95% от ФОТ СП (2858 руб.): 65% от ФОТ | 0,56 (6+8)/100*1*4 | 7305,72 5544,09 | 452,47 132,08 | 4091 | 3105 | 253 74 | 21.3 | 11.93
39 | ФССЦ-08.3.04.02-0092 Приказ Минстроя России от 30.12.2016 №1039/пр | Сталь круглая углеродистая обыкновенного качества марки ВСт3пс5-1 диаметром: 10 мм (т) ИНДЕКС К ПОЗИЦИИ: ФССЦ-08.3.04.02-0092 Индекс 4 квартал 2020 г. к ФССЦ-08.3.04.02-0092 МАТ=8,28 | 0,034496 0,616*(6+8)/1000*1*4 | 43304.48 |  | 1494
40 | ФЕРм08-02-472-02 Приказ Минстроя России от 30.12.2016 №1039/пр | Заземлитель из стали: полосовой сечением 160 мм2 (заземление РЛНД) (100 м) ИНДЕКС К ПОЗИЦИИ: ФЕРм08-02-472-02 Индекс 4 квартал 2020 г. к ФЕРм08-02-472-02 ОЗП=27,69; ЭМ=7,62; ЗПМ=27,69; МАТ=1,78 НР (2118 руб.): 95% от ФОТ СП (1449 руб.): 65% от ФОТ | 0,36 9/100*1*4 | 6404,97 4320,75 | 491,11 152,85 | 2306 | 1555 | 177 55 | 16.6 | 5.98
41 | ФССЦ-08.3.07.01-0042 Приказ Минстроя России от 30.12.2016 №1039/пр | Сталь полосовая: 40х4 мм, кипящая (т) ИНДЕКС К ПОЗИЦИИ: ФССЦ-08.3.07.01-0042 Индекс 4 квартал 2020 г. к ФССЦ-08.3.07.01-0042 МАТ=8,34 | 0,04536 1,26*9/1000*1*4 | 51708 |  | 2345
42 | ФЕРм08-02-471-01 Приказ Минстроя России от 30.12.2016 №1039/пр | Заземлитель из угловой стали размером: 50х50х5 мм (заземление РЛНД) (10 шт) ИНДЕКС К ПОЗИЦИИ: ФЕРм08-02-471-01 Индекс 4 квартал 2020 г. к ФЕРм08-02-471-01 ОЗП=27,69; ЭМ=7,99; ЗПМ=27,69; МАТ=1,83 НР (4608 руб.): 95% от ФОТ СП (3153 руб.): 65% от ФОТ | 1,2 3/10*1*4 | 4057,19 2785,06 | 383,04 132,08 | 4869 | 3342 | 460 158 | 10.7 | 12.84
43 | ФССЦ-08.3.08.02-0052 Приказ Минстроя России от 30.12.2016 №1039/пр | Сталь угловая равнополочная, марка стали: ВСт3кп2, размером 50x50x5 мм (т) ИНДЕКС К ПОЗИЦИИ: ФССЦ-08.3.08.02-0052 Индекс 4 квартал 2020 г. к ФССЦ-08.3.08.02-0052 МАТ=7,47 | 0,13572 3,77*3/1000*3*1*4 | 43049.61 |  | 5843
44 | ФЕРп01-11-010-02 Приказ Минстроя России от 30.12.2016 №1039/пр | Измерение сопротивления растеканию тока: контура с диагональю до 20 м (измерение) ИНДЕКС К ПОЗИЦИИ: ФЕРп01-11-010-02 Индекс 4 квартал 2020 г. к ФЕРп01-11-010-02 ОЗП=27,33 НР (2035 руб.): 65% от ФОТ СП (1252 руб.): 40% от ФОТ | 4 1*4 | 567,1 567,1 |  | 2268 | 2268 |  | 1.62 | 6.48
45 | ФЕР33-04-030-01 Приказ Минстроя России от 30.12.2016 №1039/пр | Установка разрядников: с помощью механизмов (компл.) ИНДЕКС К ПОЗИЦИИ: ФЕР33-04-030-01 Индекс 4 квартал 2020 г. к ФЕР33-04-030-01 ОЗП=27,69; ЭМ=8,4; ЗПМ=27,69; МАТ=9,98 НР (414448 руб.): 105% от ФОТ СП (236827 руб.): 60% от ФОТ | 201 139+60+2 | 1873,1 1052,5 | 791,36 340,86 | 376493 | 211553 | 159063 68513 | 4.29 | 862.29
46 |  | УСТРОЙСТВО ДЛЯ НАЛОЖЕНИЯ ЗАЩИТНОГО ЗАЗЕМЛЕНИЯ CE 3 (НИЛЕД) (шт) МАТ=720/1,2 | 180 60*3 | 600 720/1,2 |  | 108000
47 |  | ОПН-6/680/7,2 (шт) | 6 3*2 | 1760 |  | 10560
48 |  | Траверса под ОПН (6, 10 кВ) (шт) | 2 | 480.5 |  | 961
49 |  | РДИП-10-4УХЛ1 (шт) | 139 | 4867.03 |  | 676517
Зеленые насаждения
51 | ФЕР01-02-112-04 Приказ Минстроя России от 30.12.2016 №1039/пр | Срезка кустарника и мелколесья в грунтах естественного залегания кусторезами на тракторе мощностью: 118 кВт (160 л.с.), кустарник и мелколесье густые (га) ИНДЕКС К ПОЗИЦИИ: ФЕР01-02-112-04 Индекс 4 квартал 2020 г. к ФЕР01-02-112-04 ОЗП=27,69; ЭМ=10,22; ЗПМ=27,69 НР (20151 руб.): 80% от ФОТ СП (11335 руб.): 45% от ФОТ | 12 | 5183.89 | 5183,89 1399,45 | 62207 |  | 62207 16793
52 | ФЕР01-02-099-07 Приказ Минстроя России от 30.12.2016 №1039/пр | Валка деревьев твердых пород и лиственницы с корня, диаметр стволов: до 16 см (100 шт) ИНДЕКС К ПОЗИЦИИ: ФЕР01-02-099-07 Индекс 4 квартал 2020 г. к ФЕР01-02-099-07 ОЗП=27,69; ЗПМ=27,69 НР (21725 руб.): 80% от ФОТ СП (12220 руб.): 45% от ФОТ | 12 1/100*1200 | 1639,8 1639,8 |  | 19678 | 19678 |  | 6.3 | 75.6
53 | ФЕР01-02-099-10 Приказ Минстроя России от 30.12.2016 №1039/пр | Валка деревьев твердых пород и лиственницы с корня, диаметр стволов: до 28 см (100 шт) ИНДЕКС К ПОЗИЦИИ: ФЕР01-02-099-10 Индекс 4 квартал 2020 г. к ФЕР01-02-099-10 ОЗП=27,69; ЗПМ=27,69 НР (31810 руб.): 80% от ФОТ СП (17893 руб.): 45% от ФОТ | 9 1/100*900 | 3201,52 3201,52 |  | 28814 | 28814 |  | 12.3 | 110.7
54 | ФЕР01-02-100-01 Приказ Минстроя России от 30.12.2016 №1039/пр | Трелевка хлыстов древесины на расстояние до 300 м тракторами мощностью 59 кВт (80 л.с.), диаметр стволов до 20 см (100 шт) ИНДЕКС К ПОЗИЦИИ: ФЕР01-02-100-01 Индекс 4 квартал 2020 г. к ФЕР01-02-100-01 ОЗП=27,69; ЭМ=10,93; ЗПМ=27,69 НР (32287 руб.): 80% от ФОТ СП (18162 руб.): 45% от ФОТ | 4 1/3/100*1200 | 11397,15 3516,08 | 7881,07 3491,43 | 45589 | 14064 | 31525 13966 | 16.28 | 65.12
55 | ФЕР01-02-100-02 Приказ Минстроя России от 30.12.2016 №1039/пр | Трелевка хлыстов древесины на расстояние до 300 м тракторами мощностью 59 кВт (80 л.с.), диаметр стволов до 30 см (100 шт) ИНДЕКС К ПОЗИЦИИ: ФЕР01-02-100-02 Индекс 4 квартал 2020 г. к ФЕР01-02-100-02 ОЗП=27,69; ЭМ=10,93; ЗПМ=27,69 НР (63315 руб.): 80% от ФОТ СП (35615 руб.): 45% от ФОТ | 4,5 1/2/100*900 | 19866,5 6129,46 | 13737,04 6085,71 | 89399 | 27583 | 61816 27386 | 28.38 | 127.71
56 | ФЕР01-02-101-09 Приказ Минстроя России от 30.12.2016 №1039/пр | Разделка древесины твердых пород и лиственницы, полученной от валки леса, диаметр стволов: до 16 см (100 деревьев) ИНДЕКС К ПОЗИЦИИ: ФЕР01-02-101-09 Индекс 4 квартал 2020 г. к ФЕР01-02-101-09 ОЗП=27,69; ЗПМ=27,69 НР (38611 руб.): 80% от ФОТ СП (21719 руб.): 45% от ФОТ | 12 1/100*1200 | 2914,54 2914,54 |  | 34974 | 34974 |  | 12.56 | 150.72
57 | ФЕР01-02-101-10 Приказ Минстроя России от 30.12.2016 №1039/пр | Разделка древесины твердых пород и лиственницы, полученной от валки леса, диаметр стволов: до 20 см (100 деревьев) ИНДЕКС К ПОЗИЦИИ: ФЕР01-02-101-10 Индекс 4 квартал 2020 г. к ФЕР01-02-101-10 ОЗП=27,69; ЗПМ=27,69 НР (46848 руб.): 80% от ФОТ СП (26352 руб.): 45% от ФОТ | 9 1/100*900 | 4715,05 4715,05 |  | 42435 | 42435 |  | 20.32 | 182.88
58 | ФСЭМ-91.14.02-001 Приказ Минстроя России от 30.12.2016 №1039/пр | Автомобили бортовые, грузоподъемность: до 5 т ( 50 км/40 км/ч*2 (туда обратно)+1ч время погрузка/разгрузки (маш.-ч) ИНДЕКС К ПОЗИЦИИ: ФСЭМ-91.14.02-001 Индекс 4 квартал 2020 г. к ФСЭМ-91.14.02-001 ЭМ=8,83; ЗПМ=27,69 НР 0% от ФОТ СП 0% от ФОТ | 338,695 (50/40*2+1)*483,85/5 | 580.22 | 580,22 321,2 | 196518 |  | 196518 108789
Обваловка
59 | ФЕР01-02-044-01 Приказ Минстроя России от 30.12.2016 №1039/пр | Устройство каменной наброски или призмы (100 м3) ИНДЕКС К ПОЗИЦИИ: ФЕР01-02-044-01 Индекс 4 квартал 2020 г. к ФЕР01-02-044-01 ОЗП=27,69; ЭМ=7,99; ЗПМ=27,69 НР (89278 руб.): 80% от ФОТ СП (50219 руб.): 45% от ФОТ | 1,25 125 / 100 | 64730,71 64659,2 | 71,51 32,12 | 80913 | 80824 | 89 40 | 281 | 351.25
60 | ФССЦ-02.2.03.03-0029 Приказ Минстроя России от 30.12.2016 №1039/пр | Материалы из отсевов дробления осадочных горных пород для строительных работ: I класса, фракция до 10 мм, марка 800 (м3) ИНДЕКС К ПОЗИЦИИ: ФССЦ-02.2.03.03-0029 Индекс 4 квартал 2020 г. к ФССЦ-02.2.03.03-0029 МАТ=2,98 | 125 | 752.27 |  | 94034
Демонтаж
61 | ФЕР33-04-042-04 Приказ Минстроя России от 30.12.2016 №1039/пр | Демонтаж опор ВЛ 0,38-10 кВ: с приставками одностоечных (шт) ИНДЕКС К ПОЗИЦИИ: ФЕР33-04-042-04 Индекс 4 квартал 2020 г. к ФЕР33-04-042-04 ОЗП=27,69; ЭМ=7,85; ЗПМ=27,69 НР (163275 руб.): 105% от ФОТ СП (93300 руб.): 60% от ФОТ | 162 | 1473,47 311,51 | 1161,96 353,32 | 238702 | 50465 | 188237 57238 | 1.24 | 200.88
62 | ФЕР33-04-042-05 Приказ Минстроя России от 30.12.2016 №1039/пр | Демонтаж опор ВЛ 0,38-10 кВ: с приставками одностоечных с подкосом (шт) ИНДЕКС К ПОЗИЦИИ: ФЕР33-04-042-05 Индекс 4 квартал 2020 г. к ФЕР33-04-042-05 ОЗП=27,69; ЭМ=7,96; ЗПМ=27,69 НР (72466 руб.): 105% от ФОТ СП (41409 руб.): 60% от ФОТ | 35 | 2790,13 662,9 | 2127,23 704,71 | 97655 | 23202 | 74453 24665 | 2.64 | 92.4
63 | ФЕР33-04-042-01 Приказ Минстроя России от 30.12.2016 №1039/пр | Демонтаж опор ВЛ 0,38-10 кВ: без приставок одностоечных (шт) ИНДЕКС К ПОЗИЦИИ: ФЕР33-04-042-01 Индекс 4 квартал 2020 г. к ФЕР33-04-042-01 ОЗП=27,69; ЭМ=7,86; ЗПМ=27,69 НР (3764 руб.): 105% от ФОТ СП (2151 руб.): 60% от ФОТ | 7 | 703,34 203,52 | 499,82 153,96 | 4923 | 1425 | 3498 1078 | 0.81 | 5.67
64 | ФЕР33-04-040-03 Приказ Минстроя России от 30.12.2016 №1039/пр | Демонтаж 3-х проводов ВЛ 6-10 кВ с одной опоры (шт) ИНДЕКС К ПОЗИЦИИ: ФЕР33-04-040-03 Индекс 4 квартал 2020 г. к ФЕР33-04-040-03 ОЗП=27,69; ЭМ=8,39; ЗПМ=27,69 НР (192392 руб.): 105% от ФОТ СП (109938 руб.): 60% от ФОТ | 204 162+35+7 | 845,14 479,59 | 365,55 157,56 | 172409 | 97837 | 74572 32142 | 2.03 | 414.12
65 | ФСЭМ-91.14.02-004 Приказ Минстроя России от 30.12.2016 №1039/пр | Автомобили бортовые, грузоподъемность: до 15т (маш.-ч) ИНДЕКС К ПОЗИЦИИ: ФСЭМ-91.14.02-004 Индекс 4 квартал 2020 г. к ФСЭМ-91.14.02-004 ЭМ=14,31; ЗПМ=27,69 НР (28143 руб.): 105% от ФОТ СП (16082 руб.): 60% от ФОТ | 71,7 (162+35*2+7)/10*3 | 1329.97 | 1329,97 373,82 | 95359 |  | 95359 26803
Итого прямые затраты по смете в текущих ценах | [5 empty] | 12498860 | 1452220 | 1597312 620481 |  | 5801.51
Итого прямые затраты по смете с учетом коэффициентов к итогам | [5 empty] | 13703421 | 2004063 | 2250030 862925 |  | 8006.1
Накладные расходы | [5 empty] | 2712260
Сметная прибыль | [5 empty] | 1583975
Итоги по смете:
Итого Строительные работы | [5 empty] | 8859429 |  |  |  | 6506.66
Итого Монтажные работы | [5 empty] | 8911599 |  |  |  | 1180.72
Итого Прочие затраты | [5 empty] | 228628 |  |  |  | 318.72
Итого | [5 empty] | 17999656 |  |  |  | 8006.1
В том числе:
Материалы | [5 empty] | 9449328
Машины и механизмы | [5 empty] | 2250030
ФОТ | [5 empty] | 2866988
Накладные расходы | [5 empty] | 2712260
Сметная прибыль | [5 empty] | 1583975
Итого СМР для расчета лимитированных затрат | [5 empty] | 17771028
Производство работ в зимнее время ГЭСН 81-05-02-2007 п 33.1 6,71% от 17771028 | [5 empty] | 1192436
Постановление правительства ХК от 10 июля 2015 г. № 188-пр, 0,05*(13703421-0) | [5 empty] | 685171
Командировочные расходы (8006,1+2246,62)/8*500 | [5 empty] | 640795
Итого | [5 empty] | 20289430
Итого с прочими затратами (228 628) | [5 empty] | 20518058
Непредвиденные затраты 1,5% от 20518058 | [5 empty] | 307771
Итого с непредвиденными | [5 empty] | 20825829
Транспортные расходы (паромная переправа) Длиномер с опорами 250/10=25 рейсов 80000/1,2*25 | [5 empty] | 1666667
Транспортные расходы (паромная переправа) 4 ед а/м техники 20000/1,2*4 | [5 empty] | 66667
Итого с учетом доп. работ и затрат | [5 empty] | 22559163
НДС 20% от 22559163 | [5 empty] | 4511832.6
ВСЕГО по смете | [5 empty] | 27070995.6 |  |  |  | 8006.1