## ЛСР по форме №4
СП ПСЭС Кавалеровский РЭС
(наименование стройки)
ЛОКАЛЬНЫЙ СМЕТНЫЙ РАСЧЕТ № 1.17.
(локальная смета)
на | Капитальный ремонт ВЛ-110 кВ " К-Богополь-Плавзавод " на 2021 год - подряд
(наименование работ и затрат, наименование объекта)
Основание:
| Сметная стоимость строительных работ _______________________________________________________________________________________________ |  | ___________________________329,701 |  | тыс. руб.
| Средства на оплату труда _______________________________________________________________________________________________ |  | ___________________________104,596 |  | тыс. руб.
| Сметная трудоемкость _______________________________________________________________________________________________ |  | _______________________________________________________________________________________________351,33 |  | чел.час
Составлен(а) в текущих (прогнозных) ценах по состоянию на ___4 кв.2020 г
№ пп | Шифр и номер позиции норматива | Наименование работ и затрат, единица измерения | Количество | Стоимость единицы, руб. |  | Общая стоимость, руб. |  |  | Затраты труда рабочих, чел.-ч, не занятых обслуживанием машин
|  |  |  | всего | эксплуата- ции машин | Всего | оплаты труда | эксплуата- ция машин
|  |  |  | оплаты труда | в т.ч. оплаты труда |  |  | в т.ч. оплаты труда | на единицу | всего
1 | 2 | 3 | 4 | 5 | 6 | 7 | 8 | 9 | 10 | 11
Раздел 1. Рубка просеки
1 | ФЕР01-02-112-04 | Срезка кустарника и мелколесья в грунтах естественного залегания кусторезами на тракторе мощностью: 118 кВт (160 л.с.), кустарник и мелколесье густые (га) ИНДЕКС К ПОЗИЦИИ(справочно): ФЕР01-02-112-04 ФЕР01-02-112-04 [4-2020 ред.2020] ОЗП=30,06; ЭМ-ЗПМ=9,95; ЗПМ=30,06 | 1.75 | 1382.93 | 1382,93 137,81 | 2420.13 |  | 2420,13 241,17
2 | ФЕР01-02-116-07 | Сгребание срезанного или выкорчеванного кустарника и мелколесья кустарниковыми граблями на тракторе мощностью 132 кВт (180 л.с.) с перемещением до 20 м, кустарник и мелколесье: густые (га) ИНДЕКС К ПОЗИЦИИ(справочно): ФЕР01-02-116-07 ФЕР01-02-116-07 [4-2020 ред.2020] ОЗП=30,06; ЭМ-ЗПМ=8,87; ЗПМ=30,06 | 1.75 | 988.68 | 988,68 89,41 | 1730.19 |  | 1730,19 156,47
3 | ФЕР01-02-119-03 | Расчистка площадей от кустарника и мелколесья вручную: при густой поросли (100 м2) ИНДЕКС К ПОЗИЦИИ(справочно): ФЕР01-02-119-02 ФЕР01-02-119-02 [4-2020 ред.2020] ОЗП=30,06; ЗПМ=30,06 | 325 | 7,98 7,98 |  | 2593.5 | 2593.5 |  | 0.94 | 305.5
Итого по разделу 1 Рубка просеки | [5 empty] | 279890.83 |  |  |  | 351.33
ИТОГИ ПО СМЕТЕ:
Итого прямые затраты по смете в базисных ценах | [5 empty] | 6743.82 | 2593.5 | 4150,32 397,64 |  | 305.5
Итого прямые затраты по смете с учетом коэффициентов к итогам (При реконструкции и ремонте зданий и сооружений работы, аналогичные технологическим процессам в новом строительстве согласно п.4.7 МДС 81-35.2004 ОЗП=1,15; ЭМ=1,25; ЗПМ=1,25; ТЗ=1,15; ТЗМ=1,25 (Поз. 1-3)) | [5 empty] | 8170.43 | 2982.53 | 5187,90 497,05 |  | 351.33
Итого прямые затраты по смете с учетом индексов, в текущих ценах | [5 empty] | 149145.61 | 89654.85 | 59490,76 14941,33 |  | 351.33
Накладные расходы | [5 empty] | 83676.94
Сметная прибыль | [5 empty] | 47068.28
Итоги по смете:
Земляные работы, выполняемые по другим видам работ (подготовительным, сопутствующим, укрепительным) | [5 empty] | 279890.83 |  |  |  | 351.33
Итого | [5 empty] | 279890.83 |  |  |  | 351.33
В том числе:
Машины и механизмы | [5 empty] | 59490.76
ФОТ | [5 empty] | 104596.18
Накладные расходы | [5 empty] | 83676.94
Сметная прибыль | [5 empty] | 47068.28
Итого | [5 empty] | 279890.83
Командировочные расходы (ТЗ+ТЗМ)/8*500 | [5 empty] | 24116.25
Перебазировка бульдозера и перевозка рабочих | [5 empty] | 25693.97
Итого с учетом доп. работ и затрат | [5 empty] | 329701.05
НДС 20% | [5 empty] | 65940.21
ВСЕГО по смете | [5 empty] | 329701.05 |  |  |  | 351.33