## ЛСР по форме №4
СП ПСЭС Арсеньевский РЭС
(наименование стройки)
ЛОКАЛЬНЫЙ СМЕТНЫЙ РАСЧЕТ № 2.34.
(локальная смета)
на | Капитальный ремонт ВЛ-35 кВ " Арсеньев 1 - Анучино" на 2021 год - подряд
(наименование работ и затрат, наименование объекта)
Основание:
| Сметная стоимость строительных работ _______________________________________________________________________________________________ |  | ___________________________613,537 |  | тыс. руб.
| Средства на оплату труда _______________________________________________________________________________________________ |  | ___________________________227,195 |  | тыс. руб.
| Сметная трудоемкость _______________________________________________________________________________________________ |  | _______________________________________________________________________________________________886,72 |  | чел.час
Составлен(а) в текущих (прогнозных) ценах по состоянию на ____4 кв.2020 г
№ пп | Шифр и номер позиции норматива | Наименование работ и затрат, единица измерения | Количество | Стоимость единицы, руб. |  | Общая стоимость, руб. |  |  | Затраты труда рабочих, чел.-ч, не занятых обслуживанием машин
|  |  |  | всего | эксплуата- ции машин | Всего | оплаты труда | эксплуата- ция машин
|  |  |  | оплаты труда | в т.ч. оплаты труда |  |  | в т.ч. оплаты труда | на единицу | всего
1 | 2 | 3 | 4 | 5 | 6 | 7 | 8 | 9 | 10 | 11
Раздел 1. Рубка просеки
1 | ФЕР01-02-119-01 | Расчистка площадей от кустарника и мелколесья вручную: при редкой поросли (100 м2) ИНДЕКС К ПОЗИЦИИ(справочно): ФЕР01-02-119-03 ФЕР01-02-119-03 [4-2020 ред.2020] ОЗП=30,06; ЗПМ=30,06 | 619 | 4,42 4,42 |  | 2735.98 | 2735.98 |  | 0.52 | 321.88
2 | ФЕР01-02-119-02 | Расчистка площадей от кустарника и мелколесья вручную: при средней поросли (100 м2) ИНДЕКС К ПОЗИЦИИ(справочно): ФЕР01-02-119-02 ФЕР01-02-119-02 [4-2020 ред.2020] ОЗП=30,06; ЗПМ=30,06 | 607 | 6,32 6,32 |  | 3836.24 | 3836.24 |  | 0.74 | 449.18
Итого по разделу 1 Рубка просеки | [5 empty] | 511189.38 |  |  |  | 886.72
ИТОГИ ПО СМЕТЕ:
Итого прямые затраты по смете в базисных ценах | [5 empty] | 6572.22 | 6572.22 |  |  | 771.06
Итого прямые затраты по смете с учетом коэффициентов к итогам (При реконструкции и ремонте зданий и сооружений работы, аналогичные технологическим процессам в новом строительстве согласно п.4.7 МДС 81-35.2004 ОЗП=1,15; ЭМ=1,25; ЗПМ=1,25; ТЗ=1,15; ТЗМ=1,25 (Поз. 1-2)) | [5 empty] | 7558.06 | 7558.06 |  |  | 886.72
Итого прямые затраты по смете с учетом индексов, в текущих ценах | [5 empty] | 227195.28 | 227195.28 |  |  | 886.72
Накладные расходы | [5 empty] | 181756.22
Сметная прибыль | [5 empty] | 102237.88
Итоги по смете:
Земляные работы, выполняемые по другим видам работ (подготовительным, сопутствующим, укрепительным) | [5 empty] | 511189.38 |  |  |  | 886.72
Итого | [5 empty] | 511189.38 |  |  |  | 886.72
В том числе:
ФОТ | [5 empty] | 227195.28
Накладные расходы | [5 empty] | 181756.22
Сметная прибыль | [5 empty] | 102237.88
Итого | [5 empty] | 511189.38
Командировочные расходы (ТЗ+ТЗМ)/8*500 | [5 empty] | 55420
Перевозка рабочих | [5 empty] | 46927.18
Итого с учетом доп. работ и затрат | [5 empty] | 613536.56
НДС 20% | [5 empty] | 122707.312
ВСЕГО по смете | [5 empty] | 613536.56 |  |  |  | 886.72