## ЛСР по форме №4
(наименование стройки)
ЛОКАЛЬНЫЙ СМЕТНЫЙ РАСЧЕТ № 2.33.
(локальная смета)
на | Капитальный ремонт ВЛ-35 кВ "Анучино - Чернышевка " на 2021 год - подрял
(наименование работ и затрат, наименование объекта)
Основание:
| Сметная стоимость строительных работ _______________________________________________________________________________________________ |  | ___________________________458,301 |  | тыс. руб.
| Средства на оплату труда _______________________________________________________________________________________________ |  | ___________________________169,777 |  | тыс. руб.
| Сметная трудоемкость _______________________________________________________________________________________________ |  | _______________________________________________________________________________________________659,78 |  | чел.час
Составлен(а) в текущих (прогнозных) ценах по состоянию на _4 кв.2020 г
№ пп | Шифр и номер позиции норматива | Наименование работ и затрат, единица измерения | Количество | Стоимость единицы, руб. |  | Общая стоимость, руб. |  |  | Затраты труда рабочих, чел.-ч, не занятых обслуживанием машин
|  |  |  | всего | эксплуата- ции машин | Всего | оплаты труда | эксплуата- ция машин
|  |  |  | оплаты труда | в т.ч. оплаты труда |  |  | в т.ч. оплаты труда | на единицу | всего
1 | 2 | 3 | 4 | 5 | 6 | 7 | 8 | 9 | 10 | 11
Раздел 1. Рубка просеки
1 | ФЕР01-02-119-01 | Расчистка площадей от кустарника и мелколесья вручную: при редкой поросли (100 м2) ИНДЕКС К ПОЗИЦИИ(справочно): ФЕР01-02-119-03 ФЕР01-02-119-03 [4-2020 ред.2020] ОЗП=30,06; ЗПМ=30,06 | 788 | 5,05 5,05 |  | 3979.4 | 3979.4 |  | 0.59 | 464.92
2 | ФЕР01-02-119-02 | Расчистка площадей от кустарника и мелколесья вручную: при средней поросли (100 м2) ИНДЕКС К ПОЗИЦИИ(справочно): ФЕР01-02-119-02 ФЕР01-02-119-02 [4-2020 ред.2020] ОЗП=30,06; ЗПМ=30,06 | 128 | 7,28 7,28 |  | 931.84 | 931.84 |  | 0.85 | 108.8
Итого по разделу 1 Рубка просеки | [5 empty] | 381997.75 |  |  |  | 659.78
ИТОГИ ПО СМЕТЕ:
Итого прямые затраты по смете в базисных ценах | [5 empty] | 4911.24 | 4911.24 |  |  | 573.72
Итого прямые затраты по смете с учетом коэффициентов к итогам (При реконструкции и ремонте зданий и сооружений работы, аналогичные технологическим процессам в новом строительстве согласно п.4.7 МДС 81-35.2004 ОЗП=1,15; ЭМ=1,25; ЗПМ=1,25; ТЗ=1,15; ТЗМ=1,25 (Поз. 1-2)) | [5 empty] | 5647.93 | 5647.93 |  |  | 659.78
Итого прямые затраты по смете с учетом индексов, в текущих ценах | [5 empty] | 169776.78 | 169776.78 |  |  | 659.78
Накладные расходы | [5 empty] | 135821.42
Сметная прибыль | [5 empty] | 76399.55
Итоги по смете:
Земляные работы, выполняемые по другим видам работ (подготовительным, сопутствующим, укрепительным) | [5 empty] | 381997.75 |  |  |  | 659.78
Итого | [5 empty] | 381997.75 |  |  |  | 659.78
В том числе:
ФОТ | [5 empty] | 169776.78
Накладные расходы | [5 empty] | 135821.42
Сметная прибыль | [5 empty] | 76399.55
Итого | [5 empty] | 381997.75
Командировочные расходы (ТЗ+ТЗМ)/8*500 | [5 empty] | 41236.25
Перевозка рабочих | [5 empty] | 35067.39
Итого с учетом доп. работ и затрат | [5 empty] | 458301.39
НДС 20% | [5 empty] | 91660.278
ВСЕГО по смете | [5 empty] | 458301.39 |  |  |  | 659.78