## ЛСР по форме №4
СП ПСЭС Арсеньевский РЭС
(наименование стройки)
ЛОКАЛЬНЫЙ СМЕТНЫЙ РАСЧЕТ № 1.19.
(локальная смета)
на | Капитальный ремонт ВЛ-110 кВ " Реттиховка - Арсеньев 2" на 2021 год - подряд
(наименование работ и затрат, наименование объекта)
Основание:
| Сметная стоимость строительных работ _______________________________________________________________________________________________ |  | ___________________________1790,004 |  | тыс. руб.
| Средства на оплату труда _______________________________________________________________________________________________ |  | ___________________________305,653 |  | тыс. руб.
Составлен(а) в текущих (прогнозных) ценах по состоянию на _4 кв.2020 г
№ пп | Шифр и номер позиции норматива | Наименование работ и затрат, единица измерения | Количество | Стоимость единицы, руб. |  | Общая стоимость, руб. |  |  | Затраты труда рабочих, чел.-ч, не занятых обслуживанием машин
|  |  |  | всего | эксплуата- ции машин | Всего | оплаты труда | эксплуата- ция машин
|  |  |  | оплаты труда | в т.ч. оплаты труда |  |  | в т.ч. оплаты труда | на единицу | всего
1 | 2 | 3 | 4 | 5 | 6 | 7 | 8 | 9 | 10 | 11
Раздел 1. Рубка просеки
1 | ФЕР01-02-112-04 | Срезка кустарника и мелколесья в грунтах естественного залегания кусторезами на тракторе мощностью: 118 кВт (160 л.с.), кустарник и мелколесье густые (га) ИНДЕКС К ПОЗИЦИИ(справочно): ФЕР01-02-112-04 ФЕР01-02-112-04 [4-2020 ред.2020] ОЗП=30,06; ЭМ-ЗПМ=9,95; ЗПМ=30,06 | 35.8 | 1382.93 | 1382,93 137,81 | 49508.89 |  | 49508,89 4933,60
2 | ФЕР01-02-116-07 | Сгребание срезанного или выкорчеванного кустарника и мелколесья кустарниковыми граблями на тракторе мощностью 132 кВт (180 л.с.) с перемещением до 20 м, кустарник и мелколесье: густые (га) ИНДЕКС К ПОЗИЦИИ(справочно): ФЕР01-02-116-07 ФЕР01-02-116-07 [4-2020 ред.2020] ОЗП=30,06; ЭМ-ЗПМ=8,87; ЗПМ=30,06 | 35.8 | 988.68 | 988,68 89,41 | 35394.74 |  | 35394,74 3200,88
Итого по разделу 1 Рубка просеки | [5 empty] | 1599074.05
ИТОГИ ПО СМЕТЕ:
Итого прямые затраты по смете в базисных ценах | [5 empty] | 84903.63 |  | 84903,63 8134,48
Итого прямые затраты по смете с учетом коэффициентов к итогам (При реконструкции и ремонте зданий и сооружений работы, аналогичные технологическим процессам в новом строительстве согласно п.4.7 МДС 81-35.2004 ОЗП=1,15; ЭМ=1,25; ЗПМ=1,25; ТЗ=1,15; ТЗМ=1,25 (Поз. 1-2)) | [5 empty] | 106129.54 |  | 106129,54 10168,10
Итого прямые затраты по смете с учетом индексов, в текущих ценах | [5 empty] | 1217007.69 |  | 1217007,69 305653,09
Накладные расходы | [5 empty] | 244522.47
Сметная прибыль | [5 empty] | 137543.89
Итоги по смете:
Земляные работы, выполняемые по другим видам работ (подготовительным, сопутствующим, укрепительным) | [5 empty] | 1599074.05
Итого | [5 empty] | 1599074.05
В том числе:
Машины и механизмы | [5 empty] | 1217007.69
ФОТ | [5 empty] | 305653.09
Накладные расходы | [5 empty] | 244522.47
Сметная прибыль | [5 empty] | 137543.89
Итого | [5 empty] | 1599074.05
Командировочные расходы (ТЗ+ТЗМ)/8*500 | [5 empty] | 44135
Перебазировка бульдозера и перевозка рабочих | [5 empty] | 146795
Итого с учетом доп. работ и затрат | [5 empty] | 1790004.05
НДС 20% | [5 empty] | 358000.81
ВСЕГО по смете | [5 empty] | 1790004.05