## ЛСР по форме №4
СП ПСЭС Кавалеровский РЭС
(наименование стройки)
ЛОКАЛЬНЫЙ СМЕТНЫЙ РАСЧЕТ № 1.18.
(локальная смета)
на | Капитальный ремонт ВЛ-110 кВ " К-Богополь-Ракушка " на 2021 год - подряд
(наименование работ и затрат, наименование объекта)
Основание:
| Сметная стоимость строительных работ _______________________________________________________________________________________________ |  | ___________________________2280,589 |  | тыс. руб.
| Средства на оплату труда _______________________________________________________________________________________________ |  | ___________________________672,732 |  | тыс. руб.
| Сметная трудоемкость _______________________________________________________________________________________________ |  | _______________________________________________________________________________________________2050,4 |  | чел.час
Составлен(а) в текущих (прогнозных) ценах по состоянию на __4 кв.2020 г
№ пп | Шифр и номер позиции норматива | Наименование работ и затрат, единица измерения | Количество | Стоимость единицы, руб. |  | Общая стоимость, руб. |  |  | Затраты труда рабочих, чел.-ч, не занятых обслуживанием машин
|  |  |  | всего | эксплуата- ции машин | Всего | оплаты труда | эксплуата- ция машин
|  |  |  | оплаты труда | в т.ч. оплаты труда |  |  | в т.ч. оплаты труда | на единицу | всего
1 | 2 | 3 | 4 | 5 | 6 | 7 | 8 | 9 | 10 | 11
Раздел 1. Рубка просеки
1 | ФЕР01-02-112-04 | Срезка кустарника и мелколесья в грунтах естественного залегания кусторезами на тракторе мощностью: 118 кВт (160 л.с.), кустарник и мелколесье густые (га) ИНДЕКС К ПОЗИЦИИ(справочно): ФЕР01-02-112-04 ФЕР01-02-112-04 [4-2020 ред.2020] ОЗП=30,06; ЭМ-ЗПМ=9,95; ЗПМ=30,06 | 17.22 | 1382.93 | 1382,93 137,81 | 23814.05 |  | 23814,05 2373,09
2 | ФЕР01-02-116-07 | Сгребание срезанного или выкорчеванного кустарника и мелколесья кустарниковыми граблями на тракторе мощностью 132 кВт (180 л.с.) с перемещением до 20 м, кустарник и мелколесье: густые (га ИНДЕКС К ПОЗИЦИИ(справочно): ФЕР01-02-116-07 ФЕР01-02-116-07 [4-2020 ред.2020] ОЗП=30,06; ЭМ-ЗПМ=8,87; ЗПМ=30,06 | 17.22 | 988.68 | 988,68 89,41 | 17025.07 |  | 17025,07 1539,64
3 | ФЕР01-02-119-03 | Расчистка площадей от кустарника и мелколесья вручную: при густой поросли (100 м2) ИНДЕКС К ПОЗИЦИИ(справочно): ФЕР01-02-119-02 ФЕР01-02-119-02 [4-2020 ред.2020] ОЗП=30,06; ЗПМ=30,06 | 1748 | 8,7 8,7 |  | 15207.6 | 15207.6 |  | 1.02 | 1782.96
Итого по разделу 1 Рубка просеки | [5 empty] | 1952014.28 |  |  |  | 2050.4
ИТОГИ ПО СМЕТЕ:
Итого прямые затраты по смете в базисных ценах | [5 empty] | 56046.72 | 15207.6 | 40839,12 3912,73 |  | 1782.96
Итого прямые затраты по смете с учетом коэффициентов к итогам (При реконструкции и ремонте зданий и сооружений работы, аналогичные технологическим процессам в новом строительстве согласно п.4.7 МДС 81-35.2004 ОЗП=1,15; ЭМ=1,25; ЗПМ=1,25; ТЗ=1,15; ТЗМ=1,25 (Поз. 1-3)) | [5 empty] | 68537.64 | 17488.74 | 51048,90 4890,91 |  | 2050.4
Итого прямые затраты по смете с учетом индексов, в текущих ценах | [5 empty] | 1111098.94 | 525711.52 | 585387,42 147020,75 |  | 2050.4
Накладные расходы | [5 empty] | 538185.82
Сметная прибыль | [5 empty] | 302729.52
Итоги по смете:
Земляные работы, выполняемые по другим видам работ (подготовительным, сопутствующим, укрепительным) | [5 empty] | 1952014.28 |  |  |  | 2050.4
Итого | [5 empty] | 1952014.28 |  |  |  | 2050.4
В том числе:
Машины и механизмы | [5 empty] | 585387.42
ФОТ | [5 empty] | 672732.27
Накладные расходы | [5 empty] | 538185.82
Сметная прибыль | [5 empty] | 302729.52
Итого | [5 empty] | 1952014.28
Командировочные расходы (ТЗ+ТЗМ)/8*500 | [5 empty] | 149380
Перебазировка бульдозера и перевозка рабочих | [5 empty] | 179194.91
Итого с учетом доп. работ и затрат | [5 empty] | 2280589.19
НДС 20% | [5 empty] | 456117.838
ВСЕГО по смете | [5 empty] | 2280589.19 |  |  |  | 2050.4