## ВЛ 10 кВ ХанкРЭС Комиссарово
Организация АО «ДРСК»
Филиал «Приморские электрические сети»
СП «Центральные электрические сети»
Объект L-48.66 "РУБИНОВКА" Ф-10 ПС ЖАРИКОВО инв № PR0005966
ВЕДОМОСТЬ ДЕФЕКТОВ И ОБЪЕМОВ РАБОТ 1.4
Комиссия провела обследование: ВЛ 10 кВ Ф-10 ПС "Жариково", вследствие чего приняла решение о необходимости проведения следующего объема работ по ремонту:
№ п/п | Обнаруженные дефекты | Ед. измер | Кол-во | Наименование работ
Расчистка просеки:
1 | Высота поросли 4-7 м, от отдельных деревьев до провода 1-1,5 м , поросль сплошная густая, диаметр деревьев до 15 см. пролеты №№ 118-122,125-131,442-447 | га | 2 | Механизированная расчистка трассы от кустарника и зарослей со сгребанием порубочных остатков в кучи: густой поросли, пролеты №№ 118-122,125-131,442-447
Расширение просеки:
2 | Ширина просеки не соответствует нормативу пр. №№118-122,125-131,442-447 | га | 2 | Расширение трассы ВЛ вручную: густой поросли, пр. №№118-122,125-131,442-447
3 |  | шт | 51 | Валка деревьев твердых пород с разделкой, диаметр ствола до 32 см, пролеты №№ 118-122,125-131,442-447
Материалы:
Транспортная схема
1 | База Ханкайского РЭС - ВЛ 10 кВ ХанкРЭС Комиссарово отп.на ПЗ Узкая | км | 45 | Проезд в одну сторону
2 | Протяженность ремонтируемого участка | км | 2.393
Погрузо-разгрузочные работы
1
Примечание
1 | Гористая местность, овраги, крутые склоны, местами болото. Произвести складирование порубочных остатков в штабеля по краям про-секи на расстоянии не менее 10 метров от прилегающих лесных насаждений с письменного разрешения ответственного за лесное хозяйство (ППБ в лесах от 30.06.2007г. N417, раздел 3 п. 17б, п. 9(1)).