## ВЛ 10 кВ ХанкРЭС Комиссарово
Организация АО «ДРСК»
Филиал «Приморские электрические сети»
СП «Центральные электрические сети»
Объект ВЛ 10 кВ L-20.12 Ф7 "КИРОВКА" ПС Н-КАЧАЛОВКА инв № PR0005800
ВЕДОМОСТЬ ДЕФЕКТОВ И ОБЪЕМОВ РАБОТ 1.2
Комиссия провела обследование: ВЛ 10 кВ Ф-7 ПС Новокачаловка", вследствие чего приняла решение о необходимости проведения следующего объема работ по ремонту:
№ п/п | Обнаруженные дефекты | Ед. измер | Кол-во | Наименование работ
Расширение просеки:
1 | Ширина просеки не соответствует нормативу, высота поросли 4-7 м, от отдельных деревьев до провода 1-1,5 м , поросль сплошная густая, диаметр деревьев до 15 см, в пролетах опор 417-467 | га | 6.5 | Механизированная расчистка просеки от кустарника и зарослей со сгребанием порубочных остатков в кучи: густой поросли, пролеты №№ 417-467
Материалы:
Транспортная схема
1 | База Ханкайского РЭС - ВЛ 10 кВ ХанкРЭС Ф-7 Кировка | км | 21 | Проезд в одну сторону
2 | Протяженность ремонтируемого участка | км | 3.2
Погрузо-разгрузочные работы
1
Примечание
1 | пересеченная местность, местами овраги, болото. Произвести складирование порубочных остатков в штабеля по краям про-секи на расстоянии не менее 10 метров от прилегающих лесных насаждений с письменного разрешения ответственного за лесное хозяйство (ППБ в лесах от 30.06.2007г. N417, раздел 3 п. 17б, п. 9(1)).