## ЛСР по форме №4
СОГЛАСОВАНО: | [7 empty] | УТВЕРЖДАЮ:
______________ | [7 empty] | ____________
" _____ " ________________ 2020 г. | [7 empty] | "_____ " ______________2020 г.
Строительство ЛЭП 6 кВ ПС 35/6 "Центр" - до "ЦРП-3"
(наименование стройки)
ЛОКАЛЬНЫЙ СМЕТНЫЙ РАСЧЕТ № 02-01
(локальная смета)
на | Воздушная линия 6 кВ
(наименование работ и затрат, наименование объекта)
Основание: 317-01.ЭС-2-Т2.7
| Сметная стоимость _______________________________________________________________________________________________ |  | ___________________________2838,044 |  | тыс. руб.
| строительных работ _______________________________________________________________________________________________ |  | _______________________________________________________________________________________________2651,730 |  | тыс. руб.
| монтажных работ _______________________________________________________________________________________________ |  | _______________________________________________________________________________________________6,453 |  | тыс. руб.
| оборудования _______________________________________________________________________________________________ |  | _______________________________________________________________________________________________179,861 |  | тыс. руб.
| Средства на оплату труда _______________________________________________________________________________________________ |  | ___________________________15,725 |  | тыс. руб.
| Сметная трудоемкость _______________________________________________________________________________________________ |  | _______________________________________________________________________________________________1148,46 |  | чел.час
Составлен(а) в текущих (прогнозных) ценах по состоянию на 3 кв. 2020 г.
№ пп | Шифр и номер позиции норматива | Наименование работ и затрат, единица измерения | Количество | Стоимость единицы, руб. |  | Общая стоимость, руб. |  |  | Затраты труда рабочих, чел.-ч, не занятых обслуживанием машин
|  |  |  | всего | эксплуата- ции машин | Всего | оплаты труда | эксплуата- ция машин
|  |  |  | оплаты труда | в т.ч. оплаты труда |  |  | в т.ч. оплаты труда | на единицу | всего
1 | 2 | 3 | 4 | 5 | 6 | 7 | 8 | 9 | 10 | 11
Раздел 1. Подготовительные работы
1 | ФЕР01-02-119-02 Приказ Минстроя России от 26.12.2019 №876/пр | Расчистка площадей от кустарника и мелколесья вручную: при средней поросли (100 м2) ИНДЕКС К ПОЗИЦИИ(справочно): 1 Индекс на 3 кв. 2020 г. к СМР (объект - воздушная прокладка провода с алюминиевыми жилами, ЕАО). Письмо Минстроя России от 29.07.2020 г. №29340-ИФ/09 СМР=5,91 НР (816,26 руб.): 80% от ФОТ СП (459,15 руб.): 45% от ФОТ | 27 2700 / 100 | 37,79 37,79 |  | 1020.33 | 1020.33 |  | 4.43 | 119.61
2 | ФЕР01-02-116-02 Приказ Минстроя России от 26.12.2019 №876/пр | Сгребание срезанного или выкорчеванного кустарника и мелколесья кустарниковыми граблями на тракторе мощностью 79 кВт (108 л.с.) с перемещением до 20 м, кустарник и мелколесье: средние (га) ИНДЕКС К ПОЗИЦИИ(справочно): 1 Индекс на 3 кв. 2020 г. к СМР (объект - воздушная прокладка провода с алюминиевыми жилами, ЕАО). Письмо Минстроя России от 29.07.2020 г. №29340-ИФ/09 СМР=5,91 НР (7,34 руб.): 80% от ФОТ СП (4,13 руб.): 45% от ФОТ | 0.27 | 208.39 | 208,39 33,98 | 56.27 |  | 56,27 9,17
3 | ФЕР01-02-127-01 Приказ Минстроя России от 30.03.2020 №172/пр | Дробление древесно-кустарниковой растительности в щепу самоходным мульчером на гусеничном ходу мощностью 184 кВт (250 л.с.) (га) ИНДЕКС К ПОЗИЦИИ(справочно): 1 Индекс на 3 кв. 2020 г. к СМР (объект - воздушная прокладка провода с алюминиевыми жилами, ЕАО). Письмо Минстроя России от 29.07.2020 г. №29340-ИФ/09 СМР=5,91 НР (20,47 руб.): 80% от ФОТ СП (11,52 руб.): 45% от ФОТ | 0.27 | 2937.24 | 2937,24 94,77 | 793.05 |  | 793,05 25,59
4 | ФЕР33-04-016-02 Приказ Минстроя России от 26.12.2019 №876/пр применительно | Развозка конструкций и материалов опор ВЛ 0,38-10 кВ по трассе: одностоечных железобетонных опор (металлических опор) (шт) (Прил.33.4 п.3.12 При производстве работ в усложненных условиях: по просекам, кустарникам и неглубоким оврагам ОЗП=1,1; ЭМ=1,1 к расх.; ЗПМ=1,1; ТЗ=1,1; ТЗМ=1,1) ИНДЕКС К ПОЗИЦИИ(справочно): 1 Индекс на 3 кв. 2020 г. к СМР (объект - воздушная прокладка провода с алюминиевыми жилами, ЕАО). Письмо Минстроя России от 29.07.2020 г. №29340-ИФ/09 СМР=5,91 НР (23,27 руб.): 105% от ФОТ СП (13,3 руб.): 60% от ФОТ | 2 | 55,18 3,95 | 51,23 7,13 | 110.36 | 7.9 | 102,46 14,26 | 0.484 | 0.97
5 | ФЕР33-04-016-02 Приказ Минстроя России от 26.12.2019 №876/пр | Развозка конструкций и материалов опор ВЛ 0,38-10 кВ по трассе: одностоечных железобетонных опор (шт) (Прил.33.4 п.3.12 При производстве работ в усложненных условиях: по просекам, кустарникам и неглубоким оврагам ОЗП=1,1; ЭМ=1,1 к расх.; ЗПМ=1,1; ТЗ=1,1; ТЗМ=1,1) ИНДЕКС К ПОЗИЦИИ(справочно): 1 Индекс на 3 кв. 2020 г. к СМР (объект - воздушная прокладка провода с алюминиевыми жилами, ЕАО). Письмо Минстроя России от 29.07.2020 г. №29340-ИФ/09 СМР=5,91 НР (127,97 руб.): 105% от ФОТ СП (73,13 руб.): 60% от ФОТ | 11 | 55,18 3,95 | 51,23 7,13 | 606.98 | 43.45 | 563,53 78,43 | 0.484 | 5.32
6 | ФЕР33-04-016-05 Приказ Минстроя России от 26.12.2019 №876/пр | Развозка конструкций и материалов опор ВЛ 0,38-10 кВ по трассе: материалов оснастки одностоечных опор (шт) (Прил.33.4 п.3.12 При производстве работ в усложненных условиях: по просекам, кустарникам и неглубоким оврагам ОЗП=1,1; ЭМ=1,1 к расх.; ЗПМ=1,1; ТЗ=1,1; ТЗМ=1,1) ИНДЕКС К ПОЗИЦИИ(справочно): 1 Индекс на 3 кв. 2020 г. к СМР (объект - воздушная прокладка провода с алюминиевыми жилами, ЕАО). Письмо Минстроя России от 29.07.2020 г. №29340-ИФ/09 СМР=5,91 НР (9,07 руб.): 105% от ФОТ СП (5,18 руб.): 60% от ФОТ | 2 | 14,36 2,24 | 12,12 2,08 | 28.72 | 4.48 | 24,24 4,16 | 0.275 | 0.55
7 | ФЕР33-04-016-06 Приказ Минстроя России от 26.12.2019 №876/пр | Развозка конструкций и материалов опор ВЛ 0,38-10 кВ по трассе: материалов оснастки сложных опор (шт) (Прил.33.4 п.3.12 При производстве работ в усложненных условиях: по просекам, кустарникам и неглубоким оврагам ОЗП=1,1; ЭМ=1,1 к расх.; ЗПМ=1,1; ТЗ=1,1; ТЗМ=1,1) ИНДЕКС К ПОЗИЦИИ(справочно): 1 Индекс на 3 кв. 2020 г. к СМР (объект - воздушная прокладка провода с алюминиевыми жилами, ЕАО). Письмо Минстроя России от 29.07.2020 г. №29340-ИФ/09 СМР=5,91 НР (32 руб.): 105% от ФОТ СП (18,29 руб.): 60% от ФОТ | 6 4+2 | 16,53 2,7 | 13,83 2,38 | 99.18 | 16.2 | 82,98 14,28 | 0.33 | 1.98
8 | ФЕР33-03-005-02 Приказ Минстроя России от 26.12.2019 №876/пр | Погрузка и выгрузка вручную: линейной арматуры (т) ИНДЕКС К ПОЗИЦИИ(справочно): 1 Индекс на 3 кв. 2020 г. к СМР (объект - воздушная прокладка провода с алюминиевыми жилами, ЕАО). Письмо Минстроя России от 29.07.2020 г. №29340-ИФ/09 СМР=5,91 НР (26,88 руб.): 105% от ФОТ СП (15,36 руб.): 60% от ФОТ | 0.56 | 45,72 45,72 |  | 25.6 | 25.6 |  | 5.16 | 2.89
Итого прямые затраты по разделу в базисных ценах | [5 empty] | 2740.49 | 1117.96 | 1622,53 145,89 |  | 131.32
Накладные расходы | [5 empty] | 1063.27
Сметная прибыль | [5 empty] | 600.05
Итого по разделу 1 Подготовительные работы | [5 empty] | 26026.52 |  |  |  | 131.32
Раздел 2. Демонтаж
9 | ФЕР33-04-030-04 Приказ Минстроя России от 26.12.2019 №876/пр | Установка разъединителей: вручную Демонтаж (компл) (Приказ от 04.09.2019 № 519/пр табл.3 п.1 Демонтаж оборудования, пригодного для дальнейшего использования, со снятием с места установки, необходимой (частичной) разборкой и консервированием с целью длительного или кратковременного хранения ОЗП=0,7; ЭМ=0,7 к расх.; ЗПМ=0,7; МАТ=0 к расх.; ТЗ=0,7; ТЗМ=0,7) ИНДЕКС К ПОЗИЦИИ(справочно): 1 Индекс на 3 кв. 2020 г. к СМР (объект - воздушная прокладка провода с алюминиевыми жилами, ЕАО). Письмо Минстроя России от 29.07.2020 г. №29340-ИФ/09 СМР=5,91 НР (58,02 руб.): 105% от ФОТ СП (33,16 руб.): 60% от ФОТ | 1 | 69,27 52,26 | 17,01 3 | 69.27 | 52.26 | 17,01 3,00 | 5.194 | 5.19
10 | ФЕР33-04-030-02 Приказ Минстроя России от 26.12.2019 №876/пр | Установка разрядников: вручную Демонтаж (компл) (Приказ от 04.09.2019 № 519/пр табл.3 п.1 Демонтаж оборудования, пригодного для дальнейшего использования, со снятием с места установки, необходимой (частичной) разборкой и консервированием с целью длительного или кратковременного хранения ОЗП=0,7; ЭМ=0,7 к расх.; ЗПМ=0,7; МАТ=0 к расх.; ТЗ=0,7; ТЗМ=0,7) ИНДЕКС К ПОЗИЦИИ(справочно): 1 Индекс на 3 кв. 2020 г. к СМР (объект - воздушная прокладка провода с алюминиевыми жилами, ЕАО). Письмо Минстроя России от 29.07.2020 г. №29340-ИФ/09 СМР=5,91 НР (30,41 руб.): 105% от ФОТ СП (17,38 руб.): 60% от ФОТ | 1 | 37,29 27,17 | 10,12 1,79 | 37.29 | 27.17 | 10,12 1,79 | 3.066 | 3.07
11 | ФЕР33-04-040-03 Приказ Минстроя России от 26.12.2019 №876/пр | Демонтаж: 3-х проводов ВЛ 6-10 кВ с одной опоры (шт) (Прил.33.4 п.3.13 При производстве работ в усложненных условиях: в горных условиях, на крутых склонах (косогорах) и при глубоких оврагах ОЗП=1,5; ЭМ=1,5 к расх.; ЗПМ=1,5; ТЗ=1,5; ТЗМ=1,5) ИНДЕКС К ПОЗИЦИИ(справочно): 1 Индекс на 3 кв. 2020 г. к СМР (объект - воздушная прокладка провода с алюминиевыми жилами, ЕАО). Письмо Минстроя России от 29.07.2020 г. №29340-ИФ/09 СМР=5,91 НР (72,49 руб.): 105% от ФОТ СП (41,42 руб.): 60% от ФОТ | 2 | 91,34 25,98 | 65,36 8,54 | 182.68 | 51.96 | 130,72 17,08 | 3.045 | 6.09
12 | ФЕР33-01-016-11 Приказ Минстроя России от 26.12.2019 №876/пр | Установка стальных опор анкерно-угловых, свободностоящих,: одностоечных массой до 15 т Демонтаж (т) (Приказ от 04.09.2019 № 519/пр табл.2 п.4 Демонтаж (разборка) металлических конструкций ОЗП=0,7; ЭМ=0,7 к расх.; ЗПМ=0,7; МАТ=0 к расх.; ТЗ=0,7; ТЗМ=0,7; Прил.33.3 п.3.14.3 При производстве работ в усложненных условиях: просеки и кустарники ОЗП=1,21; ЭМ=1,21 к расх.; ЗПМ=1,21; ТЗ=1,21; ТЗМ=1,21) ИНДЕКС К ПОЗИЦИИ(справочно): 1 Индекс на 3 кв. 2020 г. к СМР (объект - воздушная прокладка провода с алюминиевыми жилами, ЕАО). Письмо Минстроя России от 29.07.2020 г. №29340-ИФ/09 СМР=5,91 НР (2940,59 руб.): 105% от ФОТ СП (1680,34 руб.): 60% от ФОТ | 9.454 | 1157,06 206,61 | 950,45 89,62 | 10938.85 | 1953.29 | 8985,56 847,27 | 20.8277 | 196.91
13 | ФССЦпг-01-01-01-045 Приказ Минстроя России от 26.12.2019 №876/пр | Погрузо-разгрузочные работы при автомобильных перевозках: Погрузка прочих материалов, деталей (с использованием погрузчика) (1 т груза) ИНДЕКС К ПОЗИЦИИ(справочно): 1 Индекс на 3 кв. 2020 г. к СМР (объект - воздушная прокладка провода с алюминиевыми жилами, ЕАО). Письмо Минстроя России от 29.07.2020 г. №29340-ИФ/09 СМР=5,91 НР 0% от ФОТ СП 0% от ФОТ | 9.454 | 17.95 | 17.95 | 169.7 |  | 169.7
14 | ФССЦпг-03-01-01-003 Приказ Минстроя России от 26.12.2019 №876/пр | Перевозка грузов автомобилями бортовыми грузоподъемностью до 15 т на расстояние: I класс груза до 3 км (1 т груза) ИНДЕКС К ПОЗИЦИИ(справочно): 1 Индекс на 3 кв. 2020 г. к СМР (объект - воздушная прокладка провода с алюминиевыми жилами, ЕАО). Письмо Минстроя России от 29.07.2020 г. №29340-ИФ/09 СМР=5,91 НР 0% от ФОТ СП 0% от ФОТ | 9.454 | 8.03 | 8.03 | 75.92 |  | 75.92
15 | ФССЦпг-01-01-02-045 Приказ Минстроя России от 26.12.2019 №876/пр | Погрузо-разгрузочные работы при автомобильных перевозках: Разгрузка прочих материалов, деталей (с использованием погрузчика) (1 т груза) ИНДЕКС К ПОЗИЦИИ(справочно): 1 Индекс на 3 кв. 2020 г. к СМР (объект - воздушная прокладка провода с алюминиевыми жилами, ЕАО). Письмо Минстроя России от 29.07.2020 г. №29340-ИФ/09 СМР=5,91 НР 0% от ФОТ СП 0% от ФОТ | 9.454 | 14.41 | 14.41 | 136.23 |  | 136.23
Итого прямые затраты по разделу в базисных ценах | [5 empty] | 11609.94 | 2084.68 | 9525,26 869,14 |  | 211.26
Накладные расходы | [5 empty] | 3101.51
Сметная прибыль | [5 empty] | 1772.29
Итого по разделу 2 Демонтаж | [5 empty] | 97418.9 |  |  |  | 211.26
Раздел 3. Строительные работы
16 | ФЕР33-01-016-11 Приказ Минстроя России от 26.12.2019 №876/пр | Установка стальных опор анкерно-угловых, свободностоящих,: одностоечных массой до 15 т (т) (Прил.33.3 п.3.14.3 При производстве работ в усложненных условиях: просеки и кустарники ОЗП=1,21; ЭМ=1,21 к расх.; ЗПМ=1,21; ТЗ=1,21; ТЗМ=1,21) ИНДЕКС К ПОЗИЦИИ(справочно): 1 Индекс на 3 кв. 2020 г. к СМР (объект - воздушная прокладка провода с алюминиевыми жилами, ЕАО). Письмо Минстроя России от 29.07.2020 г. №29340-ИФ/09 СМР=5,91 НР (6265,33 руб.): 105% от ФОТ СП (3580,19 руб.): 60% от ФОТ | 14.1 | 1652,94 295,16 | 1357,78 128,03 | 23306.45 | 4161.76 | 19144,69 1805,22 | 29.7539 | 419.53
17 | ФССЦ-07.4.03.08-0001 Приказ Минстроя России от 26.12.2019 №876/пр | Опоры решетчатые линий электропередачи оцинкованные, 220 кВ, анкерно-угловые, одностоечные, свободностоящие (т) ИНДЕКС К ПОЗИЦИИ(справочно): 1 Индекс на 3 кв. 2020 г. к СМР (объект - воздушная прокладка провода с алюминиевыми жилами, ЕАО). Письмо Минстроя России от 29.07.2020 г. №29340-ИФ/09 СМР=5,91 | 14.1 | 14382.87 |  | 202798.47
18 | ФЕР33-04-003-01 Приказ Минстроя России от 26.12.2019 №876/пр | Установка железобетонных опор ВЛ 0,38; 6-10 кВ с траверсами без приставок: одностоечных (шт) (Прил.33.4 п.3.12 При производстве работ в усложненных условиях: по просекам, кустарникам и неглубоким оврагам ОЗП=1,1; ЭМ=1,1 к расх.; ЗПМ=1,1; ТЗ=1,1; ТЗМ=1,1) ИНДЕКС К ПОЗИЦИИ(справочно): 1 Индекс на 3 кв. 2020 г. к СМР (объект - воздушная прокладка провода с алюминиевыми жилами, ЕАО). Письмо Минстроя России от 29.07.2020 г. №29340-ИФ/09 СМР=5,91 НР (85,93 руб.): 105% от ФОТ СП (49,1 руб.): 60% от ФОТ | 2 | 192,72 29,82 | 117,36 11,1 | 385.44 | 59.64 | 234,72 22,20 | 3.366 | 6.73
19 | ФССЦ-20.2.02.04-0006 Приказ Минстроя России от 26.12.2019 №876/пр | Колпачки полиэтиленовые (100 шт) ИНДЕКС К ПОЗИЦИИ(справочно): 1 Индекс на 3 кв. 2020 г. к СМР (объект - воздушная прокладка провода с алюминиевыми жилами, ЕАО). Письмо Минстроя России от 29.07.2020 г. №29340-ИФ/09 СМР=5,91 | -0,12 -12 / 100 | 610 |  | -73.2
20 | ФССЦ-05.1.02.07-0078 Приказ Минстроя России от 26.12.2019 №876/пр | Стойка опоры СНВ 164-12, бетон B25, объем 1,42 м3, расход арматуры 173,1 кг (шт) ИНДЕКС К ПОЗИЦИИ(справочно): 1 Индекс на 3 кв. 2020 г. к СМР (объект - воздушная прокладка провода с алюминиевыми жилами, ЕАО). Письмо Минстроя России от 29.07.2020 г. №29340-ИФ/09 СМР=5,91 | 2 | 4326.77 |  | 8653.54
21 | ФЕР33-04-003-02 Приказ Минстроя России от 26.12.2019 №876/пр | Установка железобетонных опор ВЛ 0,38; 6-10 кВ с траверсами без приставок: одностоечных с одним подкосом (шт) (Прил.33.4 п.3.12 При производстве работ в усложненных условиях: по просекам, кустарникам и неглубоким оврагам ОЗП=1,1; ЭМ=1,1 к расх.; ЗПМ=1,1; ТЗ=1,1; ТЗМ=1,1) ИНДЕКС К ПОЗИЦИИ(справочно): 1 Индекс на 3 кв. 2020 г. к СМР (объект - воздушная прокладка провода с алюминиевыми жилами, ЕАО). Письмо Минстроя России от 29.07.2020 г. №29340-ИФ/09 СМР=5,91 НР (263,97 руб.): 105% от ФОТ СП (150,84 руб.): 60% от ФОТ | 3 | 376,55 58,28 | 272,73 25,52 | 1129.65 | 174.84 | 818,19 76,56 | 6.578 | 19.73
22 | ФССЦ-20.2.02.04-0006 Приказ Минстроя России от 26.12.2019 №876/пр | Колпачки полиэтиленовые (100 шт) ИНДЕКС К ПОЗИЦИИ(справочно): 1 Индекс на 3 кв. 2020 г. к СМР (объект - воздушная прокладка провода с алюминиевыми жилами, ЕАО). Письмо Минстроя России от 29.07.2020 г. №29340-ИФ/09 СМР=5,91 | -0,18 -18 / 100 | 610 |  | -109.8
23 | ФССЦ-05.1.02.07-0075 Приказ Минстроя России от 26.12.2019 №876/пр | Стойка опоры СВ 110-5, бетон B30, объем 0,45 м3, расход арматуры 77,08 кг (шт) ИНДЕКС К ПОЗИЦИИ(справочно): 1 Индекс на 3 кв. 2020 г. к СМР (объект - воздушная прокладка провода с алюминиевыми жилами, ЕАО). Письмо Минстроя России от 29.07.2020 г. №29340-ИФ/09 СМР=5,91 | 6 3*2 | 1606.12 |  | 9636.72
24 | ФЕР33-04-003-03 Приказ Минстроя России от 26.12.2019 №876/пр | Установка железобетонных опор ВЛ 0,38; 6-10 кВ с траверсами без приставок: одностоечных с двумя подкосами (шт) (Прил.33.4 п.3.12 При производстве работ в усложненных условиях: по просекам, кустарникам и неглубоким оврагам ОЗП=1,1; ЭМ=1,1 к расх.; ЗПМ=1,1; ТЗ=1,1; ТЗМ=1,1) ИНДЕКС К ПОЗИЦИИ(справочно): 1 Индекс на 3 кв. 2020 г. к СМР (объект - воздушная прокладка провода с алюминиевыми жилами, ЕАО). Письмо Минстроя России от 29.07.2020 г. №29340-ИФ/09 СМР=5,91 НР (135,1 руб.): 105% от ФОТ СП (77,2 руб.): 60% от ФОТ | 1 | 573,56 87,71 | 440,31 40,96 | 573.56 | 87.71 | 440,31 40,96 | 9.9 | 9.9
25 | ФССЦ-20.2.02.04-0006 Приказ Минстроя России от 26.12.2019 №876/пр | Колпачки полиэтиленовые (100 шт) ИНДЕКС К ПОЗИЦИИ(справочно): 1 Индекс на 3 кв. 2020 г. к СМР (объект - воздушная прокладка провода с алюминиевыми жилами, ЕАО). Письмо Минстроя России от 29.07.2020 г. №29340-ИФ/09 СМР=5,91 | -0,06 -6 / 100 | 610 |  | -36.6
26 | ФССЦ-05.1.02.07-0075 Приказ Минстроя России от 26.12.2019 №876/пр | Стойка опоры СВ 110-5, бетон B30, объем 0,45 м3, расход арматуры 77,08 кг (шт) ИНДЕКС К ПОЗИЦИИ(справочно): 1 Индекс на 3 кв. 2020 г. к СМР (объект - воздушная прокладка провода с алюминиевыми жилами, ЕАО). Письмо Минстроя России от 29.07.2020 г. №29340-ИФ/09 СМР=5,91 | 3 1*3 | 1606.12 |  | 4818.36
27 | ФССЦ-07.2.02.05-0021 Приказ Минстроя России от 26.12.2019 №876/пр | Траверсы стальные (т) ИНДЕКС К ПОЗИЦИИ(справочно): 1 Индекс на 3 кв. 2020 г. к СМР (объект - воздушная прокладка провода с алюминиевыми жилами, ЕАО). Письмо Минстроя России от 29.07.2020 г. №29340-ИФ/09 СМР=5,91 | 0,2431 (2*19,5+3*6,1+1*4,1+1*30,3+2*40,8+2*34,9)/1000 | 10832.93 |  | 2633.49
28 | ФССЦ-07.2.07.13-0221 Приказ Минстроя России от 26.12.2019 №876/пр | Хомуты стальные (кг) ИНДЕКС К ПОЗИЦИИ(справочно): 1 Индекс на 3 кв. 2020 г. к СМР (объект - воздушная прокладка провода с алюминиевыми жилами, ЕАО). Письмо Минстроя России от 29.07.2020 г. №29340-ИФ/09 СМР=5,91 | 80 2*2,0+4*19 | 9.6 |  | 768
29 | ФССЦ-08.3.04.02-0052 Приказ Минстроя России от 26.12.2019 №876/пр | Сталь круглая (проводник ЗП-1) (т) ИНДЕКС К ПОЗИЦИИ(справочно): 1 Индекс на 3 кв. 2020 г. к СМР (объект - воздушная прокладка провода с алюминиевыми жилами, ЕАО). Письмо Минстроя России от 29.07.2020 г. №29340-ИФ/09 СМР=5,91 | 0,0071 (5*0,9+2*1,3)/1000 | 3600 |  | 25.56
30 | ФССЦ-20.2.06.05-0001 Приказ Минстроя России от 26.12.2019 №876/пр | Кронштейны (кг) ИНДЕКС К ПОЗИЦИИ(справочно): 1 Индекс на 3 кв. 2020 г. к СМР (объект - воздушная прокладка провода с алюминиевыми жилами, ЕАО). Письмо Минстроя России от 29.07.2020 г. №29340-ИФ/09 СМР=5,91 | 112,1 5*6,5+1*54,94+1*20,4+3*1,42 | 9.12 |  | 1022.35
31 | ФССЦ-25.2.02.11-0001 Приказ Минстроя России от 26.12.2019 №876/пр | Вал привода РА-7 для соединения между собой ручного привода ПР, ПРз, ПРН, ПРНз и линейных разъединителей 6-10 кВ РД(З)-10/400(630) У1, РЛНД(з)-10/400 У1 (шт) ИНДЕКС К ПОЗИЦИИ(справочно): 1 Индекс на 3 кв. 2020 г. к СМР (объект - воздушная прокладка провода с алюминиевыми жилами, ЕАО). Письмо Минстроя России от 29.07.2020 г. №29340-ИФ/09 СМР=5,91 | 3 | 555.75 |  | 1667.25
32 | ФЕР33-03-003-01 Приказ Минстроя России от 26.12.2019 №876/пр | Устройство заземлителя: протяженного в грунтах 1-4 групп при длине луча до 10 м (100 м) ИНДЕКС К ПОЗИЦИИ(справочно): 1 Индекс на 3 кв. 2020 г. к СМР (объект - воздушная прокладка провода с алюминиевыми жилами, ЕАО). Письмо Минстроя России от 29.07.2020 г. №29340-ИФ/09 СМР=5,91 НР (65,01 руб.): 105% от ФОТ СП (37,15 руб.): 60% от ФОТ | 0.48 | 1110,23 86,2 | 437,21 42,78 | 532.91 | 41.38 | 209,86 20,53 | 8.96 | 4.3
33 | ФССЦ-08.4.03.02-0004 Приказ Минстроя России от 26.12.2019 №876/пр | Сталь арматурная, горячекатаная, гладкая, класс А-I, диаметр 12 мм (т) ИНДЕКС К ПОЗИЦИИ(справочно): 1 Индекс на 3 кв. 2020 г. к СМР (объект - воздушная прокладка провода с алюминиевыми жилами, ЕАО). Письмо Минстроя России от 29.07.2020 г. №29340-ИФ/09 СМР=5,91 | -0.0432 | 6508.75 |  | -281.18
34 | ФЕР33-03-004-01 Приказ Минстроя России от 26.12.2019 №876/пр | Забивка вертикальных заземлителей механизированная на глубину до 5 м (шт) ИНДЕКС К ПОЗИЦИИ(справочно): 1 Индекс на 3 кв. 2020 г. к СМР (объект - воздушная прокладка провода с алюминиевыми жилами, ЕАО). Письмо Минстроя России от 29.07.2020 г. №29340-ИФ/09 СМР=5,91 НР (132,87 руб.): 105% от ФОТ СП (75,92 руб.): 60% от ФОТ | 18 | 96,3 3,81 | 59,64 3,22 | 1733.4 | 68.58 | 1073,52 57,96 | 0.45 | 8.1
35 | ФССЦ-08.4.03.02-0004 Приказ Минстроя России от 26.12.2019 №876/пр | Сталь арматурная, горячекатаная, гладкая, класс А-I, диаметр 12 мм (т) ИНДЕКС К ПОЗИЦИИ(справочно): 1 Индекс на 3 кв. 2020 г. к СМР (объект - воздушная прокладка провода с алюминиевыми жилами, ЕАО). Письмо Минстроя России от 29.07.2020 г. №29340-ИФ/09 СМР=5,91 | -0.09 | 6508.75 |  | -585.79
36 | ФССЦ-08.3.04.02-0092 Приказ Минстроя России от 26.12.2019 №876/пр | Сталь круглая углеродистая обыкновенного качества марки ВСт3пс5-1 диаметром: 10 мм (т) ИНДЕКС К ПОЗИЦИИ(справочно): 1 Индекс на 3 кв. 2020 г. к СМР (объект - воздушная прокладка провода с алюминиевыми жилами, ЕАО). Письмо Минстроя России от 29.07.2020 г. №29340-ИФ/09 СМР=5,91 | 0,07392 120*0,616/1000 | 5230.01 |  | 386.6
37 | ФССЦ-08.3.04.02-0096 Приказ Минстроя России от 26.12.2019 №876/пр | Сталь круглая углеродистая обыкновенного качества марки ВСт3пс5-1 диаметром: 18 мм (т) ИНДЕКС К ПОЗИЦИИ(справочно): 1 Индекс на 3 кв. 2020 г. к СМР (объект - воздушная прокладка провода с алюминиевыми жилами, ЕАО). Письмо Минстроя России от 29.07.2020 г. №29340-ИФ/09 СМР=5,91 | 0.126 | 5230.01 |  | 658.98
38 | ФССЦ-08.3.07.01-0041 Приказ Минстроя России от 26.12.2019 №876/пр | Сталь полосовая: 40х4 мм (т) ИНДЕКС К ПОЗИЦИИ(справочно): 1 Индекс на 3 кв. 2020 г. к СМР (объект - воздушная прокладка провода с алюминиевыми жилами, ЕАО). Письмо Минстроя России от 29.07.2020 г. №29340-ИФ/09 СМР=5,91 | 0.07 | 6100 |  | 427
39 | ФЕР01-02-044-01 Приказ Минстроя России от 26.12.2019 №876/пр | Устройство каменной наброски или призмы (100 м3) ИНДЕКС К ПОЗИЦИИ(справочно): 1 Индекс на 3 кв. 2020 г. к СМР (объект - воздушная прокладка провода с алюминиевыми жилами, ЕАО). Письмо Минстроя России от 29.07.2020 г. №29340-ИФ/09 СМР=5,91 НР (138,31 руб.): 80% от ФОТ СП (77,8 руб.): 45% от ФОТ | 0.074 | 2344,06 2335,11 | 8,95 1,16 | 173.46 | 172.8 | 0,66 0,09 | 281 | 20.79
40 | ФССЦ-02.2.01.02-0031 Приказ Минстроя России от 26.12.2019 №876/пр | Гравий несортированный (скальный грунт фракции 40-150) (м3) ИНДЕКС К ПОЗИЦИИ(справочно): 1 Индекс на 3 кв. 2020 г. к СМР (объект - воздушная прокладка провода с алюминиевыми жилами, ЕАО). Письмо Минстроя России от 29.07.2020 г. №29340-ИФ/09 СМР=5,91 | 115 | 144.73 |  | 16643.95
Итого прямые затраты по разделу в базисных ценах | [5 empty] | 276888.57 | 4766.71 | 21921,95 2023,52 |  | 489.08
Накладные расходы | [5 empty] | 7086.52
Сметная прибыль | [5 empty] | 4048.2
Итого по разделу 3 Строительные работы | [5 empty] | 1702217.64 |  |  |  | 489.08
Раздел 4. Монтажные работы
41 | ФЕР33-01-024-03 Приказ Минстроя России от 26.12.2019 №876/пр | Подвеска проводов ВЛ 35 кВ сечением до 120 мм2 без пересечений с препятствиями при длине анкерного пролета до 1 км, 3 (провода) на км линии (км) ИНДЕКС К ПОЗИЦИИ(справочно): 1 Индекс на 3 кв. 2020 г. к СМР (объект - воздушная прокладка провода с алюминиевыми жилами, ЕАО). Письмо Минстроя России от 29.07.2020 г. №29340-ИФ/09 СМР=5,91 НР (621,06 руб.): 105% от ФОТ СП (354,89 руб.): 60% от ФОТ | 0.466 | 7022,2 855,22 | 6166,98 414,07 | 3272.35 | 398.53 | 2873,82 192,96 | 88.9 | 41.43
42 | ФЕР33-01-026-01 Приказ Минстроя России от 26.12.2019 №876/пр | Подвеска одного грозозащитного троса ВЛ 35-500 кВ без пересечений с препятствиями при длине анкерного пролета: до 1 км (км) ИНДЕКС К ПОЗИЦИИ(справочно): 1 Индекс на 3 кв. 2020 г. к СМР (объект - воздушная прокладка провода с алюминиевыми жилами, ЕАО). Письмо Минстроя России от 29.07.2020 г. №29340-ИФ/09 СМР=5,91 НР (82,88 руб.): 105% от ФОТ СП (47,36 руб.): 60% от ФОТ | 0.233 | 1380,95 254,93 | 1126,02 83,84 | 321.76 | 59.4 | 262,36 19,53 | 26.5 | 6.17
43 | ФЕР33-04-009-08 Приказ Минстроя России от 26.12.2019 №876/пр | Подвеска проводов ВЛ 6-10 кВ в населенной местности сечением свыше 35 мм2 вручную, (3 провода) при 10 опорах на км линии (км) ИНДЕКС К ПОЗИЦИИ(справочно): 1 Индекс на 3 кв. 2020 г. к СМР (объект - воздушная прокладка провода с алюминиевыми жилами, ЕАО). Письмо Минстроя России от 29.07.2020 г. №29340-ИФ/09 СМР=5,91 НР (243,45 руб.): 105% от ФОТ СП (139,12 руб.): 60% от ФОТ | 0.324 | 1316,65 673,53 | 238,53 42,11 | 426.59 | 218.22 | 77,28 13,64 | 72.5 | 23.49
44 | ФССЦ-21.2.01.01-0054 Приказ Минстроя России от 26.12.2019 №876/пр | Провода самонесущие изолированные для воздушных линий электропередачи с алюминиевыми жилами марки: СИП-3 1х120-35 (1000 м) ИНДЕКС К ПОЗИЦИИ(справочно): 1 Индекс на 3 кв. 2020 г. к СМР (объект - воздушная прокладка провода с алюминиевыми жилами, ЕАО). Письмо Минстроя России от 29.07.2020 г. №29340-ИФ/09 СМР=5,91 | 2.5 | 17353.58 |  | 43383.95
45 | ФССЦ-20.1.02.19-0013 Приказ Минстроя России от 26.12.2019 №876/пр | Трос грозозащитный (т) ИНДЕКС К ПОЗИЦИИ(справочно): 1 Индекс на 3 кв. 2020 г. к СМР (объект - воздушная прокладка провода с алюминиевыми жилами, ЕАО). Письмо Минстроя России от 29.07.2020 г. №29340-ИФ/09 СМР=5,91 | 0,103219 233*0,443/1000 | 10821.28 |  | 1116.96
46 | ФССЦ-22.2.01.03-0003 Приказ Минстроя России от 26.12.2019 №876/пр | Изолятор подвесной стеклянный ПСД-70Е (шт) ИНДЕКС К ПОЗИЦИИ(справочно): 1 Индекс на 3 кв. 2020 г. к СМР (объект - воздушная прокладка провода с алюминиевыми жилами, ЕАО). Письмо Минстроя России от 29.07.2020 г. №29340-ИФ/09 СМР=5,91 | 98 84+12+2 | 169.25 |  | 16586.5
47 | ФССЦ-20.1.02.22-0005 Приказ Минстроя России от 26.12.2019 №876/пр | Ушко: однолапчатое У1-7-16 (шт) ИНДЕКС К ПОЗИЦИИ(справочно): 1 Индекс на 3 кв. 2020 г. к СМР (объект - воздушная прокладка провода с алюминиевыми жилами, ЕАО). Письмо Минстроя России от 29.07.2020 г. №29340-ИФ/09 СМР=5,91 | 50 | 39.32 |  | 1966
48 | ФССЦ-20.1.02.22-0002 Приказ Минстроя России от 26.12.2019 №876/пр | Ушко: двухлапчатое У2-7-16 (шт) ИНДЕКС К ПОЗИЦИИ(справочно): 1 Индекс на 3 кв. 2020 г. к СМР (объект - воздушная прокладка провода с алюминиевыми жилами, ЕАО). Письмо Минстроя России от 29.07.2020 г. №29340-ИФ/09 СМР=5,91 | 9 | 62.08 |  | 558.72
49 | ФССЦ-20.5.04.04-0024 Приказ Минстроя России от 26.12.2019 №876/пр | Зажим натяжной НС-120 (шт) ИНДЕКС К ПОЗИЦИИ(справочно): 1 Индекс на 3 кв. 2020 г. к СМР (объект - воздушная прокладка провода с алюминиевыми жилами, ЕАО). Письмо Минстроя России от 29.07.2020 г. №29340-ИФ/09 СМР=5,91 | 42 | 135.68 |  | 5698.56
50 | ФССЦ-22.2.02.04-0041 Приказ Минстроя России от 26.12.2019 №876/пр | Звено промежуточное трехлапчатое ПРТ-7-1 (шт) ИНДЕКС К ПОЗИЦИИ(справочно): 1 Индекс на 3 кв. 2020 г. к СМР (объект - воздушная прокладка провода с алюминиевыми жилами, ЕАО). Письмо Минстроя России от 29.07.2020 г. №29340-ИФ/09 СМР=5,91 | 42 | 36.42 |  | 1529.64
51 | ФССЦ-01.7.15.10-0032 Приказ Минстроя России от 26.12.2019 №876/пр | Скобы СК-12-1А (шт) ИНДЕКС К ПОЗИЦИИ(справочно): 1 Индекс на 3 кв. 2020 г. к СМР (объект - воздушная прокладка провода с алюминиевыми жилами, ЕАО). Письмо Минстроя России от 29.07.2020 г. №29340-ИФ/09 СМР=5,91 | 9 | 54.7 |  | 492.3
52 | ФССЦ-20.1.02.14-1006 Приказ Минстроя России от 26.12.2019 №876/пр | Серьга СР-12-16 (шт) ИНДЕКС К ПОЗИЦИИ(справочно): 1 Индекс на 3 кв. 2020 г. к СМР (объект - воздушная прокладка провода с алюминиевыми жилами, ЕАО). Письмо Минстроя России от 29.07.2020 г. №29340-ИФ/09 СМР=5,91 | 9 | 13.29 |  | 119.61
53 | ФССЦ-20.1.02.21-0032 Приказ Минстроя России от 26.12.2019 №876/пр | Узел крепления КГ-12-3 (шт) ИНДЕКС К ПОЗИЦИИ(справочно): 1 Индекс на 3 кв. 2020 г. к СМР (объект - воздушная прокладка провода с алюминиевыми жилами, ЕАО). Письмо Минстроя России от 29.07.2020 г. №29340-ИФ/09 СМР=5,91 | 9 | 63.73 |  | 573.57
54 | ФССЦ-20.1.01.15-0003 Приказ Минстроя России от 26.12.2019 №876/пр применительно | Зажим прокалывающий для изолированных алюминиевых и медных проводов марки SL 21.1 (Зажим поддерживающий прокалывающий ПГ-30/12-20СИП) (100 шт) ИНДЕКС К ПОЗИЦИИ(справочно): 1 Индекс на 3 кв. 2020 г. к СМР (объект - воздушная прокладка провода с алюминиевыми жилами, ЕАО). Письмо Минстроя России от 29.07.2020 г. №29340-ИФ/09 СМР=5,91 | 0,06 6 / 100 | 9563 |  | 573.78
55 | ФССЦ-20.5.04.04-0050 Приказ Минстроя России от 26.12.2019 №876/пр | Зажим натяжной: спиральный НС-91-02 (шт) ИНДЕКС К ПОЗИЦИИ(справочно): 1 Индекс на 3 кв. 2020 г. к СМР (объект - воздушная прокладка провода с алюминиевыми жилами, ЕАО). Письмо Минстроя России от 29.07.2020 г. №29340-ИФ/09 СМР=5,91 | 2 | 303.68 |  | 607.36
56 | ФССЦ-01.7.15.10-0031 Приказ Минстроя России от 26.12.2019 №876/пр | Скобы СК-7-1А (шт) ИНДЕКС К ПОЗИЦИИ(справочно): 1 Индекс на 3 кв. 2020 г. к СМР (объект - воздушная прокладка провода с алюминиевыми жилами, ЕАО). Письмо Минстроя России от 29.07.2020 г. №29340-ИФ/09 СМР=5,91 | 4 | 28.07 |  | 112.28
57 | ФССЦ-20.1.02.14-1022 Приказ Минстроя России от 26.12.2019 №876/пр | Серьга СРС-7-16 (шт) ИНДЕКС К ПОЗИЦИИ(справочно): 1 Индекс на 3 кв. 2020 г. к СМР (объект - воздушная прокладка провода с алюминиевыми жилами, ЕАО). Письмо Минстроя России от 29.07.2020 г. №29340-ИФ/09 СМР=5,91 | 11 2+9 | 10.03 |  | 110.33
58 | ФССЦ-20.1.01.05-0023 Приказ Минстроя России от 26.12.2019 №876/пр | Зажим заземляющий прессуемый ЗПС-50-3 (шт) ИНДЕКС К ПОЗИЦИИ(справочно): 1 Индекс на 3 кв. 2020 г. к СМР (объект - воздушная прокладка провода с алюминиевыми жилами, ЕАО). Письмо Минстроя России от 29.07.2020 г. №29340-ИФ/09 СМР=5,91 | 2 | 24.66 |  | 49.32
59 | ФССЦ-22.2.01.04-0017 Приказ Минстроя России от 26.12.2019 №876/пр | Изолятор линейный штыревой ТФ-20 (100 шт) ИНДЕКС К ПОЗИЦИИ(справочно): 1 Индекс на 3 кв. 2020 г. к СМР (объект - воздушная прокладка провода с алюминиевыми жилами, ЕАО). Письмо Минстроя России от 29.07.2020 г. №29340-ИФ/09 СМР=5,91 | 0,09 9 / 100 | 872.1 |  | 78.49
60 | ФССЦ-20.1.01.08-0003 Приказ Минстроя России от 26.12.2019 №876/пр применительно | Зажим ответвительный прокалывающий изолированный для соединения изолированных алюминиевых и медных проводников (AL-CU/AL-CU), марки SL 24 (Зажим ответвительный в изолированном кожухе ОRP-150) (100 шт) ИНДЕКС К ПОЗИЦИИ(справочно): 1 Индекс на 3 кв. 2020 г. к СМР (объект - воздушная прокладка провода с алюминиевыми жилами, ЕАО). Письмо Минстроя России от 29.07.2020 г. №29340-ИФ/09 СМР=5,91 | 0,24 24 / 100 | 21114 |  | 5067.36
61 | ФССЦ-20.1.01.11-0022 Приказ Минстроя России от 26.12.2019 №876/пр | Зажим соединительный: плашечный ПС-2-1А (шт) ИНДЕКС К ПОЗИЦИИ(справочно): 1 Индекс на 3 кв. 2020 г. к СМР (объект - воздушная прокладка провода с алюминиевыми жилами, ЕАО). Письмо Минстроя России от 29.07.2020 г. №29340-ИФ/09 СМР=5,91 | 39 | 12.53 |  | 488.67
62 | ФССЦ-20.2.09.02-0011 Приказ Минстроя России от 26.12.2019 №876/пр | Зажим аппаратный для концевой муфты (шт) ИНДЕКС К ПОЗИЦИИ(справочно): 1 Индекс на 3 кв. 2020 г. к СМР (объект - воздушная прокладка провода с алюминиевыми жилами, ЕАО). Письмо Минстроя России от 29.07.2020 г. №29340-ИФ/09 СМР=5,91 |  | 5699.48
63 | ФССЦ-20.1.01.02-0052 Приказ Минстроя России от 26.12.2019 №876/пр | Зажим аппаратный прессуемый: А2А-240-2 (100 шт) ИНДЕКС К ПОЗИЦИИ(справочно): 1 Индекс на 3 кв. 2020 г. к СМР (объект - воздушная прокладка провода с алюминиевыми жилами, ЕАО). Письмо Минстроя России от 29.07.2020 г. №29340-ИФ/09 СМР=5,91 | 0,12 12 / 100 | 3242 |  | 389.04
64 | Таблица цен п.1 | Вязка спиральная ВС-70 (шт) МАТ=71,38/1,2/5,91*1,02 ИНДЕКС К ПОЗИЦИИ(справочно): 1 Индекс на 3 кв. 2020 г. к СМР (объект - воздушная прокладка провода с алюминиевыми жилами, ЕАО). Письмо Минстроя России от 29.07.2020 г. №29340-ИФ/09 СМР=5,91 | 9 | 10,27 71,38/1,2/5,91*1,02 |  | 92.43
65 | ФССЦ-20.2.10.01-0017 Приказ Минстроя России от 26.12.2019 №876/пр | Наконечники кабельные алюминиевые ТА 120-12-14 (100 шт) ИНДЕКС К ПОЗИЦИИ(справочно): 1 Индекс на 3 кв. 2020 г. к СМР (объект - воздушная прокладка провода с алюминиевыми жилами, ЕАО). Письмо Минстроя России от 29.07.2020 г. №29340-ИФ/09 СМР=5,91 | 0,24 24 / 100 | 520.07 |  | 124.82
66 | ФССЦ-20.2.10.01-0020 Приказ Минстроя России от 26.12.2019 №876/пр | Наконечники кабельные алюминиевые ТА 240-20-20 (100 шт) ИНДЕКС К ПОЗИЦИИ(справочно): 1 Индекс на 3 кв. 2020 г. к СМР (объект - воздушная прокладка провода с алюминиевыми жилами, ЕАО). Письмо Минстроя России от 29.07.2020 г. №29340-ИФ/09 СМР=5,91 | 0,09 9 / 100 | 971.82 |  | 87.46
67 | ФССЦ-24.3.03.01-0217 Приказ Минстроя России от 26.12.2019 №876/пр | Трубка термоусадочная цветная полиэтиленовая, коэффициент усадки 2:1, ТУТ 80/40 (м) ИНДЕКС К ПОЗИЦИИ(справочно): 1 Индекс на 3 кв. 2020 г. к СМР (объект - воздушная прокладка провода с алюминиевыми жилами, ЕАО). Письмо Минстроя России от 29.07.2020 г. №29340-ИФ/09 СМР=5,91 | 25 | 10.4 |  | 260
68 | ФЕР33-04-030-01 Приказ Минстроя России от 26.12.2019 №876/пр | Установка разрядников: с помощью механизмов (компл) ИНДЕКС К ПОЗИЦИИ(справочно): 1 Индекс на 3 кв. 2020 г. к СМР (объект - воздушная прокладка провода с алюминиевыми жилами, ЕАО). Письмо Минстроя России от 29.07.2020 г. №29340-ИФ/09 СМР=5,91 НР (419,67 руб.): 105% от ФОТ СП (239,81 руб.): 60% от ФОТ | 9 | 120,52 33,31 | 84,35 11,1 | 1084.68 | 299.79 | 759,15 99,90 | 3.76 | 33.84
69 О | ФССЦ-62.1.05.02-0009 Приказ Минстроя России от 26.12.2019 №876/пр | Ограничитель перенапряжения ОПН-6 (шт) ИНДЕКС К ПОЗИЦИИ(справочно): 2 Индекс на 3 кв. 2020 г. на оборудование. Письмо Минстроя России от 19.08.2020 г. №32582-ИФ/09 СМР=5,19 | 9 | 1046.5 |  | 9418.5
70 | ФЕР33-04-030-01 Приказ Минстроя России от 26.12.2019 №876/пр применительно | Установка разрядников: с помощью механизмов (Монтаж УЗПН) (компл) ИНДЕКС К ПОЗИЦИИ(справочно): 1 Индекс на 3 кв. 2020 г. к СМР (объект - воздушная прокладка провода с алюминиевыми жилами, ЕАО). Письмо Минстроя России от 29.07.2020 г. №29340-ИФ/09 СМР=5,91 НР (419,67 руб.): 105% от ФОТ СП (239,81 руб.): 60% от ФОТ | 9 | 120,52 33,31 | 84,35 11,1 | 1084.68 | 299.79 | 759,15 99,90 | 3.76 | 33.84
71 О | Таблица цен п.2 | Устройство защиты от перенапряжения УЗПН-6-ПС (шт) ПЗ=3626,29/1,2/5,19*1,012*1,03 ИНДЕКС К ПОЗИЦИИ(справочно): 2 Индекс на 3 кв. 2020 г. на оборудование. Письмо Минстроя России от 19.08.2020 г. №32582-ИФ/09 СМР=5,19 | 9 | 606,92 3626,29/1,2/5,19*1,012*1,03 |  | 5462.28
72 | ФЕРм08-02-144-06 Приказ Минстроя России от 26.12.2019 №876/пр | Присоединение к зажимам жил проводов или кабелей сечением: до 150 мм2 (100 шт) ИНДЕКС К ПОЗИЦИИ(справочно): 1 Индекс на 3 кв. 2020 г. к СМР (объект - воздушная прокладка провода с алюминиевыми жилами, ЕАО). Письмо Минстроя России от 29.07.2020 г. №29340-ИФ/09 СМР=5,91 НР (48,7 руб.): 95% от ФОТ СП (33,32 руб.): 65% от ФОТ | 0,24 24 / 100 | 217,84 213,57 |  | 52.28 | 51.26 |  | 22.72 | 5.45
73 | ФЕРм08-02-144-07 Приказ Минстроя России от 26.12.2019 №876/пр | Присоединение к зажимам жил проводов или кабелей сечением: до 240 мм2 (100 шт) ИНДЕКС К ПОЗИЦИИ(справочно): 1 Индекс на 3 кв. 2020 г. к СМР (объект - воздушная прокладка провода с алюминиевыми жилами, ЕАО). Письмо Минстроя России от 29.07.2020 г. №29340-ИФ/09 СМР=5,91 НР (78,73 руб.): 95% от ФОТ СП (53,87 руб.): 65% от ФОТ | 0,29 29 / 100 | 291,48 285,76 |  | 84.53 | 82.87 |  | 30.4 | 8.82
74 | ФЕР33-03-010-01 Приказ Минстроя России от 01.06.2020 №294/пр | Установка птицезащитных устройств антиприсадочного типа: на железобетонных центрифугированных опорах ВЛ 35-500 кВ (опора) ИНДЕКС К ПОЗИЦИИ(справочно): 1 Индекс на 3 кв. 2020 г. к СМР (объект - воздушная прокладка провода с алюминиевыми жилами, ЕАО). Письмо Минстроя России от 29.07.2020 г. №29340-ИФ/09 СМР=5,91 НР (2848,31 руб.): 105% от ФОТ СП (1627,61 руб.): 60% от ФОТ | 73 | 626,01 18,73 | 607,28 18,43 | 45698.73 | 1367.29 | 44331,44 1345,39 | 2.04 | 148.92
75 О | Таблица цен п.3 | Птицезащитное устройство антиприсадочного типа ЗП-АПЗ (шт) ПЗ=1221,7/1,2/5,19*1,012*1,03 ИНДЕКС К ПОЗИЦИИ(справочно): 2 Индекс на 3 кв. 2020 г. на оборудование. Письмо Минстроя России от 19.08.2020 г. №32582-ИФ/09 СМР=5,19 | 73 | 204,47 1221,7/1,2/5,19*1,012*1,03 |  | 14926.31
76 О | ФССЦ-20.1.02.23-0192 Приказ Минстроя России от 26.12.2019 №876/пр | Устройство дугозащитное СЕ3 (шт) ИНДЕКС К ПОЗИЦИИ(справочно): 2 Индекс на 3 кв. 2020 г. на оборудование. Письмо Минстроя России от 19.08.2020 г. №32582-ИФ/09 СМР=5,19 | 24 | 97.9 |  | 2349.6
77 | ФССЦ-25.2.02.11-0051 Приказ Минстроя России от 26.12.2019 №876/пр | Скрепа размером 20 мм NC20 (СИП) (100 шт) ИНДЕКС К ПОЗИЦИИ(справочно): 1 Индекс на 3 кв. 2020 г. к СМР (объект - воздушная прокладка провода с алюминиевыми жилами, ЕАО). Письмо Минстроя России от 29.07.2020 г. №29340-ИФ/09 СМР=5,91 | 0,3 30 / 100 | 582 |  | 174.6
78 | ФССЦ-25.2.02.11-0021 Приказ Минстроя России от 26.12.2019 №876/пр | Лента крепления шириной 20 мм, толщиной 0,7 мм, длиной 50 м из нержавеющей стали (в пластмасовой коробке с кабельной бухтой) F207 (СИП) (шт) ИНДЕКС К ПОЗИЦИИ(справочно): 1 Индекс на 3 кв. 2020 г. к СМР (объект - воздушная прокладка провода с алюминиевыми жилами, ЕАО). Письмо Минстроя России от 29.07.2020 г. №29340-ИФ/09 СМР=5,91 | 0,6 1/50*30 | 943.06 |  | 565.84
79 | ФЕР33-04-030-04 Приказ Минстроя России от 26.12.2019 №876/пр | Установка разъединителей: вручную (компл) ИНДЕКС К ПОЗИЦИИ(справочно): 1 Индекс на 3 кв. 2020 г. к СМР (объект - воздушная прокладка провода с алюминиевыми жилами, ЕАО). Письмо Минстроя России от 29.07.2020 г. №29340-ИФ/09 СМР=5,91 НР (165,77 руб.): 105% от ФОТ СП (94,73 руб.): 60% от ФОТ | 2 | 101,12 74,65 | 24,31 4,29 | 202.24 | 149.3 | 48,62 8,58 | 7.42 | 14.84
80 О | ФССЦ-62.3.05.04-0051 Приказ Минстроя России от 26.12.2019 №876/пр | Разъединитель с приводом ПР90/180 Л-ХЛ (шт) ИНДЕКС К ПОЗИЦИИ(справочно): 2 Индекс на 3 кв. 2020 г. на оборудование. Письмо Минстроя России от 19.08.2020 г. №32582-ИФ/09 СМР=5,19 | 2 | 1249.29 |  | 2498.58
Итого прямые затраты по разделу в базисных ценах | [5 empty] | 167690.7 | 2926.45 | 49111,82 1779,90 |  | 316.8
Накладные расходы | [5 empty] | 4928.25
Сметная прибыль | [5 empty] | 2830.51
Итого по разделу 4 Монтажные работы | [5 empty] | 1011954.51 |  |  |  | 316.8
Раздел 5. Благоустройство
81 | ФЕР01-01-036-01 Приказ Минстроя России от 26.12.2019 №876/пр | Планировка площадей бульдозерами мощностью: 59 кВт (80 л.с.) (1000 м2) ИНДЕКС К ПОЗИЦИИ(справочно): 1 Индекс на 3 кв. 2020 г. к СМР (объект - воздушная прокладка провода с алюминиевыми жилами, ЕАО). Письмо Минстроя России от 29.07.2020 г. №29340-ИФ/09 СМР=5,91 НР (10,41 руб.): 95% от ФОТ СП (5,48 руб.): 50% от ФОТ | 2.7 | 20.81 | 20,81 4,06 | 56.19 |  | 56,19 10,96
Итого прямые затраты по разделу в базисных ценах | [5 empty] | 56.19 |  | 56,19 10,96
Накладные расходы | [5 empty] | 10.41
Сметная прибыль | [5 empty] | 5.48
Итого по разделу 5 Благоустройство | [5 empty] | 425.99
ИТОГИ ПО СМЕТЕ:
Итого прямые затраты по смете в базисных ценах | [5 empty] | 458985.89 | 10895.8 | 82237,75 4829,41 |  | 1148.46
Накладные расходы | [5 empty] | 16189.96
Сметная прибыль | [5 empty] | 9256.53
Итоги по смете:
Итого Строительные работы | [5 empty] | 2651729.89 |  |  |  | 1134.19
Итого Монтажные работы | [5 empty] | 6452.83 |  |  |  | 14.27
Итого Оборудование | [5 empty] | 179860.85
Итого | [5 empty] | 2838043.57 |  |  |  | 1148.46
Справочно, в базисных ценах:
Материалы | [5 empty] | 331197.07
Машины и механизмы | [5 empty] | 82237.75
ФОТ | [5 empty] | 15725.21
Оборудование | [5 empty] | 34655.27
Накладные расходы | [5 empty] | 16189.96
Сметная прибыль | [5 empty] | 9256.53
ВСЕГО по смете | [5 empty] | 2838043.57 |  |  |  | 1148.46
Составил: ___________________________
(должность, подпись, расшифровка)
Проверил: ___________________________
(должность, подпись, расшифровка)