## ЛСР по форме №4
СОГЛАСОВАНО: | [7 empty] | УТВЕРЖДАЮ:
______________ | [7 empty] | ____________
" _____ " ________________ 2020 г. | [7 empty] | "_____ " ______________2020 г.
Строительство ЛЭП 6 кВ ПС 35/6 "Центр" - до "ЦРП-3"
(наименование стройки)
ЛОКАЛЬНЫЙ СМЕТНЫЙ РАСЧЕТ № 09-01
(локальная смета)
на | Пусконаладочные работы
(наименование работ и затрат, наименование объекта)
Основание:
| Сметная стоимость прочих _______________________________________________________________________________________________ |  | ___________________________4,366 |  | тыс. руб.
| Средства на оплату труда _______________________________________________________________________________________________ |  | ___________________________2,130 |  | тыс. руб.
| Сметная трудоемкость _______________________________________________________________________________________________ |  | _______________________________________________________________________________________________173,58 |  | чел.час
Составлен(а) в текущих (прогнозных) ценах по состоянию на 01.01.2000 г.
№ пп | Шифр и номер позиции норматива | Наименование работ и затрат, единица измерения | Количество | Стоимость единицы, руб. |  | Общая стоимость, руб. |  |  | Затраты труда рабочих, чел.-ч, не занятых обслуживанием машин
|  |  |  | всего | эксплуата- ции машин | Всего | оплаты труда | эксплуата- ция машин
|  |  |  | оплаты труда | в т.ч. оплаты труда |  |  | в т.ч. оплаты труда | на единицу | всего
1 | 2 | 3 | 4 | 5 | 6 | 7 | 8 | 9 | 10 | 11
Раздел 1. Новый раздел
1 | ФЕРп01-03-005-01 Приказ Минстроя России от 26.12.2019 №876/пр | Разъединитель трехполюсный напряжением: до 20 кВ (шт) НР (85,72 руб.): 65% от ФОТ СП (52,75 руб.): 40% от ФОТ | 2 | 65,94 65,94 |  | 131.88 | 131.88 |  | 5.4 | 10.8
2 | ФЕРп01-03-008-01 Приказ Минстроя России от 26.12.2019 №876/пр | Выключатель: нагрузки напряжением до 11 кВ (шт) НР (64,3 руб.): 65% от ФОТ СП (39,57 руб.): 40% от ФОТ | 1 | 98,92 98,92 |  | 98.92 | 98.92 |  | 8.1 | 8.1
3 | ФЕРп01-03-008-05 Приказ Минстроя России от 26.12.2019 №876/пр | Выключатель: автоматический с электромагнитным дутьем или вакуумный и элегазовый напряжением до 11 кВ (шт) НР (171,46 руб.): 65% от ФОТ СП (105,51 руб.): 40% от ФОТ | 1 | 263,78 263,78 |  | 263.78 | 263.78 |  | 21.6 | 21.6
4 | ФЕРп01-03-020-03 Приказ Минстроя России от 26.12.2019 №876/пр | Схема вторичной коммутации масляного выключателя с дистанционным управлением с общим электромагнитным, моторным или грузовым приводом, напряжение выключателя: до 11 кВ (шт) НР (163,34 руб.): 65% от ФОТ СП (100,52 руб.): 40% от ФОТ | 1 | 251,29 251,29 |  | 251.29 | 251.29 |  | 21.6 | 21.6
5 | ФЕРп01-04-007-01 Приказ Минстроя России от 26.12.2019 №876/пр | Максимальная токовая защита с однократным АПВ: одноступенчатая ЭПЗ-1654 (компл) НР (112,18 руб.): 65% от ФОТ СП (69,03 руб.): 40% от ФОТ | 1 | 172,58 172,58 |  | 172.58 | 172.58 |  | 13.68 | 13.68
6 | ФЕРп01-11-021-01 Приказ Минстроя России от 26.12.2019 №876/пр | Измерение переходных сопротивлений постоянному току контактов шин распределительных устройств напряжением: до 10 кВ (измерение) НР (204,75 руб.): 65% от ФОТ СП (126 руб.): 40% от ФОТ | 30 | 10,5 10,5 |  | 315 | 315 |  | 0.82 | 24.6
7 | ФЕРп01-12-020-01 Приказ Минстроя России от 26.12.2019 №876/пр | Испытание сборных и соединительных шин напряжением: до 11 кВ (испытание) НР (108,62 руб.): 65% от ФОТ СП (66,84 руб.): 40% от ФОТ | 2 | 83,55 83,55 |  | 167.1 | 167.1 |  | 7.29 | 14.58
8 | ФЕРп01-12-027-01 Приказ Минстроя России от 26.12.2019 №876/пр | Испытание кабеля силового длиной до 500 м напряжением: до 10 кВ (испытание) НР (72,42 руб.): 65% от ФОТ СП (44,57 руб.): 40% от ФОТ | 2 | 55,71 55,71 |  | 111.42 | 111.42 |  | 4.86 | 9.72
9 | ФЕРп01-12-021-02 Приказ Минстроя России от 26.12.2019 №876/пр | Испытание аппарата коммутационного напряжением: до 35 кВ (испытание) НР (85,1 руб.): 65% от ФОТ СП (52,37 руб.): 40% от ФОТ | 4 | 32,73 32,73 |  | 130.92 | 130.92 |  | 2.7 | 10.8
10 | ФЕРп01-12-029-01 Приказ Минстроя России от 26.12.2019 №876/пр | Испытание цепи вторичной коммутации (испытание) НР (12,69 руб.): 65% от ФОТ СП (7,81 руб.): 40% от ФОТ | 1 | 19,52 19,52 |  | 19.52 | 19.52 |  | 1.62 | 1.62
11 | ФЕРп01-11-024-02 Приказ Минстроя России от 26.12.2019 №876/пр | Фазировка электрической линии или трансформатора с сетью напряжением: свыше 1 кВ (шт) НР (94,41 руб.): 65% от ФОТ СП (58,1 руб.): 40% от ФОТ | 7 | 20,75 20,75 |  | 145.25 | 145.25 |  | 1.62 | 11.34
12 | ФЕРп01-11-011-01 Приказ Минстроя России от 26.12.2019 №876/пр | Проверка наличия цепи между заземлителями и заземленными элементами (100 измерений) НР (47,46 руб.): 65% от ФОТ СП (29,21 руб.): 40% от ФОТ | 0.44 | 165,95 165,95 |  | 73.02 | 73.02 |  | 12.96 | 5.7
13 | ФЕРп01-11-012-01 Приказ Минстроя России от 26.12.2019 №876/пр | Определение удельного сопротивления грунта (измерение) НР (53,94 руб.): 65% от ФОТ СП (33,19 руб.): 40% от ФОТ | 2 | 41,49 41,49 |  | 82.98 | 82.98 |  | 3.24 | 6.48
14 | ФЕРп01-11-010-02 Приказ Минстроя России от 26.12.2019 №876/пр | Измерение сопротивления растеканию тока: контура с диагональю до 20 м (измерение) НР (107,9 руб.): 65% от ФОТ СП (66,4 руб.): 40% от ФОТ | 8 | 20,75 20,75 |  | 166 | 166 |  | 1.62 | 12.96
Итого прямые затраты по разделу в базисных ценах | [5 empty] | 2129.66 | 2129.66 |  |  | 173.58
Накладные расходы | [5 empty] | 1384.28
Сметная прибыль | [5 empty] | 851.86
Итого по разделу 1 Новый раздел | [5 empty] | 4365.8 |  |  |  | 173.58
ИТОГИ ПО СМЕТЕ:
Итого прямые затраты по смете в базисных ценах | [5 empty] | 2129.66 | 2129.66 |  |  | 173.58
Накладные расходы | [5 empty] | 1384.28
Сметная прибыль | [5 empty] | 851.86
ВСЕГО по смете | [5 empty] | 4365.8 |  |  |  | 173.58
Составил: ___________________________
(должность, подпись, расшифровка)
Проверил: ___________________________
(должность, подпись, расшифровка)