## ЛСР 13 граф
СОГЛАСОВАНО: | [8 empty] | УТВЕРЖДАЮ:
________________ | [8 empty] | ________________
" _____ " ________________ 2020 г. | [8 empty] | "______ " _______________2020 г.
(наименование стройки)
ЛОКАЛЬНЫЙ СМЕТНЫЙ РАСЧЕТ №
(локальная смета)
| на | ЛСР-Гранд ПС ХПВ
(наименование работ и затрат, наименование объекта)
Основание:
|  | Сметная стоимость _______________________________________________________________________________________________ |  | ___________________________1447,390 |  | тыс. руб.
|  | строительных работ _______________________________________________________________________________________________ |  | _______________________________________________________________________________________________331,102 |  | тыс. руб.
|  | монтажных работ _______________________________________________________________________________________________ |  | _______________________________________________________________________________________________595,889 |  | тыс. руб.
|  | прочих _______________________________________________________________________________________________ |  | _______________________________________________________________________________________________151,767 |  | тыс. руб.
|  | Средства на оплату труда _______________________________________________________________________________________________ |  | ___________________________13,743 |  | тыс. руб.
|  | Сметная трудоемкость _______________________________________________________________________________________________ |  | _______________________________________________________________________________________________1324,48 |  | чел.час
Составлен(а) в текущих (прогнозных) ценах по состоянию на ______________
№ пп | Обоснование | Наименование | Ед. изм. | Кол. | Стоимость единицы, руб. |  |  |  | Общая стоимость, руб.
[5 empty] | Всего | В том числе |  |  | Всего | В том числе
[6 empty] | Осн.З/п | Эк.Маш. | З/пМех |  | Осн.З/п | Эк.Маш. | З/пМех
1 | 2 | 3 | 4 | 5 | 6 | 7 | 8 | 9 | 10 | 11 | 12 | 13
Раздел 1. Оснащение дуговыми защитами "ЛАЙМ"
1 | ФЕРм11-04-008-03 Приказ Минстроя России от 26.12.2019 №876/пр Овод МД | Съемные и выдвижные блоки (модули, ячейки, ТЭЗ), масса: до 20 кг (Приказ от 04.09.2019 № 507/пр прил.3 табл.2 п.1.2 Производство работ осуществляется в помещениях эксплуатируемого объекта капитального строительства без остановки рабочего процесса предприятия, при этом: в зоне производства работ имеется один из перечисленных ниже факторов: - движение транспорта по внутрицеховым путям; - действующее технологическое или лабораторное оборудование, мебель и иные загромождающие помещения предметы ОЗП=1,35; ЭМ=1,35 к расх.; ЗПМ=1,35; ТЗ=1,35; ТЗМ=1,35; Приказ от 04.09.2019 № 519/пр прил.2 табл.1 п.2 Производство работ осуществляется на территории действующего предприятия с наличием в зоне производства работ одного или нескольких из перечисленных ниже факторов: разветвленной сети транспортных и инженерных коммуникаций; стесненных условий для складирования материалов; действующего технологического оборудования; движения технологического транспорта ОЗП=1,15; ЭМ=1,15 к расх.; ЗПМ=1,15; ТЗ=1,15; ТЗМ=1,15) ИНДЕКС К ПОЗИЦИИ(справочно): 1 Индекс изменения сметной стоимости СМР на 4 квартал 2020г. к уровню базы 2001г. Письмо Министерства стр-ва и ЖКХ РФ от 12.11.2020 г. №45484-ИФ/09 14,65*0,93 СМР=13,62 НР (126 руб.): 101% от ФОТ (125 руб.) СП (81 руб.): 65% от ФОТ (125 руб.) | шт | 3 | 44.02 | 41.45 | 2.03 | 0.36 | 132 | 124 | 6 | 1
41 | ФЕРм08-03-575-01 Приказ Минстроя России от 26.12.2019 №876/пр | Прибор или аппарат (блок питания) (Приказ от 04.09.2019 № 507/пр прил.3 табл.2 п.1.2 Производство работ осуществляется в помещениях эксплуатируемого объекта капитального строительства без остановки рабочего процесса предприятия, при этом: в зоне производства работ имеется один из перечисленных ниже факторов: - движение транспорта по внутрицеховым путям; - действующее технологическое или лабораторное оборудование, мебель и иные загромождающие помещения предметы ОЗП=1,35; ЭМ=1,35 к расх.; ЗПМ=1,35; ТЗ=1,35; ТЗМ=1,35; Приказ от 04.09.2019 № 519/пр прил.2 табл.1 п.2 Производство работ осуществляется на территории действующего предприятия с наличием в зоне производства работ одного или нескольких из перечисленных ниже факторов: разветвленной сети транспортных и инженерных коммуникаций; стесненных условий для складирования материалов; действующего технологического оборудования; движения технологического транспорта ОЗП=1,15; ЭМ=1,15 к расх.; ЗПМ=1,15; ТЗ=1,15; ТЗМ=1,15) ИНДЕКС К ПОЗИЦИИ(справочно): 1 Индекс изменения сметной стоимости СМР на 4 квартал 2020г. к уровню базы 2001г. Письмо Министерства стр-ва и ЖКХ РФ от 12.11.2020 г. №45484-ИФ/09 14,65*0,93 СМР=13,62 НР (34 руб.): 105% от ФОТ (32 руб.) СП (21 руб.): 65% от ФОТ (32 руб.) | шт | 2 | 16.25 | 15.87 |  |  | 33 | 32
42 | ФЕРм08-01-083-01 Приказ Минстроя России от 26.12.2019 №876/пр Накладка НКР | Устройство сигнально-блокировочное (Приказ от 04.09.2019 № 507/пр прил.3 табл.2 п.1.2 Производство работ осуществляется в помещениях эксплуатируемого объекта капитального строительства без остановки рабочего процесса предприятия, при этом: в зоне производства работ имеется один из перечисленных ниже факторов: - движение транспорта по внутрицеховым путям; - действующее технологическое или лабораторное оборудование, мебель и иные загромождающие помещения предметы ОЗП=1,35; ЭМ=1,35 к расх.; ЗПМ=1,35; ТЗ=1,35; ТЗМ=1,35; Приказ от 04.09.2019 № 519/пр прил.2 табл.1 п.2 Производство работ осуществляется на территории действующего предприятия с наличием в зоне производства работ одного или нескольких из перечисленных ниже факторов: разветвленной сети транспортных и инженерных коммуникаций; стесненных условий для складирования материалов; действующего технологического оборудования; движения технологического транспорта ОЗП=1,15; ЭМ=1,15 к расх.; ЗПМ=1,15; ТЗ=1,15; ТЗМ=1,15) ИНДЕКС К ПОЗИЦИИ(справочно): 1 Индекс изменения сметной стоимости СМР на 4 квартал 2020г. к уровню базы 2001г. Письмо Министерства стр-ва и ЖКХ РФ от 12.11.2020 г. №45484-ИФ/09 14,65*0,93 СМР=13,62 НР (2617 руб.): 105% от ФОТ (2492 руб.) СП (1620 руб.): 65% от ФОТ (2492 руб.) | шт | 81 | 52.06 | 30.77 |  |  | 4217 | 2492
44 | ФЕРм08-01-080-02 Реле Приказ Минстроя РФ от 30.01.14 №31/пр | Прибор измерения и защиты, количество подключаемых концов: до 6 (Приказ от 04.09.2019 № 507/пр прил.3 табл.2 п.1.2 Производство работ осуществляется в помещениях эксплуатируемого объекта капитального строительства без остановки рабочего процесса предприятия, при этом: в зоне производства работ имеется один из перечисленных ниже факторов: - движение транспорта по внутрицеховым путям; - действующее технологическое или лабораторное оборудование, мебель и иные загромождающие помещения предметы ОЗП=1,35; ЭМ=1,35 к расх.; ЗПМ=1,35; ТЗ=1,35; ТЗМ=1,35; Приказ от 04.09.2019 № 519/пр прил.2 табл.1 п.2 Производство работ осуществляется на территории действующего предприятия с наличием в зоне производства работ одного или нескольких из перечисленных ниже факторов: разветвленной сети транспортных и инженерных коммуникаций; стесненных условий для складирования материалов; действующего технологического оборудования; движения технологического транспорта ОЗП=1,15; ЭМ=1,15 к расх.; ЗПМ=1,15; ТЗ=1,15; ТЗМ=1,15) ИНДЕКС К ПОЗИЦИИ(справочно): 1 Индекс изменения сметной стоимости СМР на 4 квартал 2020г. к уровню базы 2001г. Письмо Министерства стр-ва и ЖКХ РФ от 12.11.2020 г. №45484-ИФ/09 14,65*0,93 СМР=13,62 НР (799 руб.): 105% от ФОТ (761 руб.) СП (495 руб.): 65% от ФОТ (761 руб.) | 1 шт. | 41 | 45.01 | 16.88 | 27.56 | 1.68 | 1845 | 692 | 1130 | 69
28 | ФЕРм08-01-080-02 Режимн.накладка Приказ Минстроя РФ от 30.01.14 №31/пр | Прибор измерения и защиты, количество подключаемых концов: до 6 (Приказ от 04.09.2019 № 507/пр прил.3 табл.2 п.1.2 Производство работ осуществляется в помещениях эксплуатируемого объекта капитального строительства без остановки рабочего процесса предприятия, при этом: в зоне производства работ имеется один из перечисленных ниже факторов: - движение транспорта по внутрицеховым путям; - действующее технологическое или лабораторное оборудование, мебель и иные загромождающие помещения предметы ОЗП=1,35; ЭМ=1,35 к расх.; ЗПМ=1,35; ТЗ=1,35; ТЗМ=1,35; Приказ от 04.09.2019 № 519/пр прил.2 табл.1 п.2 Производство работ осуществляется на территории действующего предприятия с наличием в зоне производства работ одного или нескольких из перечисленных ниже факторов: разветвленной сети транспортных и инженерных коммуникаций; стесненных условий для складирования материалов; действующего технологического оборудования; движения технологического транспорта ОЗП=1,15; ЭМ=1,15 к расх.; ЗПМ=1,15; ТЗ=1,15; ТЗМ=1,15) ИНДЕКС К ПОЗИЦИИ(справочно): 1 Индекс изменения сметной стоимости СМР на 4 квартал 2020г. к уровню базы 2001г. Письмо Министерства стр-ва и ЖКХ РФ от 12.11.2020 г. №45484-ИФ/09 14,65*0,93 СМР=13,62 НР (79 руб.): 105% от ФОТ (75 руб.) СП (49 руб.): 65% от ФОТ (75 руб.) | 1 шт. | 4 | 45.01 | 16.88 | 27.56 | 1.68 | 180 | 68 | 110 | 7
45 | ФЕРм08-03-525-01 Приказ Минстроя России от 26.12.2019 №876/пр | Выключатель или переключатель пакетный в металлической оболочке, устанавливаемый на конструкции на стене или колонне, с количеством зажимов для подключения до 9 на ток: до 25 А (Приказ от 04.09.2019 № 507/пр прил.3 табл.2 п.1.2 Производство работ осуществляется в помещениях эксплуатируемого объекта капитального строительства без остановки рабочего процесса предприятия, при этом: в зоне производства работ имеется один из перечисленных ниже факторов: - движение транспорта по внутрицеховым путям; - действующее технологическое или лабораторное оборудование, мебель и иные загромождающие помещения предметы ОЗП=1,35; ЭМ=1,35 к расх.; ЗПМ=1,35; ТЗ=1,35; ТЗМ=1,35; Приказ от 04.09.2019 № 519/пр прил.2 табл.1 п.2 Производство работ осуществляется на территории действующего предприятия с наличием в зоне производства работ одного или нескольких из перечисленных ниже факторов: разветвленной сети транспортных и инженерных коммуникаций; стесненных условий для складирования материалов; действующего технологического оборудования; движения технологического транспорта ОЗП=1,15; ЭМ=1,15 к расх.; ЗПМ=1,15; ТЗ=1,15; ТЗМ=1,15) ИНДЕКС К ПОЗИЦИИ(справочно): 1 Индекс изменения сметной стоимости СМР на 4 квартал 2020г. к уровню базы 2001г. Письмо Министерства стр-ва и ЖКХ РФ от 12.11.2020 г. №45484-ИФ/09 14,65*0,93 СМР=13,62 НР (846 руб.): 105% от ФОТ (806 руб.) СП (524 руб.): 65% от ФОТ (806 руб.) | шт | 27 | 62.55 | 29.87 | 1.35 |  | 1689 | 806 | 36
27 | ФЕРм10-04-101-10 Приказ Минстроя России от 26.12.2019 №876/пр | Ключ или кнопка на панели (кнопка сброса) (Приказ от 04.09.2019 № 507/пр прил.3 табл.2 п.1.2 Производство работ осуществляется в помещениях эксплуатируемого объекта капитального строительства без остановки рабочего процесса предприятия, при этом: в зоне производства работ имеется один из перечисленных ниже факторов: - движение транспорта по внутрицеховым путям; - действующее технологическое или лабораторное оборудование, мебель и иные загромождающие помещения предметы ОЗП=1,35; ЭМ=1,35 к расх.; ЗПМ=1,35; ТЗ=1,35; ТЗМ=1,35; Приказ от 04.09.2019 № 519/пр прил.2 табл.1 п.2 Производство работ осуществляется на территории действующего предприятия с наличием в зоне производства работ одного или нескольких из перечисленных ниже факторов: разветвленной сети транспортных и инженерных коммуникаций; стесненных условий для складирования материалов; действующего технологического оборудования; движения технологического транспорта ОЗП=1,15; ЭМ=1,15 к расх.; ЗПМ=1,15; ТЗ=1,15; ТЗМ=1,15) ИНДЕКС К ПОЗИЦИИ(справочно): 1 Индекс изменения сметной стоимости СМР на 4 квартал 2020г. к уровню базы 2001г. Письмо Министерства стр-ва и ЖКХ РФ от 12.11.2020 г. №45484-ИФ/09 14,65*0,93 СМР=13,62 НР (384 руб.): 101% от ФОТ (380 руб.) СП (247 руб.): 65% от ФОТ (380 руб.) | шт | 27 | 20.93 | 14.08 |  |  | 565 | 380
46 | ФЕРм08-03-526-01 Приказ Минстроя России от 26.12.2019 №876/пр | Автомат одно-, двух-, трехполюсный, устанавливаемый на конструкции: на стене или колонне, на ток до 25 А (Приказ от 04.09.2019 № 507/пр прил.3 табл.2 п.1.2 Производство работ осуществляется в помещениях эксплуатируемого объекта капитального строительства без остановки рабочего процесса предприятия, при этом: в зоне производства работ имеется один из перечисленных ниже факторов: - движение транспорта по внутрицеховым путям; - действующее технологическое или лабораторное оборудование, мебель и иные загромождающие помещения предметы ОЗП=1,35; ЭМ=1,35 к расх.; ЗПМ=1,35; ТЗ=1,35; ТЗМ=1,35; Приказ от 04.09.2019 № 519/пр прил.2 табл.1 п.2 Производство работ осуществляется на территории действующего предприятия с наличием в зоне производства работ одного или нескольких из перечисленных ниже факторов: разветвленной сети транспортных и инженерных коммуникаций; стесненных условий для складирования материалов; действующего технологического оборудования; движения технологического транспорта ОЗП=1,15; ЭМ=1,15 к расх.; ЗПМ=1,15; ТЗ=1,15; ТЗМ=1,15) ИНДЕКС К ПОЗИЦИИ(справочно): 1 Индекс изменения сметной стоимости СМР на 4 квартал 2020г. к уровню базы 2001г. Письмо Министерства стр-ва и ЖКХ РФ от 12.11.2020 г. №45484-ИФ/09 14,65*0,93 СМР=13,62 НР (665 руб.): 105% от ФОТ (633 руб.) СП (411 руб.): 65% от ФОТ (633 руб.) | шт | 32 | 41.17 | 19.78 | 1.35 |  | 1317 | 633 | 43
29 | ФЕРм08-02-145-02 Приказ Минстроя России от 26.12.2019 №876/пр | Кабель до 35 кВ, прокладываемый по дну канала без креплений, масса 1 м кабеля: (Приказ от 04.09.2019 № 507/пр прил.3 табл.2 п.1.2 Производство работ осуществляется в помещениях эксплуатируемого объекта капитального строительства без остановки рабочего процесса предприятия, при этом: в зоне производства работ имеется один из перечисленных ниже факторов: - движение транспорта по внутрицеховым путям; - действующее технологическое или лабораторное оборудование, мебель и иные загромождающие помещения предметы ОЗП=1,35; ЭМ=1,35 к расх.; ЗПМ=1,35; ТЗ=1,35; ТЗМ=1,35; Приказ от 04.09.2019 № 519/пр прил.2 табл.1 п.2 Производство работ осуществляется на территории действующего предприятия с наличием в зоне производства работ одного или нескольких из перечисленных ниже факторов: разветвленной сети транспортных и инженерных коммуникаций; стесненных условий для складирования материалов; действующего технологического оборудования; движения технологического транспорта ОЗП=1,15; ЭМ=1,15 к расх.; ЗПМ=1,15; ТЗ=1,15; ТЗМ=1,15) ИНДЕКС К ПОЗИЦИИ(справочно): 1 Индекс изменения сметной стоимости СМР на 4 квартал 2020г. к уровню базы 2001г. Письмо Министерства стр-ва и ЖКХ РФ от 12.11.2020 г. №45484-ИФ/09 14,65*0,93 СМР=13,62 НР (221 руб.): 105% от ФОТ (210 руб.) СП (137 руб.): 65% от ФОТ (210 руб.) | 100 м | 2 | 205.15 | 96.75 | 66.03 | 7.79 | 410 | 194 | 132 | 16
48 | ФЕРм10-06-048-06 Приказ Минстроя России от 26.12.2019 №876/пр | Прокладка волоконно-оптических кабелей в канализации: в трубопроводе по свободному каналу (Приказ от 04.09.2019 № 507/пр прил.3 табл.2 п.1.2 Производство работ осуществляется в помещениях эксплуатируемого объекта капитального строительства без остановки рабочего процесса предприятия, при этом: в зоне производства работ имеется один из перечисленных ниже факторов: - движение транспорта по внутрицеховым путям; - действующее технологическое или лабораторное оборудование, мебель и иные загромождающие помещения предметы ОЗП=1,35; ЭМ=1,35 к расх.; ЗПМ=1,35; ТЗ=1,35; ТЗМ=1,35; Приказ от 04.09.2019 № 519/пр прил.2 табл.1 п.2 Производство работ осуществляется на территории действующего предприятия с наличием в зоне производства работ одного или нескольких из перечисленных ниже факторов: разветвленной сети транспортных и инженерных коммуникаций; стесненных условий для складирования материалов; действующего технологического оборудования; движения технологического транспорта ОЗП=1,15; ЭМ=1,15 к расх.; ЗПМ=1,15; ТЗ=1,15; ТЗМ=1,15) ИНДЕКС К ПОЗИЦИИ(справочно): 1 Индекс изменения сметной стоимости СМР на 4 квартал 2020г. к уровню базы 2001г. Письмо Министерства стр-ва и ЖКХ РФ от 12.11.2020 г. №45484-ИФ/09 14,65*0,93 СМР=13,62 НР (3934 руб.): 132% от ФОТ (2980 руб.) СП (2086 руб.): 70% от ФОТ (2980 руб.) | 100 м кабеля | 13 | 556.54 | 192.82 | 347.67 | 36.38 | 7235 | 2507 | 4520 | 473
49 | ФЕРм08-02-144-01 Приказ Минстроя России от 26.12.2019 №876/пр | Присоединение к зажимам жил проводов или кабелей сечением: до 2,5 мм2 (Приказ от 04.09.2019 № 507/пр прил.3 табл.2 п.1.2 Производство работ осуществляется в помещениях эксплуатируемого объекта капитального строительства без остановки рабочего процесса предприятия, при этом: в зоне производства работ имеется один из перечисленных ниже факторов: - движение транспорта по внутрицеховым путям; - действующее технологическое или лабораторное оборудование, мебель и иные загромождающие помещения предметы ОЗП=1,35; ЭМ=1,35 к расх.; ЗПМ=1,35; ТЗ=1,35; ТЗМ=1,35; Приказ от 04.09.2019 № 519/пр прил.2 табл.1 п.2 Производство работ осуществляется на территории действующего предприятия с наличием в зоне производства работ одного или нескольких из перечисленных ниже факторов: разветвленной сети транспортных и инженерных коммуникаций; стесненных условий для складирования материалов; действующего технологического оборудования; движения технологического транспорта ОЗП=1,15; ЭМ=1,15 к расх.; ЗПМ=1,15; ТЗ=1,15; ТЗМ=1,15) ИНДЕКС К ПОЗИЦИИ(справочно): 1 Индекс изменения сметной стоимости СМР на 4 квартал 2020г. к уровню базы 2001г. Письмо Министерства стр-ва и ЖКХ РФ от 12.11.2020 г. №45484-ИФ/09 14,65*0,93 СМР=13,62 НР (2942 руб.): 105% от ФОТ (2802 руб.) СП (1821 руб.): 65% от ФОТ (2802 руб.) | 100 шт | 20 | 141.9 | 140.1 |  |  | 2838 | 2802
56 | ФЕРм08-02-409-01 Приказ Минстроя России от 26.12.2019 №876/пр | Труба винипластовая по установленным конструкциям, по стенам и колоннам с креплением скобами, диаметр: 14 мм (Приказ от 04.09.2019 № 507/пр прил.3 табл.2 п.1.2 Производство работ осуществляется в помещениях эксплуатируемого объекта капитального строительства без остановки рабочего процесса предприятия, при этом: в зоне производства работ имеется один из перечисленных ниже факторов: - движение транспорта по внутрицеховым путям; - действующее технологическое или лабораторное оборудование, мебель и иные загромождающие помещения предметы ОЗП=1,35; ЭМ=1,35 к расх.; ЗПМ=1,35; ТЗ=1,35; ТЗМ=1,35; Приказ от 04.09.2019 № 519/пр прил.2 табл.1 п.2 Производство работ осуществляется на территории действующего предприятия с наличием в зоне производства работ одного или нескольких из перечисленных ниже факторов: разветвленной сети транспортных и инженерных коммуникаций; стесненных условий для складирования материалов; действующего технологического оборудования; движения технологического транспорта ОЗП=1,15; ЭМ=1,15 к расх.; ЗПМ=1,15; ТЗ=1,15; ТЗМ=1,15) ИНДЕКС К ПОЗИЦИИ(справочно): 1 Индекс изменения сметной стоимости СМР на 4 квартал 2020г. к уровню базы 2001г. Письмо Министерства стр-ва и ЖКХ РФ от 12.11.2020 г. №45484-ИФ/09 14,65*0,93 СМР=13,62 НР (739 руб.): 105% от ФОТ (704 руб.) СП (458 руб.): 65% от ФОТ (704 руб.) | 100 м | 2.5 | 349.23 | 277.87 | 52.47 | 3.51 | 873 | 695 | 131 | 9
57 | ФЕРм08-02-409-01 Приказ Минстроя России от 26.12.2019 №876/пр | Труба винипластовая по установленным конструкциям, по стенам и колоннам с креплением скобами, диаметр: 3,6 мм (Приказ от 04.09.2019 № 507/пр прил.3 табл.2 п.1.2 Производство работ осуществляется в помещениях эксплуатируемого объекта капитального строительства без остановки рабочего процесса предприятия, при этом: в зоне производства работ имеется один из перечисленных ниже факторов: - движение транспорта по внутрицеховым путям; - действующее технологическое или лабораторное оборудование, мебель и иные загромождающие помещения предметы ОЗП=1,35; ЭМ=1,35 к расх.; ЗПМ=1,35; ТЗ=1,35; ТЗМ=1,35; Приказ от 04.09.2019 № 519/пр прил.2 табл.1 п.2 Производство работ осуществляется на территории действующего предприятия с наличием в зоне производства работ одного или нескольких из перечисленных ниже факторов: разветвленной сети транспортных и инженерных коммуникаций; стесненных условий для складирования материалов; действующего технологического оборудования; движения технологического транспорта ОЗП=1,15; ЭМ=1,15 к расх.; ЗПМ=1,15; ТЗ=1,15; ТЗМ=1,15) ИНДЕКС К ПОЗИЦИИ(справочно): 1 Индекс изменения сметной стоимости СМР на 4 квартал 2020г. к уровню базы 2001г. Письмо Министерства стр-ва и ЖКХ РФ от 12.11.2020 г. №45484-ИФ/09 14,65*0,93 СМР=13,62 НР (148 руб.): 105% от ФОТ (141 руб.) СП (92 руб.): 65% от ФОТ (141 руб.) | 100 м | 0.5 | 349.23 | 277.87 | 52.47 | 3.51 | 175 | 139 | 26 | 2
Раздел 2. Пусконаладочные работы
15 | ФЕРп01-04-063-01 Приказ Минстроя России от 26.12.2019 №876/пр | Дуговая защита секций: комплектных распределительных устройств (КРУ) (Приказ от 04.09.2019 № 519/пр прил.2 табл.4 п.4 Производство работ в электроустановках, находящихся под напряжением, с оформлением при этом наряда-допуска или распоряжения ОЗП=1,3; ТЗ=1,3; Приказ от 04.09.2019 № 519/пр прил.2 табл.1 п.2 Производство работ осуществляется на территории действующего предприятия с наличием в зоне производства работ одного или нескольких из перечисленных ниже факторов: разветвленной сети транспортных и инженерных коммуникаций; стесненных условий для складирования материалов; действующего технологического оборудования; движения технологического транспорта ОЗП=1,15; ЭМ=1,15 к расх.; ЗПМ=1,15; ТЗ=1,15; ТЗМ=1,15) ИНДЕКС К ПОЗИЦИИ(справочно): 2 Индекс изменения сметной стоимости ПНР на 4 квартал 2020г. к уровню базы 2001г. Письмо Министерства стр-ва и ЖКХ РФ от 12.11.2020 г. №45484-ИФ/09 44,69 СМР=44,69 НР (1153 руб.): 72% от ФОТ (1602 руб.) СП (641 руб.): 40% от ФОТ (1602 руб.) | компл | 2 | 801.13 | 801.13 |  |  | 1602 | 1602
Раздел 3. Материалы
16 | ФССЦ-62.1.01.09-0010 Приказ Минстроя России от 26.12.2019 №876/пр | Выключатели автоматические: «IEK» ВА47-29 2Р 2А 10А, характеристика С ИНДЕКС К ПОЗИЦИИ(справочно): 1 Индекс изменения сметной стоимости СМР на 4 квартал 2020г. к уровню базы 2001г. Письмо Министерства стр-ва и ЖКХ РФ от 12.11.2020 г. №45484-ИФ/09 14,65*0,93 СМР=13,62 | шт | 32 | 20.9 |  |  |  | 669
4 | ФССЦ-21.1.08.03-0573 Приказ Минстроя России от 26.12.2019 №876/пр | Кабель контрольный КВВГЭнг(A)-LS 4х1,5 ИНДЕКС К ПОЗИЦИИ(справочно): 1 Индекс изменения сметной стоимости СМР на 4 квартал 2020г. к уровню базы 2001г. Письмо Министерства стр-ва и ЖКХ РФ от 12.11.2020 г. №45484-ИФ/09 14,65*0,93 СМР=13,62 | 1000 м | 0.2 | 25034.13 |  |  |  | 5007
5 | ФССЦ-21.2.03.05-0066 Приказ Минстроя России от 26.12.2019 №876/пр | Провод силовой установочный с медными жилами ПуГВ 1х2,5-450 ИНДЕКС К ПОЗИЦИИ(справочно): 1 Индекс изменения сметной стоимости СМР на 4 квартал 2020г. к уровню базы 2001г. Письмо Министерства стр-ва и ЖКХ РФ от 12.11.2020 г. №45484-ИФ/09 14,65*0,93 СМР=13,62 | 1000 м | 0.1 | 2291.15 |  |  |  | 229
6 | ФССЦ-21.2.03.05-0064 Приказ Минстроя России от 26.12.2019 №876/пр | Провод силовой установочный с медными жилами ПуГВ 1х1,5-450 ИНДЕКС К ПОЗИЦИИ(справочно): 1 Индекс изменения сметной стоимости СМР на 4 квартал 2020г. к уровню базы 2001г. Письмо Министерства стр-ва и ЖКХ РФ от 12.11.2020 г. №45484-ИФ/09 14,65*0,93 СМР=13,62 | 1000 м | 1.2 | 1446.89 |  |  |  | 1736
32 | ФССЦ-01.7.15.14-0062 Приказ Минстроя России от 26.12.2019 №876/пр | Шурупы-саморезы 4,2x16 мм ИНДЕКС К ПОЗИЦИИ(справочно): 1 Индекс изменения сметной стоимости СМР на 4 квартал 2020г. к уровню базы 2001г. Письмо Министерства стр-ва и ЖКХ РФ от 12.11.2020 г. №45484-ИФ/09 14,65*0,93 СМР=13,62 | 100 шт | 2 | 10 |  |  |  | 20
Раздел 4. Материалы,не вошедшие в сборник
39 | Прайсы ФАО ЮЯЭС ДРСК | Реле промежуточное РП-23 УХЛ4-220В МАТ=1275/1,2/13,62 ИНДЕКС К ПОЗИЦИИ(справочно): 1 Индекс изменения сметной стоимости СМР на 4 квартал 2020г. к уровню базы 2001г. Письмо Министерства стр-ва и ЖКХ РФ от 12.11.2020 г. №45484-ИФ/09 14,65*0,93 СМР=13,62 | шт | 4 | 78,01 1275/1,2/13,62 |  |  |  | 312
50 | Прайсы ФАО ЮЯЭС ДРСК | Реле промежуточное типа R4N-2014-23-1220-WLTD " Relpol" с контактной колодкой МАТ=829,38/1,2/13,62 ИНДЕКС К ПОЗИЦИИ(справочно): 1 Индекс изменения сметной стоимости СМР на 4 квартал 2020г. к уровню базы 2001г. Письмо Министерства стр-ва и ЖКХ РФ от 12.11.2020 г. №45484-ИФ/09 14,65*0,93 СМР=13,62 | шт | 4 | 50,75 829,38/1,2/13,62 |  |  |  | 203
51 | Прайсы ФАО ЮЯЭС ДРСК | Реле РНС-53-60.1-1-УХЛ4 МАТ=1400/1,2/13,62 ИНДЕКС К ПОЗИЦИИ(справочно): 1 Индекс изменения сметной стоимости СМР на 4 квартал 2020г. к уровню базы 2001г. Письмо Министерства стр-ва и ЖКХ РФ от 12.11.2020 г. №45484-ИФ/09 14,65*0,93 СМР=13,62 | шт | 2 | 85,66 1400/1,2/13,62 |  |  |  | 171
52 | Прайсы ФАО ЮЯЭС ДРСК | Реле указательное РЭУ 11-12-1-40-УЗ, 220 В перем. МАТ=1150/1,2/13,62 ИНДЕКС К ПОЗИЦИИ(справочно): 1 Индекс изменения сметной стоимости СМР на 4 квартал 2020г. к уровню базы 2001г. Письмо Министерства стр-ва и ЖКХ РФ от 12.11.2020 г. №45484-ИФ/09 14,65*0,93 СМР=13,62 | шт | 4 | 70,36 1150/1,2/13,62 |  |  |  | 281
11 | Прайсы ФАО ЮЯЭС ДРСК | Реле максимального тока типа РСТ-40М-6-1-УХЛ4 МАТ=2241/1,2/13,62 ИНДЕКС К ПОЗИЦИИ(справочно): 1 Индекс изменения сметной стоимости СМР на 4 квартал 2020г. к уровню базы 2001г. Письмо Министерства стр-ва и ЖКХ РФ от 12.11.2020 г. №45484-ИФ/09 14,65*0,93 СМР=13,62 | шт | 6 | 137,11 2241/1,2/13,62 |  |  |  | 823
53 | Прайсы ФАО ЮЯЭС ДРСК | Контакт состояния КС47 для автоматического выключателя ВА47-29 МАТ=760,5/1,2/13,62 ИНДЕКС К ПОЗИЦИИ(справочно): 1 Индекс изменения сметной стоимости СМР на 4 квартал 2020г. к уровню базы 2001г. Письмо Министерства стр-ва и ЖКХ РФ от 12.11.2020 г. №45484-ИФ/09 14,65*0,93 СМР=13,62 | шт | 64 | 46,53 760,5/1,2/13,62 |  |  |  | 2978
54 | Прайсы ФАО ЮЯЭС ДРСК | Переключатель кулачковый, Iн=10 А, CS10-02.003.FU9.08 МАТ=1379/1,2/13,62 ИНДЕКС К ПОЗИЦИИ(справочно): 1 Индекс изменения сметной стоимости СМР на 4 квартал 2020г. к уровню базы 2001г. Письмо Министерства стр-ва и ЖКХ РФ от 12.11.2020 г. №45484-ИФ/09 14,65*0,93 СМР=13,62 | шт | 30 | 84,37 1379/1,2/13,62 |  |  |  | 2531
2 | Прайсы ФАО ЮЯЭС ДРСК | Накладка НКР-3 МАТ=729/1,2/13,62 ИНДЕКС К ПОЗИЦИИ(справочно): 1 Индекс изменения сметной стоимости СМР на 4 квартал 2020г. к уровню базы 2001г. Письмо Министерства стр-ва и ЖКХ РФ от 12.11.2020 г. №45484-ИФ/09 14,65*0,93 СМР=13,62 | шт | 4 | 44,6 729/1,2/13,62 |  |  |  | 178
3 | Прайсы ФАО ЮЯЭС ДРСК | Светосигнальная арматура СКЛ 11А-Б-2-220 МАТ=163/1,2/13,62 ИНДЕКС К ПОЗИЦИИ(справочно): 1 Индекс изменения сметной стоимости СМР на 4 квартал 2020г. к уровню базы 2001г. Письмо Министерства стр-ва и ЖКХ РФ от 12.11.2020 г. №45484-ИФ/09 14,65*0,93 СМР=13,62 | шт | 25 | 9,97 163/1,2/13,62 |  |  |  | 249
7 | Прайсы ФАО ЮЯЭС ДРСК | Клемы с ножевыми размыкателями USST 4-MT (PHOENIX CONTACT) с принадлежностями: (код заказа 3070300) МАТ=202,88/1,2/13,62 ИНДЕКС К ПОЗИЦИИ(справочно): 1 Индекс изменения сметной стоимости СМР на 4 квартал 2020г. к уровню базы 2001г. Письмо Министерства стр-ва и ЖКХ РФ от 12.11.2020 г. №45484-ИФ/09 14,65*0,93 СМР=13,62 | шт | 300 | 12,41 202,88/1,2/13,62 |  |  |  | 3723
8 | Прайсы ФАО ЮЯЭС ДРСК | Концевая крышка D-USST 4-MT (код заказа 3070304) МАТ=113,48/1,2/13,62 ИНДЕКС К ПОЗИЦИИ(справочно): 1 Индекс изменения сметной стоимости СМР на 4 квартал 2020г. к уровню базы 2001г. Письмо Министерства стр-ва и ЖКХ РФ от 12.11.2020 г. №45484-ИФ/09 14,65*0,93 СМР=13,62 | шт | 30 | 6,94 113,48/1,2/13,62 |  |  |  | 208
9 | Прайсы ФАО ЮЯЭС ДРСК | Разделительная пластина TPNS-UK (код заказа 0706647) МАТ=114,25/1,2/13,62 ИНДЕКС К ПОЗИЦИИ(справочно): 1 Индекс изменения сметной стоимости СМР на 4 квартал 2020г. к уровню базы 2001г. Письмо Министерства стр-ва и ЖКХ РФ от 12.11.2020 г. №45484-ИФ/09 14,65*0,93 СМР=13,62 | шт | 60 | 6,99 114,25/1,2/13,62 |  |  |  | 419
10 | Прайсы ФАО ЮЯЭС ДРСК | Концевой стопор CLIPFIX 35 (код заказа 3022218) МАТ=50/1,2/13,62 ИНДЕКС К ПОЗИЦИИ(справочно): 1 Индекс изменения сметной стоимости СМР на 4 квартал 2020г. к уровню базы 2001г. Письмо Министерства стр-ва и ЖКХ РФ от 12.11.2020 г. №45484-ИФ/09 14,65*0,93 СМР=13,62 | шт | 60 | 3,06 50/1,2/13,62 |  |  |  | 184
12 | Прайсы ФАО ЮЯЭС ДРСК | Маркировка для клеммных модулей UC-TM 6 (код заказа 0818085) МАТ=444,13/1,2/13,62 ИНДЕКС К ПОЗИЦИИ(справочно): 1 Индекс изменения сметной стоимости СМР на 4 квартал 2020г. к уровню базы 2001г. Письмо Министерства стр-ва и ЖКХ РФ от 12.11.2020 г. №45484-ИФ/09 14,65*0,93 СМР=13,62 | шт | 30 | 27,17 444,13/1,2/13,62 |  |  |  | 815
13 | Прайсы ФАО ЮЯЭС ДРСК | Труба ПВХ гибкая армированная DKC внутренний диаметр 14 мм МАТ=67,6/1,2/13,62 ИНДЕКС К ПОЗИЦИИ(справочно): 1 Индекс изменения сметной стоимости СМР на 4 квартал 2020г. к уровню базы 2001г. Письмо Министерства стр-ва и ЖКХ РФ от 12.11.2020 г. №45484-ИФ/09 14,65*0,93 СМР=13,62 | м | 250 | 4,14 67,6/1,2/13,62 |  |  |  | 1035
14 | Прайсы ФАО ЮЯЭС ДРСК | Труба ПВХ LM-TU436L Белая - диаметр 3,6 мм МАТ=58,3/1,2/13,62 ИНДЕКС К ПОЗИЦИИ(справочно): 1 Индекс изменения сметной стоимости СМР на 4 квартал 2020г. к уровню базы 2001г. Письмо Министерства стр-ва и ЖКХ РФ от 12.11.2020 г. №45484-ИФ/09 14,65*0,93 СМР=13,62 | м | 50 | 3,57 58,3/1,2/13,62 |  |  |  | 179
17 | Прайсы ФАО ЮЯЭС ДРСК | Красящая лента LM-IR300B (черная, 50 м, 5 шт в упаковке) для принтера Letatwin LM МАТ=498/1,2/13,62 ИНДЕКС К ПОЗИЦИИ(справочно): 1 Индекс изменения сметной стоимости СМР на 4 квартал 2020г. к уровню базы 2001г. Письмо Министерства стр-ва и ЖКХ РФ от 12.11.2020 г. №45484-ИФ/09 14,65*0,93 СМР=13,62 | уп | 1 | 30,47 498/1,2/13,62 |  |  |  | 30
18 | Прайсы ФАО ЮЯЭС ДРСК | DIN-рейка с перфорацией NS 35/7.5 PERF 2000ММ (код заказа 0801733) МАТ=1045/1,2/13,62 ИНДЕКС К ПОЗИЦИИ(справочно): 1 Индекс изменения сметной стоимости СМР на 4 квартал 2020г. к уровню базы 2001г. Письмо Министерства стр-ва и ЖКХ РФ от 12.11.2020 г. №45484-ИФ/09 14,65*0,93 СМР=13,62 | шт | 5 | 63,94 1045/1,2/13,62 |  |  |  | 320
19 | Прайсы ФАО ЮЯЭС ДРСК | Ограничитель на DIN-рейку (металл) IEK МАТ=12,76/1,2/13,62 ИНДЕКС К ПОЗИЦИИ(справочно): 1 Индекс изменения сметной стоимости СМР на 4 квартал 2020г. к уровню базы 2001г. Письмо Министерства стр-ва и ЖКХ РФ от 12.11.2020 г. №45484-ИФ/09 14,65*0,93 СМР=13,62 | шт | 180 | 0,78 12,76/1,2/13,62 |  |  |  | 140
20 | Прайсы ФАО ЮЯЭС ДРСК | Комплект крепежа (винт М5х16 мм, гайка, шайба) МАТ=15,4/1,2/13,62 ИНДЕКС К ПОЗИЦИИ(справочно): 1 Индекс изменения сметной стоимости СМР на 4 квартал 2020г. к уровню базы 2001г. Письмо Министерства стр-ва и ЖКХ РФ от 12.11.2020 г. №45484-ИФ/09 14,65*0,93 СМР=13,62 | шт | 100 | 0,94 15,4/1,2/13,62 |  |  |  | 94
21 | Прайсы ФАО ЮЯЭС ДРСК | Наконечник НКИ-1,5-4 (КВТ) МАТ=19,3/1,2/13,62 ИНДЕКС К ПОЗИЦИИ(справочно): 1 Индекс изменения сметной стоимости СМР на 4 квартал 2020г. к уровню базы 2001г. Письмо Министерства стр-ва и ЖКХ РФ от 12.11.2020 г. №45484-ИФ/09 14,65*0,93 СМР=13,62 | шт | 100 | 1,18 19,3/1,2/13,62 |  |  |  | 118
22 | Прайсы ФАО ЮЯЭС ДРСК | Наконечник НКИ-2,5-4 (КВТ) МАТ=19,3/1,2/13,62 ИНДЕКС К ПОЗИЦИИ(справочно): 1 Индекс изменения сметной стоимости СМР на 4 квартал 2020г. к уровню базы 2001г. Письмо Министерства стр-ва и ЖКХ РФ от 12.11.2020 г. №45484-ИФ/09 14,65*0,93 СМР=13,62 | шт | 100 | 1,18 19,3/1,2/13,62 |  |  |  | 118
23 | Прайсы ФАО ЮЯЭС ДРСК | Наконечник НШВИ-1,5-12 (КВТ) МАТ=2,53/1,2/13,62 ИНДЕКС К ПОЗИЦИИ(справочно): 1 Индекс изменения сметной стоимости СМР на 4 квартал 2020г. к уровню базы 2001г. Письмо Министерства стр-ва и ЖКХ РФ от 12.11.2020 г. №45484-ИФ/09 14,65*0,93 СМР=13,62 | шт | 1000 | 0,15 2,53/1,2/13,62 |  |  |  | 150
24 | Прайсы ФАО ЮЯЭС ДРСК | Наконечник НШВИ-2,5-12 (КВТ) МАТ=4/1,2/13,62 ИНДЕКС К ПОЗИЦИИ(справочно): 1 Индекс изменения сметной стоимости СМР на 4 квартал 2020г. к уровню базы 2001г. Письмо Министерства стр-ва и ЖКХ РФ от 12.11.2020 г. №45484-ИФ/09 14,65*0,93 СМР=13,62 | шт | 200 | 0,24 4/1,2/13,62 |  |  |  | 48
25 | Прайсы ФАО ЮЯЭС ДРСК | Площадка 30х30 под хомуты самоклеющаяся, (упаковка 100 шт) МАТ=258,32/1,2/13,62 ИНДЕКС К ПОЗИЦИИ(справочно): 1 Индекс изменения сметной стоимости СМР на 4 квартал 2020г. к уровню базы 2001г. Письмо Министерства стр-ва и ЖКХ РФ от 12.11.2020 г. №45484-ИФ/09 14,65*0,93 СМР=13,62 | уп | 7 | 15,81 258,32/1,2/13,62 |  |  |  | 111
26 | Прайсы ФАО ЮЯЭС ДРСК | Стяжка нейлоновая КСС "NORD" 3х200 мм (КВТ) МАТ=107/1,2/13,62 ИНДЕКС К ПОЗИЦИИ(справочно): 1 Индекс изменения сметной стоимости СМР на 4 квартал 2020г. к уровню базы 2001г. Письмо Министерства стр-ва и ЖКХ РФ от 12.11.2020 г. №45484-ИФ/09 14,65*0,93 СМР=13,62 | уп | 7 | 6,55 107/1,2/13,62 |  |  |  | 46
Раздел 5. Оборудование закзчика
34 О |  | Устройство дуговой защиты "ЛАЙМ" исполнение 4 ИНДЕКС К ПОЗИЦИИ(справочно): 1 Индекс изменения сметной стоимости СМР на 4 квартал 2020г. к уровню базы 2001г. Письмо Министерства стр-ва и ЖКХ РФ от 12.11.2020 г. №45484-ИФ/09 14,65*0,93 СМР=13,62 | к-т | 2
37 О |  | Микропроцессорное устройство ИНДЕКС К ПОЗИЦИИ(справочно): 1 Индекс изменения сметной стоимости СМР на 4 квартал 2020г. к уровню базы 2001г. Письмо Министерства стр-ва и ЖКХ РФ от 12.11.2020 г. №45484-ИФ/09 14,65*0,93 СМР=13,62 | шт | 3
Раздел 6. Транспортные затраты (54 км-в одну сторону)
35 | Калькуляция стоимости 1 маш/часа работы автомобилей ЮЯЭС с 01.07.2019 г. | Перевозка рабочих к месту производства работ (туда-обратно) Автомашина НЕФАЗ 42111-10-16 ЭМ=2955,74 /13,62 (Приказ от 04.09.2019 № 519/пр прил.2 табл.1 п.2 Производство работ осуществляется на территории действующего предприятия с наличием в зоне производства работ одного или нескольких из перечисленных ниже факторов: разветвленной сети транспортных и инженерных коммуникаций; стесненных условий для складирования материалов; действующего технологического оборудования; движения технологического транспорта ОЗП=1,15; ЭМ=1,15 к расх.; ЗПМ=1,15; ТЗ=1,15; ТЗМ=1,15) ИНДЕКС К ПОЗИЦИИ(справочно): 1 Индекс изменения сметной стоимости СМР на 4 квартал 2020г. к уровню базы 2001г. Письмо Министерства стр-ва и ЖКХ РФ от 12.11.2020 г. №45484-ИФ/09 14,65*0,93 СМР=13,62 НР 0% от ФОТ СП 0% от ФОТ | м*час | 3.0857 | 249.56 |  | 249,56 2955,74 /13,62 |  | 770 |  | 770
36 | Калькуляция стоимости 1 маш/часа работы автомобилей ЮЯЭС с 01.07.2019 г. | Перевозка оборудования и материалов на ПС № ХПВ (КАМАЗ 43118 грузопассажирский специализированный) ЭМ=4162,06/13,62 (Приказ от 04.09.2019 № 519/пр прил.2 табл.1 п.2 Производство работ осуществляется на территории действующего предприятия с наличием в зоне производства работ одного или нескольких из перечисленных ниже факторов: разветвленной сети транспортных и инженерных коммуникаций; стесненных условий для складирования материалов; действующего технологического оборудования; движения технологического транспорта ОЗП=1,15; ЭМ=1,15 к расх.; ЗПМ=1,15; ТЗ=1,15; ТЗМ=1,15) ИНДЕКС К ПОЗИЦИИ(справочно): 1 Индекс изменения сметной стоимости СМР на 4 квартал 2020г. к уровню базы 2001г. Письмо Министерства стр-ва и ЖКХ РФ от 12.11.2020 г. №45484-ИФ/09 14,65*0,93 СМР=13,62 НР 0% от ФОТ СП 0% от ФОТ | м*час | 3.0857 | 351.42 |  | 351,42 4162,06/13,62 |  | 1084 |  | 1084
Итого прямые затраты по смете в базисных ценах | [8 empty] | 48090 | 13166 | 7988 | 577
Накладные расходы | [8 empty] | 14686
Сметная прибыль | [8 empty] | 8681
Итоги по смете:
Итого Строительные работы | [8 empty] | 331102
Итого Монтажные работы | [8 empty] | 595889
Итого Прочие затраты | [8 empty] | 151767
Итого | [8 empty] | 1078758
Справочно, в базисных ценах:
Материалы | [8 empty] | 26936
Машины и механизмы | [8 empty] | 7988
ФОТ | [8 empty] | 13743
Накладные расходы | [8 empty] | 14686
Сметная прибыль | [8 empty] | 8681
Итого СМР для расчета лимитированных затрат | [8 empty] | 926991
Производство работ в зимнее время 7%*0,8= 5,6% | [8 empty] | 51911
Итого | [8 empty] | 978902
Итого с прочими затратами (151 767) | [8 empty] | 1130669
Непредвиденные затраты 1,5% | [8 empty] | 16960
Итого с непредвиденными | [8 empty] | 1147629
Дефлятор 4 кв 2021 г. 5,1% | [8 empty] | 58529
Итого с учетом доп. работ и затрат | [8 empty] | 1206158
НДС 20% | [8 empty] | 241231.6
ВСЕГО по смете | [8 empty] | 1447389.6
Заказчик: ___________________________
(должность, подпись, расшифровка)
М.П.
Подрядчик: ___________________________
(должность, подпись, расшифровка)
М.П.
Составил: ___________________________
(должность, подпись, расшифровка)
Проверил: ___________________________
(должность, подпись, расшифровка)