## ВЛ 35 кВ С55 Гайдамак
Организация - ОАО "ДРСК"
Филиал - "Приморские электрические сети"
СП - "Южные электрические сети"
РЭС - | Находкинский район электрических сетей
Объект - ВЛ 35 кВ "С55-Гайдамак" | BЛ-35 KB ШИРОКАЯ-ПАРУС-НЕФТ.-АСТАФЬЕВА 9.0КМ
Инв. № - | PR0002935
ВЕДОМОСТЬ ДЕФЕКТОВ И ОБЪЕМОВ РАБОТ №2.38.
Комиссия провела обследование ВЛ-35 кВ "Широкая-Нефтебаза-Парус-Астафьева", вследствие чего приняла решение о необходимости проведения следующего объема работ по ремонту: капитальному
№ п/п | Обнаруженные дефекты | Ед. измер | Кол-во | Наименование работ
Расширение просеки
1 | Наличие кустарника (под проводами имеются кусты, поросль, верхняя часть кроны которых приближена к проводам на расстояние менее 3 м), наличие дерева (на краю просеки имеется дерево, угрожающее падением на провода) в пр. оп. 3-4, 6-7, 11-12, 12-13, 14-15, 16-21, 22-27, 31-34, 44-50, 53-71 | га | 8 | Расчистка поросли ручным способом с применением бензопилой при средней поросли в пр. оп. 3-4, 6-7, 11-12, 12-13, 14-15, 16-21, 22-27, 31-34, 44-50, 53-71
Материалы:
Транспортная схема
2 | ВЛ-35 кВ "Широкая-НБ-Парус-Астафьева" - База НРЭС | км | 25
3 | Протяженость ремонтного участка | км | 9.5
Погрузо-разгрузочные работы
т
Примечание
1 | Произвести складирование порубочных остатков в штабеля по краям просеки на расстоя-нии не менее 10 метров от прилегающих лесных насаждений