## ЛСР 17 граф с оборудованием
ЛОКАЛЬНЫЙ СМЕТНЫЙ РАСЧЕТ № 1
(локальная смета)
|  | на | Реконструкция ПС Базовая
(наименование работ и затрат, наименование объекта)
|  |  | Сметная стоимость _______________________________________________________________________________________________ | [5 empty] | ___________________________10729,861 |  | тыс. руб.
|  |  | строительных работ _______________________________________________________________________________________________ | [5 empty] | _______________________________________________________________________________________________2189,143 |  | тыс. руб.
|  |  | монтажных работ _______________________________________________________________________________________________ | [5 empty] | _______________________________________________________________________________________________2633,096 |  | тыс. руб.
|  |  | прочих _______________________________________________________________________________________________ | [5 empty] | _______________________________________________________________________________________________387,386 |  | тыс. руб.
|  |  | оборудования _______________________________________________________________________________________________ | [5 empty] | _______________________________________________________________________________________________4760,293 |  | тыс. руб.
|  |  | Средства на оплату труда _______________________________________________________________________________________________ | [5 empty] | ___________________________1376,082 |  | тыс. руб.
|  |  | Сметная трудоемкость _______________________________________________________________________________________________ | [5 empty] | _______________________________________________________________________________________________4501,36 |  | чел.час
Составлен(а) в текущих (прогнозных) ценах по состоянию на 4 кв-л 2020 г.
№ пп | Обосно- вание | Наименование | Ед. изм. | Кол. | Стоимость единицы, руб. |  |  |  | Общая стоимость, руб. |  |  |  |  | Т/з осн. раб.на ед. | Т/з осн. раб. Всего | Общая масса обору-дования, т
[5 empty] | Всего | В том числе |  |  | Обору- дование | Всего | В том числе
[6 empty] | Осн.З/п | Эк.Маш | З/пМех |  |  | Осн.З/п | Эк.Маш | З/пМех
1 | 2 | 3 | 4 | 5 | 6 | 7 | 8 | 9 | 10 | 11 | 12 | 13 | 14 | 15 | 16 | 17
Раздел 1. Работы по установке дополнительной ячейки
1 | ФЕРм08-01-087-03 Приказ Минстроя России от 26.12.2019 №876/пр | Демонтаж. Металлические конструкции (Прил.2, Табл.2, п.6 Производство работ осуществляется внутри работающих трансформаторных и распределительных подстанций, электропомещениях (щитовые, пультовые, подстанции, реакторные, РУ и пункты, кабельные шахты, тоннели и каналы, кабельные полуэтажи) с действующим электрооборудованием или кабельными линиями под напряжением. ОЗП=1,35; ЭМ=1,35 к расх.; ЗПМ=1,35; ТЗ=1,35; ТЗМ=1,35; Приказ от 04.09.2019 № 519/пр табл.2 п.4 Демонтаж (разборка) металлических конструкций ОЗП=0,7; ЭМ=0,7 к расх.; ЗПМ=0,7; МАТ=0 к расх.; ТЗ=0,7; ТЗМ=0,7) ИНДЕКС К ПОЗИЦИИ: ФЕРм08-01-087-03 4 квартал 2020 г. ОЗП=30,28; ЭМ=9,6; ЗПМ=30,28; МАТ=8,71 НР (1510,85 руб.): 95% от ФОТ (1590,37 руб.) СП (1033,74 руб.): 65% от ФОТ (1590,37 руб.) | т | 0.1 | 18343.88 | 14754.54 | 3589.34 | 1149.16 |  | 1834.39 | 1475.45 | 358.93 | 114.92 | 50.652 | 5.07
2 | ФЕР08-01-002-02 Приказ Минстроя России от 26.12.2019 №876/пр | Устройство основания под фундаменты: щебеночного ИНДЕКС К ПОЗИЦИИ: ФЕР08-01-002-02 4 квартал 2020 г. ОЗП=30,28; ЭМ=11,62; ЗПМ=30,28; МАТ=10,16 НР (81,33 руб.): 122% от ФОТ (66,66 руб.) СП (53,33 руб.): 80% от ФОТ (66,66 руб.) | м3 | 0.28 | 304.48 | 204.39 | 96.33 | 24.53 |  | 85.25 | 57.23 | 26.97 | 6.87 | 0.85 | 0.24
3 | ФЕР08-01-003-07 Приказ Минстроя России от 26.12.2019 №876/пр | Гидроизоляция боковая обмазочная битумная в 2 слоя по выровненной поверхности бутовой кладки, кирпичу, бетону (Прил.2, Табл.2, п.6 Производство работ осуществляется внутри работающих трансформаторных и распределительных подстанций, электропомещениях (щитовые, пультовые, подстанции, реакторные, РУ и пункты, кабельные шахты, тоннели и каналы, кабельные полуэтажи) с действующим электрооборудованием или кабельными линиями под напряжением. ОЗП=1,35; ЭМ=1,35 к расх.; ЗПМ=1,35; ТЗ=1,35; ТЗМ=1,35) ИНДЕКС К ПОЗИЦИИ: ФЕР08-01-003-07 4 квартал 2020 г. ОЗП=30,28; ЭМ=5,77; ЗПМ=30,28; МАТ=31,39 НР (148,08 руб.): 122% от ФОТ (121,38 руб.) СП (97,1 руб.): 80% от ФОТ (121,38 руб.) | 100 м2 | 0,014 1,4 / 100 | 11463.84 | 8241.41 | 558.04 | 94.84 |  | 160.49 | 115.38 | 7.81 | 1.33 | 28.62 | 0.4
4 | ФЕР07-01-001-15 Приказ Минстроя России от 26.12.2019 №876/пр | Укладка балок фундаментных длиной: до 6 м (Прил.2, Табл.2, п.6 Производство работ осуществляется внутри работающих трансформаторных и распределительных подстанций, электропомещениях (щитовые, пультовые, подстанции, реакторные, РУ и пункты, кабельные шахты, тоннели и каналы, кабельные полуэтажи) с действующим электрооборудованием или кабельными линиями под напряжением. ОЗП=1,35; ЭМ=1,35 к расх.; ЗПМ=1,35; ТЗ=1,35; ТЗМ=1,35) ИНДЕКС К ПОЗИЦИИ: ФЕР07-01-001-15 4 квартал 2020 г. ОЗП=30,28; ЭМ=9,38; ЗПМ=30,28; МАТ=8,87 НР (2242,15 руб.): 130% от ФОТ (1724,73 руб.) СП (1466,02 руб.): 85% от ФОТ (1724,73 руб.) | 100 шт | 0,01 1 / 100 | 195137.38 | 144094.95 | 46727.36 | 21743.83 |  | 1951.37 | 1440.95 | 467.27 | 217.44 | 506.25 | 5.06
5 | ФЕРм08-01-026-04 Приказ Минстроя России от 26.12.2019 №876/пр | Шкаф распределительного устройства 6-10 кВ наружной установки с выключателем без коридора обслуживания (Прил.2, Табл.2, п.6 Производство работ осуществляется внутри работающих трансформаторных и распределительных подстанций, электропомещениях (щитовые, пультовые, подстанции, реакторные, РУ и пункты, кабельные шахты, тоннели и каналы, кабельные полуэтажи) с действующим электрооборудованием или кабельными линиями под напряжением. ОЗП=1,35; ЭМ=1,35 к расх.; ЗПМ=1,35; ТЗ=1,35; ТЗМ=1,35) ИНДЕКС К ПОЗИЦИИ: ФЕРм08-01-026-04 4 квартал 2020 г. ОЗП=30,28; ЭМ=10,17; ЗПМ=30,28; МАТ=7,36 НР (11362,21 руб.): 95% от ФОТ (11960,22 руб.) СП (7774,14 руб.): 65% от ФОТ (11960,22 руб.) | шт | 1 | 12912.85 | 10932.41 | 1682.14 | 567.8 |  | 12912.85 | 10932.41 | 1682.14 | 567.8 | 37.53 | 37.53
6 | ФЕРм08-01-087-03 Приказ Минстроя России от 26.12.2019 №876/пр | Металлические конструкции (Прил.2, Табл.2, п.6 Производство работ осуществляется внутри работающих трансформаторных и распределительных подстанций, электропомещениях (щитовые, пультовые, подстанции, реакторные, РУ и пункты, кабельные шахты, тоннели и каналы, кабельные полуэтажи) с действующим электрооборудованием или кабельными линиями под напряжением. ОЗП=1,35; ЭМ=1,35 к расх.; ЗПМ=1,35; ТЗ=1,35; ТЗМ=1,35) ИНДЕКС К ПОЗИЦИИ: ФЕРм08-01-087-03 4 квартал 2020 г. ОЗП=30,28; ЭМ=9,6; ЗПМ=30,28; МАТ=8,71 НР (2244,7 руб.): 95% от ФОТ (2362,84 руб.) СП (1535,85 руб.): 65% от ФОТ (2362,84 руб.) | т | 0.1 | 130570.33 | 21077.92 | 5127.62 | 1641.66 |  | 13057.03 | 2107.79 | 512.76 | 164.17 | 72.36 | 7.24
7 | ФЕРм08-02-472-07 Приказ Минстроя России от 26.12.2019 №876/пр | Проводник заземляющий открыто по строительным основаниям: из полосовой стали сечением 160 мм2 (присоединение спуска от оборудования к существующему контуру) (Прил.2, Табл.2, п.6 Производство работ осуществляется внутри работающих трансформаторных и распределительных подстанций, электропомещениях (щитовые, пультовые, подстанции, реакторные, РУ и пункты, кабельные шахты, тоннели и каналы, кабельные полуэтажи) с действующим электрооборудованием или кабельными линиями под напряжением. ОЗП=1,35; ЭМ=1,35 к расх.; ЗПМ=1,35; ТЗ=1,35; ТЗМ=1,35) ИНДЕКС К ПОЗИЦИИ: ФЕРм08-02-472-07 4 квартал 2020 г. ОЗП=30,28; ЭМ=9,27; ЗПМ=30,28; МАТ=2,13 НР (72,56 руб.): 95% от ФОТ (76,38 руб.) СП (49,65 руб.): 65% от ФОТ (76,38 руб.) | 100 м | 0,01 1 / 100 | 9177.96 | 7108.68 | 815.19 | 236.27 |  | 91.78 | 71.09 | 8.15 | 2.36 | 24.975 | 0.25
Итого прямые затраты по разделу в текущих ценах | [9 empty] | 30093.16 | 16200.3 | 3064.03 | 1074.89 |  | 55.79
Итого прямые затраты по разделу с учетом коэффициентов к итогам (Зональный коэффициент Минстроя Амурской области, приказ № 92-ОД от 12.04.2011 ПЗ=4% (ОЗП=4%; ЭМ=4%; ЗПМ=4%; МАТ=4%; ТЗ=4%; ТЗМ=4%) (Поз. 2-7)) | [9 empty] | 31223.51 | 16789.29 | 3172.23 | 1113.29 |  | 57.82
Накладные расходы | [9 empty] | 17661.88
Сметная прибыль | [9 empty] | 12009.83
Итого по разделу 1 Работы по установке дополнительной ячейки | [9 empty] | 60895.22 |  |  |  |  | 57.82
Раздел 2. Материалы и оборудование не учтённые ценником
8 | ФССЦ-02.2.05.04-1772 Приказ Минстроя России от 26.12.2019 №876/пр | Щебень М 600, фракция 20-40 мм, группа 2 ИНДЕКС К ПОЗИЦИИ: ФССЦ-02.2.05.04-1772 4 квартал 2020 г. МАТ=9,58 | м3 | 0.28 | 1093.37 |  |  |  |  | 306.14
9 О | Оборудование | Ячейка К-59 (Методика 421/пр. от 04.08.2020 г.Транспортные расходы Транспортные расходы ПЗ=3% (ОЗП=3%; ЭМ=3%; ЗПМ=3%; МАТ=3%; ТЗ=3%); Методика 421/пр. от 04.08.2020 г.Транспортные расходы Заготовительно-складские расходы ПЗ=1,2% (ОЗП=1,2%; ЭМ=1,2%; ЗПМ=1,2%; МАТ=1,2%; ТЗ=1,2%)) | шт. | 1 | 3170693.99 |  |  |  | 3170693.99 | 3170693.99
10 | ФССЦ-01.2.03.05-0006 Приказ Минстроя России от 26.12.2019 №876/пр | Праймер битумно-полимерный ТЕХНОНИКОЛЬ №03 ИНДЕКС К ПОЗИЦИИ: ФССЦ-01.2.03.05-0006 4 квартал 2020 г. МАТ=31,39 | л | 5 | 398.97 |  |  |  |  | 1994.85
11 | ФССЦ-05.1.02.05-0013 Приказ Минстроя России от 26.12.2019 №876/пр | Лежни железобетонные: ЛЖ-2,8 /бетон В15 (М200), обьем 0,3 м3, расход арматуры 72,5,1 кг/ (черт. 6АЩ309.061) ИНДЕКС К ПОЗИЦИИ: ФССЦ-05.1.02.05-0013 4 квартал 2020 г. МАТ=8,87 | шт | 1 | 8006.33 |  |  |  |  | 8006.33
Итого прямые затраты по разделу в текущих ценах | [9 empty] | 3181001.31
Итого прямые затраты по разделу с учетом коэффициентов к итогам (Зональный коэффициент Минстроя Амурской области, приказ № 92-ОД от 12.04.2011 ПЗ=4% (ОЗП=4%; ЭМ=4%; ЗПМ=4%; МАТ=4%; ТЗ=4%; ТЗМ=4%) (Поз. 8, 10-11)) | [9 empty] | 3181413.6
Итого по разделу 2 Материалы и оборудование не учтённые ценником | [9 empty] | 3181413.6
Раздел 3. Работы по замене силового трансформатора
12 | ФЕРм08-01-023-01 Приказ Минстроя России от 26.12.2019 №876/пр | Демонтаж. Спуск, петля или перемычка (3 фазы), сечение провода до 300 мм2, количество проводов в фазе - 1 (Табл.3, п.1 Демонтаж оборудования, пригодного для дальнейшего использования, со снятием с места установки, необходимой (частичной) разборкой и консервированием с целью длительного или кратковременного хранения ОЗП=0,7; ЭМ=0,7 к расх.; ЗПМ=0,7; МАТ=0 к расх.; ТЗ=0,7; ТЗМ=0,7; Прил.2, Табл.2, п.6 Производство работ осуществляется внутри работающих трансформаторных и распределительных подстанций, электропомещениях (щитовые, пультовые, подстанции, реакторные, РУ и пункты, кабельные шахты, тоннели и каналы, кабельные полуэтажи) с действующим электрооборудованием или кабельными линиями под напряжением. ОЗП=1,35; ЭМ=1,35 к расх.; ЗПМ=1,35; ТЗ=1,35; ТЗМ=1,35) ИНДЕКС К ПОЗИЦИИ: ФЕРм08-01-023-01 4 квартал 2020 г. ОЗП=30,28; ЭМ=12,8; ЗПМ=30,28; МАТ=4,53 НР (6069,63 руб.): 95% от ФОТ (6389,08 руб.) СП (4152,9 руб.): 65% от ФОТ (6389,08 руб.) | шт | 4 | 1776.05 | 1134 | 642.06 | 463.27 |  | 7104.2 | 4536 | 2568.24 | 1853.08 | 3.8934 | 15.57
13 | ФЕРм08-02-144-02 Приказ Минстроя России от 26.12.2019 №876/пр | Демонтаж. Присоединение к зажимам жил проводов или кабелей сечением: до 6 мм2 (Табл.3, п.1 Демонтаж оборудования, пригодного для дальнейшего использования, со снятием с места установки, необходимой (частичной) разборкой и консервированием с целью длительного или кратковременного хранения ОЗП=0,7; ЭМ=0,7 к расх.; ЗПМ=0,7; МАТ=0 к расх.; ТЗ=0,7; ТЗМ=0,7; Прил.2, Табл.2, п.6 Производство работ осуществляется внутри работающих трансформаторных и распределительных подстанций, электропомещениях (щитовые, пультовые, подстанции, реакторные, РУ и пункты, кабельные шахты, тоннели и каналы, кабельные полуэтажи) с действующим электрооборудованием или кабельными линиями под напряжением. ОЗП=1,35; ЭМ=1,35 к расх.; ЗПМ=1,35; ТЗ=1,35; ТЗМ=1,35) ИНДЕКС К ПОЗИЦИИ: ФЕРм08-02-144-02 4 квартал 2020 г. ОЗП=30,28; МАТ=1,12 НР (5314,98 руб.): 95% от ФОТ (5594,72 руб.) СП (3636,57 руб.): 65% от ФОТ (5594,72 руб.) | 100 шт | 2 200 / 100 | 2797.36 | 2797.36 |  |  |  | 5594.72 | 5594.72 |  |  | 9.828 | 19.66
14 | ФЕРм08-01-001-07 Приказ Минстроя России от 26.12.2019 №876/пр | Демонтаж. Трансформатор трехфазный: 35 кВ мощностью 4000, 6300 кВ·А (Табл.3, п.1 Демонтаж оборудования, пригодного для дальнейшего использования, со снятием с места установки, необходимой (частичной) разборкой и консервированием с целью длительного или кратковременного хранения ОЗП=0,7; ЭМ=0,7 к расх.; ЗПМ=0,7; МАТ=0 к расх.; ТЗ=0,7; ТЗМ=0,7; Прил.2, Табл.2, п.6 Производство работ осуществляется внутри работающих трансформаторных и распределительных подстанций, электропомещениях (щитовые, пультовые, подстанции, реакторные, РУ и пункты, кабельные шахты, тоннели и каналы, кабельные полуэтажи) с действующим электрооборудованием или кабельными линиями под напряжением. ОЗП=1,35; ЭМ=1,35 к расх.; ЗПМ=1,35; ТЗ=1,35; ТЗМ=1,35) ИНДЕКС К ПОЗИЦИИ: ФЕРм08-01-001-07 4 квартал 2020 г. ОЗП=30,28; ЭМ=10,68; ЗПМ=30,28; МАТ=7,22 НР (189787,45 руб.): 95% от ФОТ (199776,26 руб.) СП (129854,57 руб.): 65% от ФОТ (199776,26 руб.) | шт | 2 | 126195.43 | 88087.18 | 38108.24 | 11800.95 |  | 252390.86 | 176174.36 | 76216.48 | 23601.9 | 302.4 | 604.8
15 | ФЕР06-01-001-16 Приказ Минстроя России от 26.12.2019 №876/пр | Демонтаж. Устройство фундаментных плит железобетонных: плоских (Прил.2, Табл.2, п.6 Производство работ осуществляется внутри работающих трансформаторных и распределительных подстанций, электропомещениях (щитовые, пультовые, подстанции, реакторные, РУ и пункты, кабельные шахты, тоннели и каналы, кабельные полуэтажи) с действующим электрооборудованием или кабельными линиями под напряжением. ОЗП=1,35; ЭМ=1,35 к расх.; ЗПМ=1,35; ТЗ=1,35; ТЗМ=1,35; Приказ от 04.09.2019 № 519/пр табл.2 п.1 Демонтаж (разборка) сборных бетонных и железобетонных строительных конструкций ОЗП=0,8; ЭМ=0,8 к расх.; ЗПМ=0,8; МАТ=0 к расх.; ТЗ=0,8; ТЗМ=0,8) ИНДЕКС К ПОЗИЦИИ: ФЕР06-01-001-16 4 квартал 2020 г. ОЗП=30,28; ЭМ=8,76; ЗПМ=30,28; МАТ=8,51 НР (1638,77 руб.): 105% от ФОТ (1560,73 руб.) СП (1014,47 руб.): 65% от ФОТ (1560,73 руб.) | 100 м3 | 0,025 2,5 / 100 | 73760.1 | 49932.31 | 23827.78 | 12496.9 |  | 1844 | 1248.31 | 595.69 | 312.42 | 193.32 | 4.83
16 | ФЕР06-01-001-16 Приказ Минстроя России от 26.12.2019 №876/пр | Устройство фундаментных плит железобетонных: плоских (Прил.2, Табл.2, п.6 Производство работ осуществляется внутри работающих трансформаторных и распределительных подстанций, электропомещениях (щитовые, пультовые, подстанции, реакторные, РУ и пункты, кабельные шахты, тоннели и каналы, кабельные полуэтажи) с действующим электрооборудованием или кабельными линиями под напряжением. ОЗП=1,35; ЭМ=1,35 к расх.; ЗПМ=1,35; ТЗ=1,35; ТЗМ=1,35) ИНДЕКС К ПОЗИЦИИ: ФЕР06-01-001-16 4 квартал 2020 г. ОЗП=30,28; ЭМ=8,76; ЗПМ=30,28; МАТ=8,51 НР (2999,59 руб.): 105% от ФОТ (2856,75 руб.) СП (1856,89 руб.): 65% от ФОТ (2856,75 руб.) | 100 м3 | 0,0352 3,52 / 100 | 96356.57 | 62415.39 | 29784.73 | 15621.12 |  | 3391.75 | 2197.02 | 1048.42 | 549.86 | 241.65 | 8.51
17 | ФЕР01-02-057-02 Приказ Минстроя России от 26.12.2019 №876/пр | Разработка грунта вручную в траншеях глубиной до 2 м без креплений с откосами, группа грунтов: 2 (Прил.2, Табл.2, п.6 Производство работ осуществляется внутри работающих трансформаторных и распределительных подстанций, электропомещениях (щитовые, пультовые, подстанции, реакторные, РУ и пункты, кабельные шахты, тоннели и каналы, кабельные полуэтажи) с действующим электрооборудованием или кабельными линиями под напряжением. ОЗП=1,35; ЭМ=1,35 к расх.; ЗПМ=1,35; ТЗ=1,35; ТЗМ=1,35) ИНДЕКС К ПОЗИЦИИ: ФЕР01-02-057-02 4 квартал 2020 г. ОЗП=30,28 НР (408,54 руб.): 80% от ФОТ (510,67 руб.) СП (229,8 руб.): 45% от ФОТ (510,67 руб.) | 100 м3 | 0,01 1 / 100 | 49102.65 | 49102.65 |  |  |  | 491.03 | 491.03 |  |  | 207.9 | 2.08
18 | ФЕР33-04-015-01 Приказ Минстроя России от 26.12.2019 №876/пр | Устройство шин заземления опор ВЛ и подстанций (Прил.2, Табл.2, п.6 Производство работ осуществляется внутри работающих трансформаторных и распределительных подстанций, электропомещениях (щитовые, пультовые, подстанции, реакторные, РУ и пункты, кабельные шахты, тоннели и каналы, кабельные полуэтажи) с действующим электрооборудованием или кабельными линиями под напряжением. ОЗП=1,35; ЭМ=1,35 к расх.; ЗПМ=1,35; ТЗ=1,35; ТЗМ=1,35; МАТ=0 к расх.) ИНДЕКС К ПОЗИЦИИ: ФЕР33-04-015-01 4 квартал 2020 г. ОЗП=30,28; ЭМ=10,3; ЗПМ=30,28; МАТ=10,55 НР (1370,42 руб.): 105% от ФОТ (1305,16 руб.) СП (783,1 руб.): 60% от ФОТ (1305,16 руб.) | 10 м | 2 20 / 10 | 641.48 | 622.57 | 18.91 | 4.91 |  | 1282.96 | 1245.14 | 37.82 | 9.82 | 2.43 | 4.86
19 | ФЕР01-02-061-01 Приказ Минстроя России от 26.12.2019 №876/пр | Засыпка вручную траншей, пазух котлованов и ям, группа грунтов: 1 (Прил.2, Табл.2, п.6 Производство работ осуществляется внутри работающих трансформаторных и распределительных подстанций, электропомещениях (щитовые, пультовые, подстанции, реакторные, РУ и пункты, кабельные шахты, тоннели и каналы, кабельные полуэтажи) с действующим электрооборудованием или кабельными линиями под напряжением. ОЗП=1,35; ЭМ=1,35 к расх.; ЗПМ=1,35; ТЗ=1,35; ТЗМ=1,35) ИНДЕКС К ПОЗИЦИИ: ФЕР01-02-061-01 4 квартал 2020 г. ОЗП=30,28 НР (225,74 руб.): 80% от ФОТ (282,18 руб.) СП (126,98 руб.): 45% от ФОТ (282,18 руб.) | 100 м3 | 0,01 1 / 100 | 27132.77 | 27132.77 |  |  |  | 271.33 | 271.33 |  |  | 119.475 | 1.19
20 | ФЕРм08-01-001-07 Приказ Минстроя России от 26.12.2019 №876/пр | Трансформатор трехфазный: 35 кВ мощностью 4000, 6300 кВ·А (б/у) (Прил.2, Табл.3, п.1.2 Производство ремонтно-строительных работ осуществляется в помещениях эксплуатируемого объекта капитального строительства без остановки рабочего процесса предприятия, при этом: в зоне производства ремонтно-строительных работ имеются действующее технологическое или лабораторное оборудование, мебель и иные загромождающие помещения предметы. ОЗП=1,35; ЭМ=1,35 к расх.; ЗПМ=1,35; ТЗ=1,35; ТЗМ=1,35) ИНДЕКС К ПОЗИЦИИ: ФЕРм08-01-001-07 4 квартал 2020 г. ОЗП=30,28; ЭМ=10,68; ЗПМ=30,28; МАТ=7,22 НР (140984,97 руб.): 95% от ФОТ (148405,23 руб.) СП (96463,4 руб.): 65% от ФОТ (148405,23 руб.) | шт | 1 | 188677.42 | 125838.84 | 54440.35 | 16858.5 |  | 188677.42 | 125838.84 | 54440.35 | 16858.5 | 432 | 432
21 | ФЕРм08-01-001-08 Приказ Минстроя России от 26.12.2019 №876/пр | Трансформатор трехфазный: 35 кВ мощностью 10000-40000 кВ·А (Прил.2, Табл.3, п.1.2 Производство ремонтно-строительных работ осуществляется в помещениях эксплуатируемого объекта капитального строительства без остановки рабочего процесса предприятия, при этом: в зоне производства ремонтно-строительных работ имеются действующее технологическое или лабораторное оборудование, мебель и иные загромождающие помещения предметы. ОЗП=1,35; ЭМ=1,35 к расх.; ЗПМ=1,35; ТЗ=1,35; ТЗМ=1,35) ИНДЕКС К ПОЗИЦИИ: ФЕРм08-01-001-08 4 квартал 2020 г. ОЗП=30,28; ЭМ=10,59; ЗПМ=30,28; МАТ=6,53 НР (181869,2 руб.): 95% от ФОТ (191441,26 руб.) СП (124436,82 руб.): 65% от ФОТ (191441,26 руб.) | шт | 1 | 235443.72 | 163983.73 | 60603.86 | 20094.4 |  | 235443.72 | 163983.73 | 60603.86 | 20094.4 | 562.95 | 562.95
22 | ФЕРм08-01-023-01 Приказ Минстроя России от 26.12.2019 №876/пр | Спуск, петля или перемычка (3 фазы), сечение провода до 300 мм2, количество проводов в фазе - 1 (Прил.2, Табл.3, п.1.2 Производство ремонтно-строительных работ осуществляется в помещениях эксплуатируемого объекта капитального строительства без остановки рабочего процесса предприятия, при этом: в зоне производства ремонтно-строительных работ имеются действующее технологическое или лабораторное оборудование, мебель и иные загромождающие помещения предметы. ОЗП=1,35; ЭМ=1,35 к расх.; ЗПМ=1,35; ТЗ=1,35; ТЗМ=1,35) ИНДЕКС К ПОЗИЦИИ: ФЕРм08-01-023-01 4 квартал 2020 г. ОЗП=30,28; ЭМ=12,8; ЗПМ=30,28; МАТ=4,53 НР (9017,71 руб.): 95% от ФОТ (9492,33 руб.) СП (6170,01 руб.): 65% от ФОТ (9492,33 руб.) | шт | 4 | 2547.14 | 1620 | 917.22 | 661.81 |  | 10188.56 | 6480 | 3668.88 | 2647.24 | 5.562 | 22.25
23 | ФЕР07-06-002-05 Приказ Минстроя России от 26.12.2019 №876/пр | Демонтаж. Устройство плит перекрытий каналов площадью: до 0,5 м2 (Приказ от 04.09.2019 № 519/пр табл.2 п.1 Демонтаж (разборка) сборных бетонных и железобетонных строительных конструкций ОЗП=0,8; ЭМ=0,8 к расх.; ЗПМ=0,8; МАТ=0 к расх.; ТЗ=0,8; ТЗМ=0,8; Прил.2, Табл.2, п.6 Производство работ осуществляется внутри работающих трансформаторных и распределительных подстанций, электропомещениях (щитовые, пультовые, подстанции, реакторные, РУ и пункты, кабельные шахты, тоннели и каналы, кабельные полуэтажи) с действующим электрооборудованием или кабельными линиями под напряжением. ОЗП=1,35; ЭМ=1,35 к расх.; ЗПМ=1,35; ТЗ=1,35; ТЗМ=1,35) ИНДЕКС К ПОЗИЦИИ: ФЕР07-06-002-05 4 квартал 2020 г. ОЗП=30,28; ЭМ=10,57; ЗПМ=30,28; МАТ=8,82 НР (7446,52 руб.): 130% от ФОТ (5728,09 руб.) СП (4868,88 руб.): 85% от ФОТ (5728,09 руб.) | 100 шт | 0,2 20 / 100 | 29419.85 | 28247.35 | 1172.5 | 393.08 |  | 5883.97 | 5649.47 | 234.5 | 78.62 | 99.2412 | 19.85
24 | ФЕРм08-04-744-08 Приказ Минстроя России от 26.12.2019 №876/пр | Демонтаж. Кабель контрольный с креплением в местах изменения трассы, масса 1 м кабеля: до 1 кг (Прил.2, Табл.2, п.6 Производство работ осуществляется внутри работающих трансформаторных и распределительных подстанций, электропомещениях (щитовые, пультовые, подстанции, реакторные, РУ и пункты, кабельные шахты, тоннели и каналы, кабельные полуэтажи) с действующим электрооборудованием или кабельными линиями под напряжением. ОЗП=1,35; ЭМ=1,35 к расх.; ЗПМ=1,35; ТЗ=1,35; ТЗМ=1,35; Приказ от 04.09.2019 № 519/пр табл.3 п.1 Демонтаж оборудования, пригодного для дальнейшего использования, со снятием с места установки, необходимой (частичной) разборкой и консервированием с целью длительного или кратковременного хранения ОЗП=0,7; ЭМ=0,7 к расх.; ЗПМ=0,7; МАТ=0 к расх.; ТЗ=0,7; ТЗМ=0,7) ИНДЕКС К ПОЗИЦИИ: ФЕРм08-04-744-08 4 квартал 2020 г. ОЗП=30,28; ЭМ=10,44; ЗПМ=30,28; МАТ=7,25 НР (79259,2 руб.): 95% от ФОТ (83430,74 руб.) СП (54229,98 руб.): 65% от ФОТ (83430,74 руб.) | 100 м | 8,5 850 / 100 | 9881.58 | 9772.17 | 109.41 | 43.21 |  | 83993.43 | 83063.45 | 929.99 | 367.29 | 33.5475 | 285.15
25 | ФЕРм08-04-744-08 Приказ Минстроя России от 26.12.2019 №876/пр | Кабель контрольный с креплением в местах изменения трассы, масса 1 м кабеля: до 1 кг (Прил.2, Табл.2, п.6 Производство работ осуществляется внутри работающих трансформаторных и распределительных подстанций, электропомещениях (щитовые, пультовые, подстанции, реакторные, РУ и пункты, кабельные шахты, тоннели и каналы, кабельные полуэтажи) с действующим электрооборудованием или кабельными линиями под напряжением. ОЗП=1,35; ЭМ=1,35 к расх.; ЗПМ=1,35; ТЗ=1,35; ТЗМ=1,35) ИНДЕКС К ПОЗИЦИИ: ФЕРм08-04-744-08 4 квартал 2020 г. ОЗП=30,28; ЭМ=10,44; ЗПМ=30,28; МАТ=7,25 НР (228586,33 руб.): 95% от ФОТ (240617,19 руб.) СП (156401,17 руб.): 65% от ФОТ (240617,19 руб.) | 100 м | 16,5 1650 / 100 | 14391.9 | 13960.25 | 156.3 | 61.73 |  | 237466.35 | 230344.13 | 2578.95 | 1018.55 | 47.925 | 790.76
26 | ФЕРм08-02-411-01 Приказ Минстроя России от 26.12.2019 №876/пр | Рукав металлический наружным диаметром: до 48 мм (Прил.2, Табл.2, п.6 Производство работ осуществляется внутри работающих трансформаторных и распределительных подстанций, электропомещениях (щитовые, пультовые, подстанции, реакторные, РУ и пункты, кабельные шахты, тоннели и каналы, кабельные полуэтажи) с действующим электрооборудованием или кабельными линиями под напряжением. ОЗП=1,35; ЭМ=1,35 к расх.; ЗПМ=1,35; ТЗ=1,35; ТЗМ=1,35) ИНДЕКС К ПОЗИЦИИ: ФЕРм08-02-411-01 4 квартал 2020 г. ОЗП=30,28; ЭМ=7,76; ЗПМ=30,28; МАТ=6,58 НР (22514,65 руб.): 95% от ФОТ (23699,63 руб.) СП (15404,76 руб.): 65% от ФОТ (23699,63 руб.) | 100 м | 2,1 210 / 100 | 16175.41 | 10666.71 | 1556.63 | 184.77 |  | 33968.36 | 22400.09 | 3268.92 | 388.02 | 37.476 | 78.7
27 | ФЕРм08-02-412-02 Приказ Минстроя России от 26.12.2019 №876/пр | Затягивание провода в проложенные трубы и металлические рукава первого одножильного или многожильного в общей оплетке, суммарное сечение: до 6 мм2 (Прил.2, Табл.2, п.6 Производство работ осуществляется внутри работающих трансформаторных и распределительных подстанций, электропомещениях (щитовые, пультовые, подстанции, реакторные, РУ и пункты, кабельные шахты, тоннели и каналы, кабельные полуэтажи) с действующим электрооборудованием или кабельными линиями под напряжением. ОЗП=1,35; ЭМ=1,35 к расх.; ЗПМ=1,35; ТЗ=1,35; ТЗМ=1,35) ИНДЕКС К ПОЗИЦИИ: ФЕРм08-02-412-02 4 квартал 2020 г. ОЗП=30,28; ЭМ=10,57; ЗПМ=30,28; МАТ=5,94 НР (1239,97 руб.): 95% от ФОТ (1305,23 руб.) СП (848,4 руб.): 65% от ФОТ (1305,23 руб.) | 100 м | 0,6 60 / 100 | 2208.96 | 2071.29 | 51.66 | 20.44 |  | 1325.38 | 1242.77 | 31 | 12.26 | 7.2765 | 4.37
28 | ФЕРм08-02-412-01 Приказ Минстроя России от 26.12.2019 №876/пр | Затягивание провода в проложенные трубы и металлические рукава первого одножильного или многожильного в общей оплетке, суммарное сечение: до 2,5 мм2 (Прил.2, Табл.2, п.6 Производство работ осуществляется внутри работающих трансформаторных и распределительных подстанций, электропомещениях (щитовые, пультовые, подстанции, реакторные, РУ и пункты, кабельные шахты, тоннели и каналы, кабельные полуэтажи) с действующим электрооборудованием или кабельными линиями под напряжением. ОЗП=1,35; ЭМ=1,35 к расх.; ЗПМ=1,35; ТЗ=1,35; ТЗМ=1,35) ИНДЕКС К ПОЗИЦИИ: ФЕРм08-02-412-01 4 квартал 2020 г. ОЗП=30,28; ЭМ=10,57; ЗПМ=30,28; МАТ=5,29 НР (2572,89 руб.): 95% от ФОТ (2708,31 руб.) СП (1760,4 руб.): 65% от ФОТ (2708,31 руб.) | 100 м | 1,5 150 / 100 | 1810.91 | 1725.46 | 25.83 | 10.63 |  | 2716.37 | 2588.19 | 38.75 | 15.95 | 6.0615 | 9.09
29 | ФЕРм08-02-144-02 Приказ Минстроя России от 26.12.2019 №876/пр | Присоединение к зажимам жил проводов или кабелей сечением: до 6 мм2 (Прил.2, Табл.2, п.6 Производство работ осуществляется внутри работающих трансформаторных и распределительных подстанций, электропомещениях (щитовые, пультовые, подстанции, реакторные, РУ и пункты, кабельные шахты, тоннели и каналы, кабельные полуэтажи) с действующим электрооборудованием или кабельными линиями под напряжением. ОЗП=1,35; ЭМ=1,35 к расх.; ЗПМ=1,35; ТЗ=1,35; ТЗМ=1,35) ИНДЕКС К ПОЗИЦИИ: ФЕРм08-02-144-02 4 квартал 2020 г. ОЗП=30,28; МАТ=1,12 НР (7896,55 руб.): 95% от ФОТ (8312,16 руб.) СП (5402,9 руб.): 65% от ФОТ (8312,16 руб.) | 100 шт | 2 200 / 100 | 3998.43 | 3996.23 |  |  |  | 7996.86 | 7992.46 |  |  | 14.04 | 28.08
30 | ФЕР07-06-002-05 Приказ Минстроя России от 26.12.2019 №876/пр | Устройство плит перекрытий каналов площадью: до 0,5 м2 (б/у) (Прил.2, Табл.2, п.6 Производство работ осуществляется внутри работающих трансформаторных и распределительных подстанций, электропомещениях (щитовые, пультовые, подстанции, реакторные, РУ и пункты, кабельные шахты, тоннели и каналы, кабельные полуэтажи) с действующим электрооборудованием или кабельными линиями под напряжением. ОЗП=1,35; ЭМ=1,35 к расх.; ЗПМ=1,35; ТЗ=1,35; ТЗМ=1,35) ИНДЕКС К ПОЗИЦИИ: ФЕР07-06-002-05 4 квартал 2020 г. ОЗП=30,28; ЭМ=10,57; ЗПМ=30,28; МАТ=8,82 НР (9680,46 руб.): 130% от ФОТ (7446,51 руб.) СП (6329,53 руб.): 85% от ФОТ (7446,51 руб.) | 100 шт | 0,2 20 / 100 | 37374.84 | 35309.19 | 1465.62 | 491.35 |  | 7474.97 | 7061.84 | 293.12 | 98.27 | 124.0515 | 24.81
Итого прямые затраты по разделу в текущих ценах | [9 empty] | 1087506.24 | 848402.88 | 206554.97 | 67906.18 |  | 2919.51
Итого прямые затраты по разделу с учетом коэффициентов к итогам (Зональный коэффициент Минстроя Амурской области, приказ № 92-ОД от 12.04.2011 ПЗ=4% (ОЗП=4%; ЭМ=4%; ЗПМ=4%; МАТ=4%; ТЗ=4%; ТЗМ=4%) (Поз. 16-17, 19, 18, 30, 20-22, 25-29)) | [9 empty] | 1116734.04 | 871288.34 | 211595.37 | 69573.89 |  | 2998.29
Накладные расходы | [9 empty] | 898883.56
Сметная прибыль | [9 empty] | 613971.54
Итого по разделу 3 Работы по замене силового трансформатора | [9 empty] | 2629589.14 |  |  |  |  | 2998.29
Раздел 4. Материалы не учтённые ценником
31 | Прайс-лист. | Плита НСП 35.10 (НСП1) | шт. | 4 | 35000 |  |  |  |  | 140000
32 | ФССЦ-21.1.08.03-0445 Приказ Минстроя России от 26.12.2019 №876/пр | Кабель контрольный КВВГнг 4х6 ИНДЕКС К ПОЗИЦИИ: ФССЦ-21.1.08.03-0445 4 квартал 2020 г. МАТ=7,25 | 1000 м | 0,3 300 / 1000 | 187531.4 |  |  |  |  | 56259.42
33 | ФССЦ-21.1.08.03-0047 Приказ Минстроя России от 26.12.2019 №876/пр | Кабель контрольный КВВГнг(А)-FRLS 5x1,5 ИНДЕКС К ПОЗИЦИИ: ФССЦ-21.1.08.03-0047 4 квартал 2020 г. МАТ=7,25 | 1000 м | 0,5 500 / 1000 | 161438.14 |  |  |  |  | 80719.07
34 | Прайс-лист. | Кабель силовой КВВГнг 4х16 мм2 ТУ 16. К73.079-2007 (ГОСТ 26411-85) | м | 150 | 215 |  |  |  |  | 32250
35 | ФССЦ-21.1.08.03-0050 Приказ Минстроя России от 26.12.2019 №876/пр | Кабель контрольный КВВГнг(А)-FRLS 7x2,5 ИНДЕКС К ПОЗИЦИИ: ФССЦ-21.1.08.03-0050 4 квартал 2020 г. МАТ=7,25 | 1000 м | 0,7 700 / 1000 | 316612.36 |  |  |  |  | 221628.65
36 | ФССЦ-08.1.02.13-0007 Приказ Минстроя России от 26.12.2019 №876/пр | Металлорукав в ПВХ изоляция черного цвета d- 20 мм, РЗ-ЦП нг 20 ГОСТ Р МЭК 61386.1-2014 ИНДЕКС К ПОЗИЦИИ: ФССЦ-08.1.02.13-0007 4 квартал 2020 г. МАТ=3,57 | м | 210 | 32.77 |  |  |  |  | 6881.7
37 | ФССЦ-08.1.02.13-0007 Приказ Минстроя России от 26.12.2019 №876/пр | Зажим аппаратный прессуемый: А4А-150-2 ТУ 3449-022-84716711-2009 ИНДЕКС К ПОЗИЦИИ: ФССЦ-08.1.02.13-0007 4 квартал 2020 г. МАТ=3,57 | м | 12 | 32.77 |  |  |  |  | 393.24
Итого прямые затраты по разделу в текущих ценах | [9 empty] | 538132.08
Итого прямые затраты по разделу с учетом коэффициентов к итогам (Зональный коэффициент Минстроя Амурской области, приказ № 92-ОД от 12.04.2011 ПЗ=4% (ОЗП=4%; ЭМ=4%; ЗПМ=4%; МАТ=4%; ТЗ=4%; ТЗМ=4%) (Поз. 31-37)) | [9 empty] | 559657.36
Итого по разделу 4 Материалы не учтённые ценником | [9 empty] | 559657.36
Раздел 5. Оборудование передаваемое в монтаж Заказчику
38 | Давальческое оборудование | Трансформатор силовой ТДНС-10000/35-УХЛ1 | шт. | 1
Итого прямые затраты по разделу в текущих ценах
Итого по разделу 5 Оборудование передаваемое в монтаж Заказчику
Раздел 6. Работы по маслоприёмнику
39 | ФЕР01-02-057-02 Приказ Минстроя России от 26.12.2019 №876/пр | Разработка грунта вручную в траншеях глубиной до 2 м без креплений с откосами, группа грунтов: 2 (Прил.2, Табл.2, п.6 Производство работ осуществляется внутри работающих трансформаторных и распределительных подстанций, электропомещениях (щитовые, пультовые, подстанции, реакторные, РУ и пункты, кабельные шахты, тоннели и каналы, кабельные полуэтажи) с действующим электрооборудованием или кабельными линиями под напряжением. ОЗП=1,35; ЭМ=1,35 к расх.; ЗПМ=1,35; ТЗ=1,35; ТЗМ=1,35) ИНДЕКС К ПОЗИЦИИ: ФЕР01-02-057-02 4 квартал 2020 г. ОЗП=30,28 НР (7353,62 руб.): 80% от ФОТ (9192,02 руб.) СП (4136,41 руб.): 45% от ФОТ (9192,02 руб.) | 100 м3 | 0,18 18 / 100 | 49102.65 | 49102.65 |  |  |  | 8838.48 | 8838.48 |  |  | 207.9 | 37.42
40 | ФЕР06-01-001-01 Приказ Минстроя России от 26.12.2019 №876/пр | Устройство бетонной подготовки (Прил.2, Табл.2, п.6 Производство работ осуществляется внутри работающих трансформаторных и распределительных подстанций, электропомещениях (щитовые, пультовые, подстанции, реакторные, РУ и пункты, кабельные шахты, тоннели и каналы, кабельные полуэтажи) с действующим электрооборудованием или кабельными линиями под напряжением. ОЗП=1,35; ЭМ=1,35 к расх.; ЗПМ=1,35; ТЗ=1,35; ТЗМ=1,35) ИНДЕКС К ПОЗИЦИИ: ФЕР06-01-001-01 4 квартал 2020 г. ОЗП=30,28; ЭМ=8,64; ЗПМ=30,28; МАТ=5,33 НР (5200,67 руб.): 105% от ФОТ (4953,02 руб.) СП (3219,46 руб.): 65% от ФОТ (4953,02 руб.) | 100 м3 | 0,0898 8,98 / 100 | 66157.47 | 43044.53 | 18266.52 | 9990.17 |  | 5940.94 | 3865.4 | 1640.33 | 897.12 | 182.25 | 16.37
41 | ФЕР08-01-002-03 Приказ Минстроя России от 26.12.2019 №876/пр | Устройство основания под фундаменты: гравийного (Прил.2, Табл.2, п.6 Производство работ осуществляется внутри работающих трансформаторных и распределительных подстанций, электропомещениях (щитовые, пультовые, подстанции, реакторные, РУ и пункты, кабельные шахты, тоннели и каналы, кабельные полуэтажи) с действующим электрооборудованием или кабельными линиями под напряжением. ОЗП=1,35; ЭМ=1,35 к расх.; ЗПМ=1,35; ТЗ=1,35; ТЗМ=1,35) ИНДЕКС К ПОЗИЦИИ: ФЕР08-01-002-03 4 квартал 2020 г. ОЗП=30,28; ЭМ=11,62; ЗПМ=30,28; МАТ=10,16 НР (1372,4 руб.): 122% от ФОТ (1124,92 руб.) СП (899,94 руб.): 80% от ФОТ (1124,92 руб.) | м3 | 3.5 | 409.73 | 275.93 | 130.05 | 33.11 |  | 1434.06 | 965.76 | 455.18 | 115.89 | 1.1475 | 4.02
42 | ФЕР08-01-002-01 Приказ Минстроя России от 26.12.2019 №876/пр | Устройство основания под фундаменты: песчаного (Прил.2, Табл.2, п.6 Производство работ осуществляется внутри работающих трансформаторных и распределительных подстанций, электропомещениях (щитовые, пультовые, подстанции, реакторные, РУ и пункты, кабельные шахты, тоннели и каналы, кабельные полуэтажи) с действующим электрооборудованием или кабельными линиями под напряжением. ОЗП=1,35; ЭМ=1,35 к расх.; ЗПМ=1,35; ТЗ=1,35; ТЗМ=1,35) ИНДЕКС К ПОЗИЦИИ: ФЕР08-01-002-01 4 квартал 2020 г. ОЗП=30,28; ЭМ=11,78; ЗПМ=30,28; МАТ=10,16 НР (3630,54 руб.): 122% от ФОТ (2975,85 руб.) СП (2380,68 руб.): 80% от ФОТ (2975,85 руб.) | м3 | 10 | 385.61 | 253.03 | 128.81 | 33.11 |  | 3856.1 | 2530.3 | 1288.1 | 331.1 | 1.053 | 10.53
43 | ФЕР01-02-005-01 Приказ Минстроя России от 26.12.2019 №876/пр | Уплотнение грунта пневматическими трамбовками, группа грунтов: 1-2 (Прил.2, Табл.2, п.6 Производство работ осуществляется внутри работающих трансформаторных и распределительных подстанций, электропомещениях (щитовые, пультовые, подстанции, реакторные, РУ и пункты, кабельные шахты, тоннели и каналы, кабельные полуэтажи) с действующим электрооборудованием или кабельными линиями под напряжением. ОЗП=1,35; ЭМ=1,35 к расх.; ЗПМ=1,35; ТЗ=1,35; ТЗМ=1,35) ИНДЕКС К ПОЗИЦИИ: ФЕР01-02-005-01 4 квартал 2020 г. ОЗП=30,28; ЭМ=7,97; ЗПМ=30,28 НР (538,12 руб.): 95% от ФОТ (566,44 руб.) СП (283,22 руб.): 50% от ФОТ (566,44 руб.) | 100 м3 | 0,1 10 / 100 | 6968.32 | 4369.04 | 2599.28 | 1077.54 |  | 696.83 | 436.9 | 259.93 | 107.75 | 16.9155 | 1.69
44 | ФЕР08-01-002-02 Приказ Минстроя России от 26.12.2019 №876/пр | Устройство основания под фундаменты: щебеночного (Прил.2, Табл.2, п.6 Производство работ осуществляется внутри работающих трансформаторных и распределительных подстанций, электропомещениях (щитовые, пультовые, подстанции, реакторные, РУ и пункты, кабельные шахты, тоннели и каналы, кабельные полуэтажи) с действующим электрооборудованием или кабельными линиями под напряжением. ОЗП=1,35; ЭМ=1,35 к расх.; ЗПМ=1,35; ТЗ=1,35; ТЗМ=1,35) ИНДЕКС К ПОЗИЦИИ: ФЕР08-01-002-02 4 квартал 2020 г. ОЗП=30,28; ЭМ=11,62; ЗПМ=30,28; МАТ=10,16 НР (10563,43 руб.): 122% от ФОТ (8658,55 руб.) СП (6926,84 руб.): 80% от ФОТ (8658,55 руб.) | м3 | 26.94 | 409.73 | 275.93 | 130.05 | 33.11 |  | 11038.13 | 7433.55 | 3503.55 | 891.98 | 1.1475 | 30.91
45 | ФЕРм08-01-087-03 Приказ Минстроя России от 26.12.2019 №876/пр | Металлические конструкции (Прил.2, Табл.2, п.6 Производство работ осуществляется внутри работающих трансформаторных и распределительных подстанций, электропомещениях (щитовые, пультовые, подстанции, реакторные, РУ и пункты, кабельные шахты, тоннели и каналы, кабельные полуэтажи) с действующим электрооборудованием или кабельными линиями под напряжением. ОЗП=1,35; ЭМ=1,35 к расх.; ЗПМ=1,35; ТЗ=1,35; ТЗМ=1,35) ИНДЕКС К ПОЗИЦИИ: ФЕРм08-01-087-03 4 квартал 2020 г. ОЗП=30,28; ЭМ=9,6; ЗПМ=30,28; МАТ=8,71 НР (897,88 руб.): 95% от ФОТ (945,14 руб.) СП (614,34 руб.): 65% от ФОТ (945,14 руб.) | т | 0.04 | 130570.33 | 21077.92 | 5127.62 | 1641.66 |  | 5222.81 | 843.12 | 205.1 | 65.67 | 72.36 | 2.89
46 | ФЕРм08-02-472-07 Приказ Минстроя России от 26.12.2019 №876/пр | Проводник заземляющий открыто по строительным основаниям: из полосовой стали сечением 160 мм2 (Прил.2, Табл.2, п.6 Производство работ осуществляется внутри работающих трансформаторных и распределительных подстанций, электропомещениях (щитовые, пультовые, подстанции, реакторные, РУ и пункты, кабельные шахты, тоннели и каналы, кабельные полуэтажи) с действующим электрооборудованием или кабельными линиями под напряжением. ОЗП=1,35; ЭМ=1,35 к расх.; ЗПМ=1,35; ТЗ=1,35; ТЗМ=1,35) ИНДЕКС К ПОЗИЦИИ: ФЕРм08-02-472-07 4 квартал 2020 г. ОЗП=30,28; ЭМ=9,27; ЗПМ=30,28; МАТ=2,13 НР (725,69 руб.): 95% от ФОТ (763,88 руб.) СП (496,52 руб.): 65% от ФОТ (763,88 руб.) | 100 м | 0,1 10 / 100 | 9177.96 | 7108.68 | 815.19 | 236.27 |  | 917.8 | 710.87 | 81.52 | 23.63 | 24.975 | 2.5
47 | ФЕР33-03-003-01 Приказ Минстроя России от 26.12.2019 №876/пр | Устройство заземлителя: протяженного в грунтах 1-4 групп при длине луча до 10 м 524,44 = 1 110,23 - 0,09 x 6 508,75 (Прил.2, Табл.2, п.6 Производство работ осуществляется внутри работающих трансформаторных и распределительных подстанций, электропомещениях (щитовые, пультовые, подстанции, реакторные, РУ и пункты, кабельные шахты, тоннели и каналы, кабельные полуэтажи) с действующим электрооборудованием или кабельными линиями под напряжением. ОЗП=1,35; ЭМ=1,35 к расх.; ЗПМ=1,35; ТЗ=1,35; ТЗМ=1,35) ИНДЕКС К ПОЗИЦИИ: ФЕР33-03-003-01 4 квартал 2020 г. ОЗП=30,28; ЭМ=8,16; ЗПМ=30,28; МАТ=6,68 НР (575,76 руб.): 105% от ФОТ (548,34 руб.) СП (329 руб.): 60% от ФОТ (548,34 руб.) | 100 м | 0,1 10 / 100 | 8346.87 | 3523.68 | 4816.31 | 1748.76 |  | 834.69 | 352.37 | 481.63 | 174.88 | 12.096 | 1.21
48 | ФЕР13-03-002-04 Приказ Минстроя России от 26.12.2019 №876/пр | Огрунтовка металлических поверхностей за один раз: грунтовкой ГФ-021- применительно: огрунтовка токопроводящей грунтовкой 77,23 = 217,81 - 0,009 x 15 620,00 (Прил.2, Табл.2, п.6 Производство работ осуществляется внутри работающих трансформаторных и распределительных подстанций, электропомещениях (щитовые, пультовые, подстанции, реакторные, РУ и пункты, кабельные шахты, тоннели и каналы, кабельные полуэтажи) с действующим электрооборудованием или кабельными линиями под напряжением. ОЗП=1,35; ЭМ=1,35 к расх.; ЗПМ=1,35; ТЗ=1,35; ТЗМ=1,35) ИНДЕКС К ПОЗИЦИИ: ФЕР13-03-002-04 4 квартал 2020 г. ОЗП=30,28; ЭМ=3,94; ЗПМ=30,28; МАТ=6,6 НР (65,16 руб.): 90% от ФОТ (72,4 руб.) СП (50,68 руб.): 70% от ФОТ (72,4 руб.) | 100 м2 | 0,03 3 / 100 | 2436.33 | 2311.65 | 49.04 | 8.99 |  | 73.09 | 69.35 | 1.47 | 0.27 | 7.1685 | 0.22
49 | ФЕР01-02-061-01 Приказ Минстроя России от 26.12.2019 №876/пр | Засыпка вручную траншей, пазух котлованов и ям, группа грунтов: 1 (Прил.2, Табл.2, п.6 Производство работ осуществляется внутри работающих трансформаторных и распределительных подстанций, электропомещениях (щитовые, пультовые, подстанции, реакторные, РУ и пункты, кабельные шахты, тоннели и каналы, кабельные полуэтажи) с действующим электрооборудованием или кабельными линиями под напряжением. ОЗП=1,35; ЭМ=1,35 к расх.; ЗПМ=1,35; ТЗ=1,35; ТЗМ=1,35) ИНДЕКС К ПОЗИЦИИ: ФЕР01-02-061-01 4 квартал 2020 г. ОЗП=30,28 НР (451,5 руб.): 80% от ФОТ (564,37 руб.) СП (253,97 руб.): 45% от ФОТ (564,37 руб.) | 100 м3 | 0,02 2 / 100 | 27132.77 | 27132.77 |  |  |  | 542.66 | 542.66 |  |  | 119.475 | 2.39
50 | ФЕР01-02-005-01 Приказ Минстроя России от 26.12.2019 №876/пр | Уплотнение грунта пневматическими трамбовками, группа грунтов: 1-2 (Прил.2, Табл.2, п.6 Производство работ осуществляется внутри работающих трансформаторных и распределительных подстанций, электропомещениях (щитовые, пультовые, подстанции, реакторные, РУ и пункты, кабельные шахты, тоннели и каналы, кабельные полуэтажи) с действующим электрооборудованием или кабельными линиями под напряжением. ОЗП=1,35; ЭМ=1,35 к расх.; ЗПМ=1,35; ТЗ=1,35; ТЗМ=1,35) ИНДЕКС К ПОЗИЦИИ: ФЕР01-02-005-01 4 квартал 2020 г. ОЗП=30,28; ЭМ=7,97; ЗПМ=30,28 НР (107,63 руб.): 95% от ФОТ (113,29 руб.) СП (56,65 руб.): 50% от ФОТ (113,29 руб.) | 100 м3 | 0,02 2 / 100 | 6968.32 | 4369.04 | 2599.28 | 1077.54 |  | 139.37 | 87.38 | 51.99 | 21.55 | 16.9155 | 0.34
Итого прямые затраты по разделу в текущих ценах | [9 empty] | 39534.96 | 26676.14 | 7968.8 | 2629.84 |  | 110.49
Итого прямые затраты по разделу с учетом коэффициентов к итогам (Зональный коэффициент Минстроя Амурской области, приказ № 92-ОД от 12.04.2011 ПЗ=4% (ОЗП=4%; ЭМ=4%; ЗПМ=4%; МАТ=4%; ТЗ=4%; ТЗМ=4%) (Поз. 39, 49, 40-42, 44, 43, 50, 47-48, 45-46)) | [9 empty] | 41116.36 | 27743.18 | 8287.55 | 2735.03 |  | 114.91
Накладные расходы | [9 empty] | 31482.37
Сметная прибыль | [9 empty] | 19647.7
Итого по разделу 6 Работы по маслоприёмнику | [9 empty] | 92246.43 |  |  |  |  | 114.91
Раздел 7. Материалы не учтённые ценником
51 | ФССЦ-02.3.01.02-0033 Приказ Минстроя России от 26.12.2019 №876/пр | Песок природный обогащенный для строительных работ средний ИНДЕКС К ПОЗИЦИИ: ФССЦ-02.3.01.02-0033 4 квартал 2020 г. МАТ=8,87 | м3 | 10 | 626.22 |  |  |  |  | 6262.2
52 | ФССЦ-02.2.04.03-0003 Приказ Минстроя России от 26.12.2019 №876/пр | Смесь песчано-гравийная природная ИНДЕКС К ПОЗИЦИИ: ФССЦ-02.2.04.03-0003 4 квартал 2020 г. МАТ=11,14 | м3 | 3.5 | 668.4 |  |  |  |  | 2339.4
53 | ФССЦ-04.1.02.05-0006 Приказ Минстроя России от 26.12.2019 №876/пр | Бетон тяжелый, класс: В15 (М200) ИНДЕКС К ПОЗИЦИИ: ФССЦ-04.1.02.05-0006 4 квартал 2020 г. МАТ=9,48 | м3 | 8.98 | 5619.36 |  |  |  |  | 50461.85
54 | Прайс-лист. | Грунтовка токопроводящая | кг | 6 | 1250 |  |  |  |  | 7500
55 | ФССЦ-08.3.07.01-0041 Приказ Минстроя России от 26.12.2019 №876/пр | Сталь полосовая: 40х4 мм ИНДЕКС К ПОЗИЦИИ: ФССЦ-08.3.07.01-0041 4 квартал 2020 г. МАТ=8,42 | т | 0.0076 | 51362 |  |  |  |  | 390.35
56 | ФССЦ-08.3.04.02-0092 Приказ Минстроя России от 26.12.2019 №876/пр | Сталь круглая углеродистая обыкновенного качества марки ВСт3пс5-1 диаметром: 10 мм ИНДЕКС К ПОЗИЦИИ: ФССЦ-08.3.04.02-0092 4 квартал 2020 г. МАТ=8,84 | т | 0.008 | 46233.29 |  |  |  |  | 369.87
57 | ФССЦ-19.2.03.09-0011 Приказ Минстроя России от 26.12.2019 №876/пр | Решетки для приямков стальные ИНДЕКС К ПОЗИЦИИ: ФССЦ-19.2.03.09-0011 4 квартал 2020 г. МАТ=7,57 | т | 0.04 | 60049.78 |  |  |  |  | 2401.99
58 | ФССЦ-08.1.02.17-0023 Приказ Минстроя России от 26.12.2019 №876/пр | Сетка латунная размером ячейки 0,56х0,56 мм, диаметром проволоки 0,25 мм ИНДЕКС К ПОЗИЦИИ: ФССЦ-08.1.02.17-0023 4 квартал 2020 г. МАТ=7,57 | м2 | 0.26 | 2009.53 |  |  |  |  | 522.48
59 | ФССЦ-02.2.05.04-0094 Приказ Минстроя России от 26.12.2019 №876/пр | Щебень из природного камня для строительных работ марка: 800, фракция 20-80 (70) мм, м3 ИНДЕКС К ПОЗИЦИИ: ФССЦ-02.2.05.04-1822 4 квартал 2020 г. МАТ=7,34 | м3 | 26.94 | 667.5 |  |  |  |  | 17982.45
Итого прямые затраты по разделу в текущих ценах | [9 empty] | 88230.59
Итого прямые затраты по разделу с учетом коэффициентов к итогам (Зональный коэффициент Минстроя Амурской области, приказ № 92-ОД от 12.04.2011 ПЗ=4% (ОЗП=4%; ЭМ=4%; ЗПМ=4%; МАТ=4%; ТЗ=4%; ТЗМ=4%) (Поз. 51-59)) | [9 empty] | 91759.81
Итого по разделу 7 Материалы не учтённые ценником | [9 empty] | 91759.81
Раздел 8. Работы по маслосборнику
60 | ФЕР01-01-007-01 Приказ Минстроя России от 26.12.2019 №876/пр | Разработка грунта в отвал в котлованах объемом до 1000 м3 экскаваторами с ковшом вместимостью 0,5 (0,5-0,63) м3, группа грунтов: 1 (Прил.2, Табл.2, п.6 Производство работ осуществляется внутри работающих трансформаторных и распределительных подстанций, электропомещениях (щитовые, пультовые, подстанции, реакторные, РУ и пункты, кабельные шахты, тоннели и каналы, кабельные полуэтажи) с действующим электрооборудованием или кабельными линиями под напряжением. ОЗП=1,35; ЭМ=1,35 к расх.; ЗПМ=1,35; ТЗ=1,35; ТЗМ=1,35) ИНДЕКС К ПОЗИЦИИ: ФЕР01-01-007-01 4 квартал 2020 г. ЭМ=10,36; ЗПМ=30,28 НР (2339,04 руб.): 95% от ФОТ (2462,15 руб.) СП (1231,08 руб.): 50% от ФОТ (2462,15 руб.) | 1000 м3 | 0,195 195 / 1000 | 30769.2 |  | 30769.2 | 12140.77 |  | 5999.99 |  | 5999.99 | 2367.45
61 | ФЕР06-01-001-01 Приказ Минстроя России от 26.12.2019 №876/пр | Устройство бетонной подготовки (Прил.2, Табл.2, п.6 Производство работ осуществляется внутри работающих трансформаторных и распределительных подстанций, электропомещениях (щитовые, пультовые, подстанции, реакторные, РУ и пункты, кабельные шахты, тоннели и каналы, кабельные полуэтажи) с действующим электрооборудованием или кабельными линиями под напряжением. ОЗП=1,35; ЭМ=1,35 к расх.; ЗПМ=1,35; ТЗ=1,35; ТЗМ=1,35) ИНДЕКС К ПОЗИЦИИ: ФЕР06-01-001-01 4 квартал 2020 г. ОЗП=30,28; ЭМ=8,64; ЗПМ=30,28; МАТ=5,33 НР (2548,21 руб.): 105% от ФОТ (2426,87 руб.) СП (1577,47 руб.): 65% от ФОТ (2426,87 руб.) | 100 м3 | 0,044 4,4 / 100 | 66157.47 | 43044.53 | 18266.52 | 9990.17 |  | 2910.93 | 1893.96 | 803.73 | 439.57 | 182.25 | 8.02
62 | ФЕР06-01-001-16 Приказ Минстроя России от 26.12.2019 №876/пр | Устройство фундаментных плит железобетонных: плоских (Прил.2, Табл.2, п.6 Производство работ осуществляется внутри работающих трансформаторных и распределительных подстанций, электропомещениях (щитовые, пультовые, подстанции, реакторные, РУ и пункты, кабельные шахты, тоннели и каналы, кабельные полуэтажи) с действующим электрооборудованием или кабельными линиями под напряжением. ОЗП=1,35; ЭМ=1,35 к расх.; ЗПМ=1,35; ТЗ=1,35; ТЗМ=1,35) ИНДЕКС К ПОЗИЦИИ: ФЕР06-01-001-16 4 квартал 2020 г. ОЗП=30,28; ЭМ=8,76; ЗПМ=30,28; МАТ=8,51 НР (13804,96 руб.): 105% от ФОТ (13147,58 руб.) СП (8545,93 руб.): 65% от ФОТ (13147,58 руб.) | 100 м3 | 0,162 16,2 / 100 | 96356.57 | 62415.39 | 29784.73 | 15621.12 |  | 15609.76 | 10111.29 | 4825.13 | 2530.62 | 241.65 | 39.15
63 | ФЕР06-03-004-10 Приказ Минстроя России от 30.06.2020 №352/пр | Установка закладных деталей весом: до 20 кг (Прил.2, Табл.2, п.6 Производство работ осуществляется внутри работающих трансформаторных и распределительных подстанций, электропомещениях (щитовые, пультовые, подстанции, реакторные, РУ и пункты, кабельные шахты, тоннели и каналы, кабельные полуэтажи) с действующим электрооборудованием или кабельными линиями под напряжением. ОЗП=1,35; ЭМ=1,35 к расх.; ЗПМ=1,35; ТЗ=1,35; ТЗМ=1,35) ИНДЕКС К ПОЗИЦИИ: ФЕР06-03-004-10 4 квартал 2020 г. ОЗП=30,28; ЭМ=10,56; ЗПМ=30,28 НР (1580,37 руб.): 105% от ФОТ (1505,11 руб.) СП (978,32 руб.): 65% от ФОТ (1505,11 руб.) | т | 0.06678 | 21912.57 | 21504.28 | 408.29 | 167.19 |  | 1463.32 | 1436.06 | 27.27 | 11.16 | 78.3 | 5.23
64 | ФЕР13-03-002-04 Приказ Минстроя России от 26.12.2019 №876/пр | Огрунтовка металлических поверхностей за один раз: грунтовкой ГФ-021- применительно: огрунтовка фосфаритирующей грунтовкой 77,23 = 217,81 - 0,009 x 15 620,00 (Прил.2, Табл.2, п.6 Производство работ осуществляется внутри работающих трансформаторных и распределительных подстанций, электропомещениях (щитовые, пультовые, подстанции, реакторные, РУ и пункты, кабельные шахты, тоннели и каналы, кабельные полуэтажи) с действующим электрооборудованием или кабельными линиями под напряжением. ОЗП=1,35; ЭМ=1,35 к расх.; ЗПМ=1,35; ТЗ=1,35; ТЗМ=1,35) ИНДЕКС К ПОЗИЦИИ: ФЕР13-03-002-04 4 квартал 2020 г. ОЗП=30,28; ЭМ=3,94; ЗПМ=30,28; МАТ=6,6 НР (65,16 руб.): 90% от ФОТ (72,4 руб.) СП (50,68 руб.): 70% от ФОТ (72,4 руб.) | 100 м2 | 0,03 3 / 100 | 2436.33 | 2311.65 | 49.04 | 8.99 |  | 73.09 | 69.35 | 1.47 | 0.27 | 7.1685 | 0.22
65 | ФЕР13-03-004-23 Приказ Минстроя России от 26.12.2019 №876/пр | Окраска металлических огрунтованных поверхностей: краской БТ-177 серебристой - применительно: Окраска эмалью ХС-720 антикоррозийной 47,83 = 238,68 - 0,009 x 21 205,00 (Прил.2, Табл.2, п.6 Производство работ осуществляется внутри работающих трансформаторных и распределительных подстанций, электропомещениях (щитовые, пультовые, подстанции, реакторные, РУ и пункты, кабельные шахты, тоннели и каналы, кабельные полуэтажи) с действующим электрооборудованием или кабельными линиями под напряжением. ОЗП=1,35; ЭМ=1,35 к расх.; ЗПМ=1,35; ТЗ=1,35; ТЗМ=1,35) ИНДЕКС К ПОЗИЦИИ: ФЕР13-03-004-23 4 квартал 2020 г. ОЗП=30,28; ЭМ=4,12; ЗПМ=30,28; МАТ=8,33 НР (30,36 руб.): 90% от ФОТ (33,73 руб.) СП (23,61 руб.): 70% от ФОТ (33,73 руб.) | 100 м2 | 0,03 3 / 100 | 1215.97 | 1067.73 | 65.52 | 13.49 |  | 36.48 | 32.03 | 1.97 | 0.4 | 3.888 | 0.12
66 | ФЕР08-01-003-07 Приказ Минстроя России от 26.12.2019 №876/пр | Гидроизоляция боковая обмазочная битумная в 2 слоя по выровненной поверхности бутовой кладки, кирпичу, бетону (Прил.2, Табл.2, п.6 Производство работ осуществляется внутри работающих трансформаторных и распределительных подстанций, электропомещениях (щитовые, пультовые, подстанции, реакторные, РУ и пункты, кабельные шахты, тоннели и каналы, кабельные полуэтажи) с действующим электрооборудованием или кабельными линиями под напряжением. ОЗП=1,35; ЭМ=1,35 к расх.; ЗПМ=1,35; ТЗ=1,35; ТЗМ=1,35) ИНДЕКС К ПОЗИЦИИ: ФЕР08-01-003-07 4 квартал 2020 г. ОЗП=30,28; ЭМ=5,77; ЗПМ=30,28; МАТ=31,39 НР (1491,35 руб.): 122% от ФОТ (1222,42 руб.) СП (977,94 руб.): 80% от ФОТ (1222,42 руб.) | 100 м2 | 0,141 14,1 / 100 | 11463.84 | 8241.41 | 558.04 | 94.84 |  | 1616.4 | 1162.04 | 78.68 | 13.37 | 28.62 | 4.04
67 | ФЕР09-02-009-01 Приказ Минстроя России от 26.12.2019 №876/пр | Монтаж резервуаров стальных вертикальных цилиндрических для нефти и нефтепродуктов: без понтона вместимостью до 1000 м3 (Прил.2, Табл.2, п.6 Производство работ осуществляется внутри работающих трансформаторных и распределительных подстанций, электропомещениях (щитовые, пультовые, подстанции, реакторные, РУ и пункты, кабельные шахты, тоннели и каналы, кабельные полуэтажи) с действующим электрооборудованием или кабельными линиями под напряжением. ОЗП=1,35; ЭМ=1,35 к расх.; ЗПМ=1,35; ТЗ=1,35; ТЗМ=1,35) ИНДЕКС К ПОЗИЦИИ: ФЕР09-02-009-01 4 квартал 2020 г. ОЗП=30,28; ЭМ=9,14; ЗПМ=30,28; МАТ=11,17 НР (57549,28 руб.): 90% от ФОТ (63943,64 руб.) СП (54352,09 руб.): 85% от ФОТ (63943,64 руб.) | т | 5.1 | 23324.61 | 8613.4 | 9069.91 | 3442.34 |  | 118955.51 | 43928.34 | 46256.54 | 17555.93 | 25.65 | 130.82
68 | ФЕР01-02-061-01 Приказ Минстроя России от 26.12.2019 №876/пр | Засыпка вручную траншей, пазух котлованов и ям, группа грунтов: 1 (Прил.2, Табл.2, п.6 Производство работ осуществляется внутри работающих трансформаторных и распределительных подстанций, электропомещениях (щитовые, пультовые, подстанции, реакторные, РУ и пункты, кабельные шахты, тоннели и каналы, кабельные полуэтажи) с действующим электрооборудованием или кабельными линиями под напряжением. ОЗП=1,35; ЭМ=1,35 к расх.; ЗПМ=1,35; ТЗ=1,35; ТЗМ=1,35) ИНДЕКС К ПОЗИЦИИ: ФЕР01-02-061-01 4 квартал 2020 г. ОЗП=30,28 НР (26637,87 руб.): 80% от ФОТ (33297,34 руб.) СП (14983,8 руб.): 45% от ФОТ (33297,34 руб.) | 100 м3 | 1,18 118 / 100 | 27132.77 | 27132.77 |  |  |  | 32016.67 | 32016.67 |  |  | 119.475 | 140.98
69 | ФЕР01-02-061-01 Приказ Минстроя России от 26.12.2019 №876/пр | Засыпка вручную траншей, пазух котлованов и ям, группа грунтов: 1 - применительно (засыпка ПГС) (Прил.2, Табл.2, п.6 Производство работ осуществляется внутри работающих трансформаторных и распределительных подстанций, электропомещениях (щитовые, пультовые, подстанции, реакторные, РУ и пункты, кабельные шахты, тоннели и каналы, кабельные полуэтажи) с действующим электрооборудованием или кабельными линиями под напряжением. ОЗП=1,35; ЭМ=1,35 к расх.; ЗПМ=1,35; ТЗ=1,35; ТЗМ=1,35) ИНДЕКС К ПОЗИЦИИ: ФЕР01-02-061-01 4 квартал 2020 г. ОЗП=30,28 НР (19414,04 руб.): 80% от ФОТ (24267,55 руб.) СП (10920,4 руб.): 45% от ФОТ (24267,55 руб.) | 100 м3 | 0,86 86 / 100 | 27132.77 | 27132.77 |  |  |  | 23334.18 | 23334.18 |  |  | 119.475 | 102.75
70 | ФЕР27-04-001-04 Приказ Минстроя России от 01.06.2020 №294/пр | Устройство подстилающих и выравнивающих слоев оснований: из щебня (Прил.2, Табл.2, п.6 Производство работ осуществляется внутри работающих трансформаторных и распределительных подстанций, электропомещениях (щитовые, пультовые, подстанции, реакторные, РУ и пункты, кабельные шахты, тоннели и каналы, кабельные полуэтажи) с действующим электрооборудованием или кабельными линиями под напряжением. ОЗП=1,35; ЭМ=1,35 к расх.; ЗПМ=1,35; ТЗ=1,35; ТЗМ=1,35) ИНДЕКС К ПОЗИЦИИ: ФЕР27-04-001-04 4 квартал 2020 г. ОЗП=30,28; ЭМ=5,72; ЗПМ=30,28; МАТ=10,28 НР (266,16 руб.): 142% от ФОТ (187,44 руб.) СП (178,07 руб.): 95% от ФОТ (187,44 руб.) | 100 м3 | 0,01 1 / 100 | 47942.24 | 7081.3 | 40685.36 | 10941.81 |  | 479.42 | 70.81 | 406.85 | 109.42 | 29.16 | 0.29
71 | ФЕР06-01-001-01 Приказ Минстроя России от 26.12.2019 №876/пр | Устройство бетонной подготовки (Прил.2, Табл.2, п.6 Производство работ осуществляется внутри работающих трансформаторных и распределительных подстанций, электропомещениях (щитовые, пультовые, подстанции, реакторные, РУ и пункты, кабельные шахты, тоннели и каналы, кабельные полуэтажи) с действующим электрооборудованием или кабельными линиями под напряжением. ОЗП=1,35; ЭМ=1,35 к расх.; ЗПМ=1,35; ТЗ=1,35; ТЗМ=1,35) ИНДЕКС К ПОЗИЦИИ: ФЕР06-01-001-01 4 квартал 2020 г. ОЗП=30,28; ЭМ=8,64; ЗПМ=30,28; МАТ=5,33 НР (98,46 руб.): 105% от ФОТ (93,77 руб.) СП (60,95 руб.): 65% от ФОТ (93,77 руб.) | 100 м3 | 0,0017 0,17 / 100 | 66157.47 | 43044.53 | 18266.52 | 9990.17 |  | 112.47 | 73.18 | 31.05 | 16.98 | 182.25 | 0.31
72 | ФЕР01-02-057-02 Приказ Минстроя России от 26.12.2019 №876/пр | Разработка грунта вручную в траншеях глубиной до 2 м без креплений с откосами, группа грунтов: 2 - применительно: Разработка грунта под горизонтальный заземлитель (Прил.2, Табл.2, п.6 Производство работ осуществляется внутри работающих трансформаторных и распределительных подстанций, электропомещениях (щитовые, пультовые, подстанции, реакторные, РУ и пункты, кабельные шахты, тоннели и каналы, кабельные полуэтажи) с действующим электрооборудованием или кабельными линиями под напряжением. ОЗП=1,35; ЭМ=1,35 к расх.; ЗПМ=1,35; ТЗ=1,35; ТЗМ=1,35) ИНДЕКС К ПОЗИЦИИ: ФЕР01-02-057-02 4 квартал 2020 г. ОЗП=30,28 НР (1401,27 руб.): 80% от ФОТ (1751,59 руб.) СП (788,22 руб.): 45% от ФОТ (1751,59 руб.) | 100 м3 | 0,0343 3,43 / 100 | 49102.65 | 49102.65 |  |  |  | 1684.22 | 1684.22 |  |  | 207.9 | 7.13
73 | ФЕР33-04-015-01 Приказ Минстроя России от 26.12.2019 №876/пр | Устройство шин заземления опор ВЛ и подстанций - применительно: Устройство металлосвязи между заземлителем и маслосборником (Прил.2, Табл.2, п.6 Производство работ осуществляется внутри работающих трансформаторных и распределительных подстанций, электропомещениях (щитовые, пультовые, подстанции, реакторные, РУ и пункты, кабельные шахты, тоннели и каналы, кабельные полуэтажи) с действующим электрооборудованием или кабельными линиями под напряжением. ОЗП=1,35; ЭМ=1,35 к расх.; ЗПМ=1,35; ТЗ=1,35; ТЗМ=1,35) ИНДЕКС К ПОЗИЦИИ: ФЕР33-04-015-01 4 квартал 2020 г. ОЗП=30,28; ЭМ=10,3; ЗПМ=30,28; МАТ=10,55 НР (4179,78 руб.): 105% от ФОТ (3980,74 руб.) СП (2388,44 руб.): 60% от ФОТ (3980,74 руб.) | 10 м | 6,1 61 / 10 | 654.56 | 622.57 | 18.91 | 4.91 |  | 3992.82 | 3797.68 | 115.35 | 29.95 | 2.43 | 14.82
74 | ФЕР01-02-061-01 Приказ Минстроя России от 26.12.2019 №876/пр | Засыпка вручную траншей, пазух котлованов и ям, группа грунтов: 1 (Прил.2, Табл.2, п.6 Производство работ осуществляется внутри работающих трансформаторных и распределительных подстанций, электропомещениях (щитовые, пультовые, подстанции, реакторные, РУ и пункты, кабельные шахты, тоннели и каналы, кабельные полуэтажи) с действующим электрооборудованием или кабельными линиями под напряжением. ОЗП=1,35; ЭМ=1,35 к расх.; ЗПМ=1,35; ТЗ=1,35; ТЗМ=1,35) ИНДЕКС К ПОЗИЦИИ: ФЕР01-02-061-01 4 квартал 2020 г. ОЗП=30,28 НР (774,3 руб.): 80% от ФОТ (967,88 руб.) СП (435,55 руб.): 45% от ФОТ (967,88 руб.) | 100 м3 | 0,0343 3,43 / 100 | 27132.77 | 27132.77 |  |  |  | 930.65 | 930.65 |  |  | 119.475 | 4.1
Итого прямые затраты по разделу в текущих ценах | [9 empty] | 209215.91 | 120540.46 | 58548.03 | 23075.12 |  | 457.98
Итого прямые затраты по разделу с учетом коэффициентов к итогам (Зональный коэффициент Минстроя Амурской области, приказ № 92-ОД от 12.04.2011 ПЗ=4% (ОЗП=4%; ЭМ=4%; ЗПМ=4%; МАТ=4%; ТЗ=4%; ТЗМ=4%) (Поз. 60-63, 71, 64-69, 72, 74, 70, 73)) | [9 empty] | 217584.55 | 125362.08 | 60889.95 | 23998.13 |  | 476.29
Накладные расходы | [9 empty] | 132180.62
Сметная прибыль | [9 empty] | 97492.54
Итого по разделу 8 Работы по маслосборнику | [9 empty] | 447257.71 |  |  |  |  | 476.29
Раздел 9. Материалы не учтённые ценником
75 | ФССЦ-04.1.02.05-0003 Приказ Минстроя России от 26.12.2019 №876/пр | Бетон тяжелый, класс: В7,5 (М100) ИНДЕКС К ПОЗИЦИИ: ФССЦ-04.1.02.05-0003 4 квартал 2020 г. МАТ=8,57 | м3 | 4.4 | 4799.2 |  |  |  |  | 21116.48
76 | ФССЦ-04.1.02.05-0011 Приказ Минстроя России от 26.12.2019 №876/пр | Бетон тяжелый, класс: В30 (М400) ИНДЕКС К ПОЗИЦИИ: ФССЦ-04.1.02.05-0011 4 квартал 2020 г. МАТ=8,14 | м3 | 16.44 | 6430.6 |  |  |  |  | 105719.06
77 | ФССЦ-08.4.03.02-0003 Приказ Минстроя России от 26.12.2019 №876/пр | Горячекатаная арматурная сталь гладкая класса А-I, диаметром: 10 мм ИНДЕКС К ПОЗИЦИИ: ФССЦ-08.4.03.02-0003 4 квартал 2020 г. МАТ=6,45 | т | 0.0888 | 43383.86 |  |  |  |  | 3852.49
78 | ФССЦ-08.4.03.03-0004 Приказ Минстроя России от 26.12.2019 №876/пр | Горячекатанная арматурная сталь класса А500 С, диаметром: 12 мм ИНДЕКС К ПОЗИЦИИ: ФССЦ-08.4.03.03-0004 4 квартал 2020 г. МАТ=7,86 | т | 0.18176 | 43894.8 |  |  |  |  | 7978.32
79 | ФССЦ-08.4.03.03-0006 Приказ Минстроя России от 26.12.2019 №876/пр | Горячекатанная арматурная сталь класса А500 С, диаметром: 16 мм ИНДЕКС К ПОЗИЦИИ: ФССЦ-08.4.03.03-0006 4 квартал 2020 г. МАТ=8 | т | 1.352 | 43909.52 |  |  |  |  | 59365.67
80 О | Оборудование | Резервуар стальной РГСП-50 м3 с антикоррозийным покрытием (Методика 421/пр. от 04.08.2020 г.Транспортные расходы Транспортные расходы ПЗ=3% (ОЗП=3%; ЭМ=3%; ЗПМ=3%; МАТ=3%; ТЗ=3%); Методика 421/пр. от 04.08.2020 г.Транспортные расходы Заготовительно-складские расходы ПЗ=1,2% (ОЗП=1,2%; ЭМ=1,2%; ЗПМ=1,2%; МАТ=1,2%; ТЗ=1,2%)) | шт. | 1 | 1589599 |  |  |  | 1589599 | 1589599
81 | ФССЦ-01.2.03.05-0006 Приказ Минстроя России от 26.12.2019 №876/пр | Праймер битумно-полимерный ТЕХНОНИКОЛЬ №03 ИНДЕКС К ПОЗИЦИИ: ФССЦ-01.2.03.05-0006 4 квартал 2020 г. МАТ=31,39 | л | 30 | 398.97 |  |  |  |  | 11969.1
82 | ФССЦ-01.2.03.03-0103 Приказ Минстроя России от 26.12.2019 №876/пр | Мастика гидроизоляционная холодная ТЕХНОНИКОЛЬ №24 (МГТН) ИНДЕКС К ПОЗИЦИИ: ФССЦ-01.2.03.03-0103 4 квартал 2020 г. МАТ=13,98 | кг | 35 | 127.92 |  |  |  |  | 4477.2
83 | ФССЦ-01.7.17.08-0034 Приказ Минстроя России от 26.12.2019 №876/пр | Порошок ТРЕПЕЛ, шлифовочный ИНДЕКС К ПОЗИЦИИ: ФССЦ-01.7.17.08-0034 4 квартал 2020 г. МАТ=13,98 | кг | 6 | 38.45 |  |  |  |  | 230.7
84 | ФССЦ-14.4.04.11-0009 Приказ Минстроя России от 26.12.2019 №876/пр | Эмаль ХС-720 антикоррозийная красно-коричневая ИНДЕКС К ПОЗИЦИИ: ФССЦ-14.4.04.11-0009 4 квартал 2020 г. МАТ=3,82 | т | 0.03 | 133129.98 |  |  |  |  | 3993.9
85 | ФССЦ-14.4.01.14-0003 Приказ Минстроя России от 26.12.2019 №876/пр | Грунтовка: фосфатирующая ВЛ-023 защитно-зеленого цвета ИНДЕКС К ПОЗИЦИИ: ФССЦ-14.4.01.14-0003 4 квартал 2020 г. МАТ=6,18 | т | 0.04 | 174152.4 |  |  |  |  | 6966.1
86 | ФССЦ-02.2.04.03-0003 Приказ Минстроя России от 26.12.2019 №876/пр | Смесь песчано-гравийная природная ИНДЕКС К ПОЗИЦИИ: ФССЦ-02.2.04.03-0003 4 квартал 2020 г. МАТ=11,14 | м3 | 86 | 668.4 |  |  |  |  | 57482.4
87 | ФССЦ-02.2.05.04-1822 Приказ Минстроя России от 26.12.2019 №876/пр | Щебень М 1000, фракция 40-80(70) мм, группа 2 ИНДЕКС К ПОЗИЦИИ: ФССЦ-02.2.05.04-1822 4 квартал 2020 г. МАТ=7,34 | м3 | 1 | 1144.6 |  |  |  |  | 1144.6
88 | ФССЦ-04.1.02.05-0040 Приказ Минстроя России от 26.12.2019 №876/пр | Бетон тяжелый, крупность заполнителя: 20 мм, класс В7,5 (М100) ИНДЕКС К ПОЗИЦИИ: ФССЦ-04.1.02.05-0040 4 квартал 2020 г. МАТ=8,97 | м3 | 0.1734 | 4803.08 |  |  |  |  | 832.85
89 | ФССЦ-08.3.07.01-0041 Приказ Минстроя России от 26.12.2019 №876/пр | Сталь полосовая: 40х4 мм ИНДЕКС К ПОЗИЦИИ: ФССЦ-08.3.07.01-0041 4 квартал 2020 г. МАТ=8,42 | т | 0.03 | 51362 |  |  |  |  | 1540.86
Итого прямые затраты по разделу в текущих ценах | [9 empty] | 1876268.73
Итого прямые затраты по разделу с учетом коэффициентов к итогам (Зональный коэффициент Минстроя Амурской области, приказ № 92-ОД от 12.04.2011 ПЗ=4% (ОЗП=4%; ЭМ=4%; ЗПМ=4%; МАТ=4%; ТЗ=4%; ТЗМ=4%) (Поз. 75-79, 81-89)) | [9 empty] | 1887735.52
Итого по разделу 9 Материалы не учтённые ценником | [9 empty] | 1887735.52
Раздел 10. Канализационные колодцы
90 | ФЕР01-01-007-02 Приказ Минстроя России от 26.12.2019 №876/пр | Разработка грунта в отвал в котлованах объемом до 1000 м3 экскаваторами с ковшом вместимостью 0,5 (0,5-0,63) м3, группа грунтов: 2 (Прил.2, Табл.2, п.6 Производство работ осуществляется внутри работающих трансформаторных и распределительных подстанций, электропомещениях (щитовые, пультовые, подстанции, реакторные, РУ и пункты, кабельные шахты, тоннели и каналы, кабельные полуэтажи) с действующим электрооборудованием или кабельными линиями под напряжением. ОЗП=1,35; ЭМ=1,35 к расх.; ЗПМ=1,35; ТЗ=1,35; ТЗМ=1,35) ИНДЕКС К ПОЗИЦИИ: ФЕР01-01-007-02 4 квартал 2020 г. ЭМ=10,36; ЗПМ=30,28 НР (629,75 руб.): 95% от ФОТ (662,89 руб.) СП (331,45 руб.): 50% от ФОТ (662,89 руб.) | 1000 м3 | 0,042 42 / 1000 | 38461.5 |  | 38461.5 | 15175.96 |  | 1615.38 |  | 1615.38 | 637.39
91 | ФЕР23-03-001-05 Приказ Минстроя России от 26.12.2019 №876/пр | Устройство круглых сборных железобетонных канализационных колодцев диаметром: 1,5 м в сухих грунтах (Прил.2, Табл.2, п.6 Производство работ осуществляется внутри работающих трансформаторных и распределительных подстанций, электропомещениях (щитовые, пультовые, подстанции, реакторные, РУ и пункты, кабельные шахты, тоннели и каналы, кабельные полуэтажи) с действующим электрооборудованием или кабельными линиями под напряжением. ОЗП=1,35; ЭМ=1,35 к расх.; ЗПМ=1,35; ТЗ=1,35; ТЗМ=1,35) ИНДЕКС К ПОЗИЦИИ: ФЕР23-03-001-05 4 квартал 2020 г. ОЗП=30,28; ЭМ=10,57; ЗПМ=30,28; МАТ=9,61 НР (8225,02 руб.): 130% от ФОТ (6326,94 руб.) СП (5630,98 руб.): 89% от ФОТ (6326,94 руб.) | 10 м3 | 0,138 1,38 / 10 | 93135.26 | 35797.27 | 21849.32 | 8286.79 |  | 12852.67 | 4940.02 | 3015.21 | 1143.58 | 130.3425 | 17.99
92 | ФЕР23-03-005-05 Приказ Минстроя России от 26.12.2019 №876/пр | Устройство круглых бетонных монолитных канализационных колодцев диаметром: 1,5 м в сухих грунтах (Прил.2, Табл.2, п.6 Производство работ осуществляется внутри работающих трансформаторных и распределительных подстанций, электропомещениях (щитовые, пультовые, подстанции, реакторные, РУ и пункты, кабельные шахты, тоннели и каналы, кабельные полуэтажи) с действующим электрооборудованием или кабельными линиями под напряжением. ОЗП=1,35; ЭМ=1,35 к расх.; ЗПМ=1,35; ТЗ=1,35; ТЗМ=1,35) ИНДЕКС К ПОЗИЦИИ: ФЕР23-03-005-05 4 квартал 2020 г. ОЗП=30,28; ЭМ=11,83; ЗПМ=30,28; МАТ=7,3 НР (36020,21 руб.): 130% от ФОТ (27707,85 руб.) СП (24659,99 руб.): 89% от ФОТ (27707,85 руб.) | 10 м3 | 0,261 2,61 / 10 | 136531.67 | 96843.25 | 11252.65 | 5234.02 |  | 35634.77 | 25276.09 | 2936.94 | 1366.08 | 352.62 | 92.03
93 | ФЕР08-01-003-02 Приказ Минстроя России от 26.12.2019 №876/пр | Гидроизоляция стен, фундаментов: горизонтальная оклеечная в 1 слой (Прил.2, Табл.2, п.6 Производство работ осуществляется внутри работающих трансформаторных и распределительных подстанций, электропомещениях (щитовые, пультовые, подстанции, реакторные, РУ и пункты, кабельные шахты, тоннели и каналы, кабельные полуэтажи) с действующим электрооборудованием или кабельными линиями под напряжением. ОЗП=1,35; ЭМ=1,35 к расх.; ЗПМ=1,35; ТЗ=1,35; ТЗМ=1,35) ИНДЕКС К ПОЗИЦИИ: ФЕР08-01-003-02 4 квартал 2020 г. ОЗП=30,28; ЭМ=7,05; ЗПМ=30,28; МАТ=26,37 НР (1078,52 руб.): 122% от ФОТ (884,03 руб.) СП (707,22 руб.): 80% от ФОТ (884,03 руб.) | 100 м2 | 0,162 16,2 / 100 | 26899.64 | 4986.3 | 855.05 | 260.8 |  | 4357.74 | 807.78 | 138.52 | 42.25 | 19.305 | 3.13
94 | ФЕР08-01-002-01 Приказ Минстроя России от 26.12.2019 №876/пр | Устройство основания под фундаменты: песчаного (Прил.2, Табл.2, п.6 Производство работ осуществляется внутри работающих трансформаторных и распределительных подстанций, электропомещениях (щитовые, пультовые, подстанции, реакторные, РУ и пункты, кабельные шахты, тоннели и каналы, кабельные полуэтажи) с действующим электрооборудованием или кабельными линиями под напряжением. ОЗП=1,35; ЭМ=1,35 к расх.; ЗПМ=1,35; ТЗ=1,35; ТЗМ=1,35) ИНДЕКС К ПОЗИЦИИ: ФЕР08-01-002-01 4 квартал 2020 г. ОЗП=30,28; ЭМ=11,78; ЗПМ=30,28; МАТ=10,16 НР (1270,7 руб.): 122% от ФОТ (1041,56 руб.) СП (833,25 руб.): 80% от ФОТ (1041,56 руб.) | м3 | 3.5 | 385.61 | 253.03 | 128.81 | 33.11 |  | 1349.64 | 885.61 | 450.84 | 115.89 | 1.053 | 3.69
95 | ФЕР22-01-007-06 Приказ Минстроя России от 30.03.2020 №172/пр | Укладка водопроводных чугунных напорных труб с заделкой раструбов резиновыми уплотнительными манжетами диаметром: 250 мм (Прил.2, Табл.2, п.6 Производство работ осуществляется внутри работающих трансформаторных и распределительных подстанций, электропомещениях (щитовые, пультовые, подстанции, реакторные, РУ и пункты, кабельные шахты, тоннели и каналы, кабельные полуэтажи) с действующим электрооборудованием или кабельными линиями под напряжением. ОЗП=1,35; ЭМ=1,35 к расх.; ЗПМ=1,35; ТЗ=1,35; ТЗМ=1,35) ИНДЕКС К ПОЗИЦИИ: ФЕР22-01-007-06 4 квартал 2020 г. ОЗП=30,28; ЭМ=6,95; ЗПМ=30,28; МАТ=8,35 НР (8700,34 руб.): 130% от ФОТ (6692,57 руб.) СП (5956,39 руб.): 89% от ФОТ (6692,57 руб.) | км | 0.032 | 272557.58 | 159799.05 | 108703.77 | 41299.86 |  | 8721.84 | 5113.57 | 3478.52 | 1321.6 | 581.85 | 18.62
96 | ФЕР22-03-001-03 Приказ Минстроя России от 26.12.2019 №876/пр | Установка фасонных частей чугунных диаметром: 250-400 мм 985,38 = 7 653,28 - 1 x 6 667,90 (Прил.2, Табл.2, п.6 Производство работ осуществляется внутри работающих трансформаторных и распределительных подстанций, электропомещениях (щитовые, пультовые, подстанции, реакторные, РУ и пункты, кабельные шахты, тоннели и каналы, кабельные полуэтажи) с действующим электрооборудованием или кабельными линиями под напряжением. ОЗП=1,35; ЭМ=1,35 к расх.; ЗПМ=1,35; ТЗ=1,35; ТЗМ=1,35) ИНДЕКС К ПОЗИЦИИ: ФЕР22-03-001-03 4 квартал 2020 г. ОЗП=30,28; ЭМ=7,97; ЗПМ=30,28; МАТ=14,63 НР (6696,59 руб.): 130% от ФОТ (5151,22 руб.) СП (4584,59 руб.): 89% от ФОТ (5151,22 руб.) | т | 0.408 | 20274.97 | 10879.27 | 3132.31 | 1260.68 |  | 8272.19 | 4438.74 | 1277.98 | 514.36 | 42.12 | 17.19
97 | ФЕР01-01-035-01 Приказ Минстроя России от 26.12.2019 №876/пр | Засыпка траншей и котлованов с перемещением грунта до 5 м бульдозерами мощностью: 132 кВт (180 л.с.), группа грунтов 1 (Прил.2, Табл.2, п.6 Производство работ осуществляется внутри работающих трансформаторных и распределительных подстанций, электропомещениях (щитовые, пультовые, подстанции, реакторные, РУ и пункты, кабельные шахты, тоннели и каналы, кабельные полуэтажи) с действующим электрооборудованием или кабельными линиями под напряжением. ОЗП=1,35; ЭМ=1,35 к расх.; ЗПМ=1,35; ТЗ=1,35; ТЗМ=1,35) ИНДЕКС К ПОЗИЦИИ: ФЕР01-01-035-01 4 квартал 2020 г. ЭМ=9,79; ЗПМ=30,28 НР (41,22 руб.): 95% от ФОТ (43,39 руб.) СП (21,7 руб.): 50% от ФОТ (43,39 руб.) | 1000 м3 | 0,042 42 / 1000 | 3159.01 |  | 3159.01 | 993.34 |  | 132.68 |  | 132.68 | 41.72
Итого прямые затраты по разделу в текущих ценах | [9 empty] | 72936.91 | 41461.81 | 13046.07 | 5182.87 |  | 152.65
Итого прямые затраты по разделу с учетом коэффициентов к итогам (Зональный коэффициент Минстроя Амурской области, приказ № 92-ОД от 12.04.2011 ПЗ=4% (ОЗП=4%; ЭМ=4%; ЗПМ=4%; МАТ=4%; ТЗ=4%; ТЗМ=4%) (Поз. 90, 97, 91-92, 95-96, 93-94)) | [9 empty] | 75854.39 | 43120.29 | 13567.91 | 5390.18 |  | 158.75
Накладные расходы | [9 empty] | 62662.37
Сметная прибыль | [9 empty] | 42725.57
Итого по разделу 10 Канализационные колодцы | [9 empty] | 181242.33 |  |  |  |  | 158.75
Раздел 11. Материалы не учтённые ценником
98 | ФССЦ-05.1.01.13-0064 Приказ Минстроя России от 26.12.2019 №876/пр | Плиты пригрузочные и опорные сборные железобетонные ВЛ и ОРУ ИНДЕКС К ПОЗИЦИИ: ФССЦ-05.1.01.13-0064 4 квартал 2020 г. МАТ=16,84 | м3 | 3.82 | 19332.32 |  |  |  |  | 73849.46
99 | ФССЦ-04.3.01.09-0014 Приказ Минстроя России от 26.12.2019 №876/пр | Раствор готовый кладочный цементный марки: 100 ИНДЕКС К ПОЗИЦИИ: ФССЦ-04.3.01.09-0014 4 квартал 2020 г. МАТ=9,52 | м3 | 0.6 | 4948.5 |  |  |  |  | 2969.1
100 | ФССЦ-04.1.02.05-0007 Приказ Минстроя России от 26.12.2019 №876/пр | Бетон тяжелый, класс: В20 (М250) ИНДЕКС К ПОЗИЦИИ: ФССЦ-04.1.02.05-0007 4 квартал 2020 г. МАТ=8,45 | м3 | 1.62 | 5619.25 |  |  |  |  | 9103.19
101 | ФССЦ-05.1.01.11-0044 Приказ Минстроя России от 26.12.2019 №876/пр | Плита днища: ПН10 /бетон В15 (М200), объем 0,18 м3, расход арматуры 15,14 кг / (серия 3.900.1-14) ИНДЕКС К ПОЗИЦИИ: ФССЦ-05.1.01.11-0044 4 квартал 2020 г. МАТ=15,38 | шт | 3 | 3314.08 |  |  |  |  | 9942.24
102 | ФССЦ-05.1.01.09-0055 Приказ Минстроя России от 26.12.2019 №876/пр | Кольцо стеновое смотровых колодцев: КС10.6 /бетон В15 (М200), объем 0,16 м3, расход арматуры 3,95 кг/ (серия 3.900.1-14) ИНДЕКС К ПОЗИЦИИ: ФССЦ-05.1.01.09-0055 4 квартал 2020 г. МАТ=9,61 | шт | 3 | 2334.65 |  |  |  |  | 7003.95
103 | ФССЦ-05.1.01.09-0042 Приказ Минстроя России от 26.12.2019 №876/пр | Кольцо опорное КО-6 /бетон В15 (М200), объем 0,02 м3, расход арматуры 1,10 кг / (серия 3.900.1-14) ИНДЕКС К ПОЗИЦИИ: ФССЦ-05.1.01.09-0042 4 квартал 2020 г. МАТ=17,66 | шт | 3 | 555.05 |  |  |  |  | 1665.15
104 | ФССЦ-05.1.06.09-0087 Приказ Минстроя России от 26.12.2019 №876/пр | Плита перекрытия: ПП10-1 /бетон В15 (М200), объем 0,10 м3, расход арматуры 8,38 кг/ (серия 3.900.1-14) ИНДЕКС К ПОЗИЦИИ: ФССЦ-05.1.06.09-0087 4 квартал 2020 г. МАТ=9,61 | шт | 3 | 1148.4 |  |  |  |  | 3445.2
105 | ФССЦ-08.1.02.06-0041 Приказ Минстроя России от 26.12.2019 №876/пр | Люки чугунные: легкие ИНДЕКС К ПОЗИЦИИ: ФССЦ-08.1.02.06-0041 4 квартал 2020 г. МАТ=13,11 | шт | 3 | 4916.25 |  |  |  |  | 14748.75
106 | ФССЦ-12.1.02.15-0093 Приказ Минстроя России от 26.12.2019 №876/пр | Материал рулонный гидроизоляционный наплавляемый битумно- полимерный "Техноэластмост Б" для первого слоя ИНДЕКС К ПОЗИЦИИ: ФССЦ-12.1.02.15-0093 4 квартал 2020 г. МАТ=7,41 | м2 | 19 | 323.82 |  |  |  |  | 6152.58
107 | ФССЦ-02.3.01.02-0033 Приказ Минстроя России от 26.12.2019 №876/пр | Песок природный обогащенный для строительных работ средний ИНДЕКС К ПОЗИЦИИ: ФССЦ-02.3.01.02-0033 4 квартал 2020 г. МАТ=8,87 | м3 | 3.5 | 626.22 |  |  |  |  | 2191.77
108 | ФССЦ-23.6.02.03-0007 Приказ Минстроя России от 26.12.2019 №876/пр | Трубы чугунные напорные раструбные класса А наружный диаметр: 250 мм, толщина стенки 11 мм ИНДЕКС К ПОЗИЦИИ: ФССЦ-23.6.02.03-0007 4 квартал 2020 г. МАТ=9,13 | м | 32 | 3798.08 |  |  |  |  | 121538.56
109 | ФССЦ-23.8.05.12-0050 Приказ Минстроя России от 30.03.2020 №172/пр | Тройник раструбный из высокопрочного чугуна (с внутренним цементно-песчаным покрытием и наружным лаковым покрытием) ТР диаметром: 250х250 мм ИНДЕКС К ПОЗИЦИИ: ФССЦ-23.8.05.12-0050 4 квартал 2020 г. МАТ=14,63 | шт | 1 | 38024.1 |  |  |  |  | 38024.1
110 | ФССЦ-23.8.05.02-0004 Приказ Минстроя России от 26.12.2019 №876/пр | Колено-раструб-гладкий конец из высокопрочного чугуна (с внутренним цементно-песчаным покрытием и наружным лаковым покрытием) УРГ диаметром: 250 мм (90 град.) ИНДЕКС К ПОЗИЦИИ: ФССЦ-23.8.05.02-0004 4 квартал 2020 г. МАТ=14,63 | шт | 4 | 27325.62 |  |  |  |  | 109302.48
111 | ФССЦ-01.7.19.03-0021 Приказ Минстроя России от 26.12.2019 №876/пр | Манжеты резиновые гидравлические (ГОСТ 14896-84), размером: 300х280 мм ИНДЕКС К ПОЗИЦИИ: ФССЦ-01.7.19.03-0021 4 квартал 2020 г. МАТ=14,63 | 100 шт | 0,11 11 / 100 | 65103.65 |  |  |  |  | 7161.4
112 | ФССЦ-02.3.01.02-0033 Приказ Минстроя России от 26.12.2019 №876/пр | Песок природный обогащенный для строительных работ средний ИНДЕКС К ПОЗИЦИИ: ФССЦ-02.3.01.02-0033 4 квартал 2020 г. МАТ=8,87 | м3 | 42 | 626.22 |  |  |  |  | 26301.24
Итого прямые затраты по разделу в текущих ценах | [9 empty] | 433399.17
Итого прямые затраты по разделу с учетом коэффициентов к итогам (Зональный коэффициент Минстроя Амурской области, приказ № 92-ОД от 12.04.2011 ПЗ=4% (ОЗП=4%; ЭМ=4%; ЗПМ=4%; МАТ=4%; ТЗ=4%; ТЗМ=4%) (Поз. 98-112)) | [9 empty] | 450735.14
Итого по разделу 11 Материалы не учтённые ценником | [9 empty] | 450735.14
Раздел 12. Пусконаладочные работы
113 | ФЕРп01-02-002-05 Приказ Минстроя России от 26.12.2019 №876/пр | Трансформатор силовой трехфазный масляный двухобмоточный напряжением: до 35 кВ, мощностью свыше 1,6 МВА (Приказ от 04.09.2019 № 519/пр п.7.4 При выполнении пусконаладочных работ звеном (бригадой), которое выполнило монтаж этого же оборудования к единичным расценкам на пусконаладочные работы ОЗП=0,8; ТЗ=0,8) ИНДЕКС К ПОЗИЦИИ: ФЕРп01-02-002-05 4 квартал 2020 г. ОЗП=21,5; ЗПМ=21,5 НР (8477,57 руб.): 65% от ФОТ (13042,42 руб.) СП (5216,97 руб.): 40% от ФОТ (13042,42 руб.) | шт | 1 | 13042.42 | 13042.42 |  |  |  | 13042.42 | 13042.42 |  |  | 46.8 | 46.8
114 | ФЕРп01-03-008-05 Приказ Минстроя России от 26.12.2019 №876/пр | Выключатель: автоматический с электромагнитным дутьем или вакуумный и элегазовый напряжением до 11 кВ (Приказ от 04.09.2019 № 519/пр п.7.4 При выполнении пусконаладочных работ звеном (бригадой), которое выполнило монтаж этого же оборудования к единичным расценкам на пусконаладочные работы ОЗП=0,8; ТЗ=0,8) ИНДЕКС К ПОЗИЦИИ: ФЕРп01-03-008-05 4 квартал 2020 г. ОЗП=21,5; ЗПМ=21,5 НР (2949,06 руб.): 65% от ФОТ (4537,02 руб.) СП (1814,81 руб.): 40% от ФОТ (4537,02 руб.) | шт | 1 | 4537.02 | 4537.02 |  |  |  | 4537.02 | 4537.02 |  |  | 17.28 | 17.28
115 | ФЕРп01-11-029-01 Приказ Минстроя России от 26.12.2019 №876/пр | Испытание трансформаторного масла: на свободное протекание и измерение коэффициента пропитки кабельной линии низкого давления (Приказ от 04.09.2019 № 519/пр п.7.4 При выполнении пусконаладочных работ звеном (бригадой), которое выполнило монтаж этого же оборудования к единичным расценкам на пусконаладочные работы ОЗП=0,8; ТЗ=0,8) ИНДЕКС К ПОЗИЦИИ: ФЕРп01-11-029-01 4 квартал 2020 г. ОЗП=21,5; ЗПМ=21,5 НР (5565,96 руб.): 65% от ФОТ (8563,02 руб.) СП (3425,21 руб.): 40% от ФОТ (8563,02 руб.) | испытание | 1 | 8563.02 | 8563.02 |  |  |  | 8563.02 | 8563.02 |  |  | 31.104 | 31.1
116 | ФЕРп01-11-029-02 Приказ Минстроя России от 26.12.2019 №876/пр | Испытание трансформаторного масла: на пробой (Приказ от 04.09.2019 № 519/пр п.7.4 При выполнении пусконаладочных работ звеном (бригадой), которое выполнило монтаж этого же оборудования к единичным расценкам на пусконаладочные работы ОЗП=0,8; ТЗ=0,8) ИНДЕКС К ПОЗИЦИИ: ФЕРп01-11-029-02 4 квартал 2020 г. ОЗП=21,5; ЗПМ=21,5 НР (117,39 руб.): 65% от ФОТ (180,6 руб.) СП (72,24 руб.): 40% от ФОТ (180,6 руб.) | испытание | 1 | 180.6 | 180.6 |  |  |  | 180.6 | 180.6 |  |  | 0.656 | 0.66
117 | ФЕРп01-03-021-03 Приказ Минстроя России от 26.12.2019 №876/пр | Схема вторичной коммутации воздушного выключателя с пополюсным электромагнитным или пневматическим приводом, напряжение выключателя: до 35 кВ (Приказ от 04.09.2019 № 519/пр п.7.4 При выполнении пусконаладочных работ звеном (бригадой), которое выполнило монтаж этого же оборудования к единичным расценкам на пусконаладочные работы ОЗП=0,8; ТЗ=0,8) ИНДЕКС К ПОЗИЦИИ: ФЕРп01-03-021-03 4 квартал 2020 г. ОЗП=21,5; ЗПМ=21,5 НР (9365,04 руб.): 65% от ФОТ (14407,76 руб.) СП (5763,1 руб.): 40% от ФОТ (14407,76 руб.) | шт | 2 | 7203.88 | 7203.88 |  |  |  | 14407.76 | 14407.76 |  |  | 28.8 | 57.6
118 | ФЕРп01-03-020-04 Приказ Минстроя России от 26.12.2019 №876/пр | Схема вторичной коммутации масляного выключателя с дистанционным управлением с общим электромагнитным, моторным или грузовым приводом, напряжение выключателя: до 35 кВ (Приказ от 04.09.2019 № 519/пр п.7.4 При выполнении пусконаладочных работ звеном (бригадой), которое выполнило монтаж этого же оборудования к единичным расценкам на пусконаладочные работы ОЗП=0,8; ТЗ=0,8) ИНДЕКС К ПОЗИЦИИ: ФЕРп01-03-020-04 4 квартал 2020 г. ОЗП=21,5; ЗПМ=21,5 НР (7491,94 руб.): 65% от ФОТ (11526,06 руб.) СП (4610,42 руб.): 40% от ФОТ (11526,06 руб.) | шт | 2 | 5763.03 | 5763.03 |  |  |  | 11526.06 | 11526.06 |  |  | 23.04 | 46.08
119 | ФЕРп01-12-010-01 Приказ Минстроя России от 26.12.2019 №876/пр | Испытание: обмотки трансформатора силового (Приказ от 04.09.2019 № 519/пр п.7.4 При выполнении пусконаладочных работ звеном (бригадой), которое выполнило монтаж этого же оборудования к единичным расценкам на пусконаладочные работы ОЗП=0,8; ТЗ=0,8) ИНДЕКС К ПОЗИЦИИ: ФЕРп01-12-010-01 4 квартал 2020 г. ОЗП=21,5; ЗПМ=21,5 НР (700,54 руб.): 65% от ФОТ (1077,76 руб.) СП (431,1 руб.): 40% от ФОТ (1077,76 руб.) | испытание | 2 | 538.88 | 538.88 |  |  |  | 1077.76 | 1077.76 |  |  | 1.944 | 3.89
120 | ФЕРп01-12-021-02 Приказ Минстроя России от 26.12.2019 №876/пр | Испытание аппарата коммутационного напряжением: до 35 кВ (Приказ от 04.09.2019 № 519/пр п.7.4 При выполнении пусконаладочных работ звеном (бригадой), которое выполнило монтаж этого же оборудования к единичным расценкам на пусконаладочные работы ОЗП=0,8; ТЗ=0,8) ИНДЕКС К ПОЗИЦИИ: ФЕРп01-12-021-02 4 квартал 2020 г. ОЗП=21,5; ЗПМ=21,5 НР (365,92 руб.): 65% от ФОТ (562,96 руб.) СП (225,18 руб.): 40% от ФОТ (562,96 руб.) | испытание | 1 | 562.96 | 562.96 |  |  |  | 562.96 | 562.96 |  |  | 2.16 | 2.16
121 | ФЕРп01-11-024-02 Приказ Минстроя России от 26.12.2019 №876/пр | Фазировка электрической линии или трансформатора с сетью напряжением: свыше 1 кВ (Приказ от 04.09.2019 № 519/пр п.7.4 При выполнении пусконаладочных работ звеном (бригадой), которое выполнило монтаж этого же оборудования к единичным расценкам на пусконаладочные работы ОЗП=0,8; ТЗ=0,8) ИНДЕКС К ПОЗИЦИИ: ФЕРп01-11-024-02 4 квартал 2020 г. ОЗП=21,5; ЗПМ=21,5 НР (231,99 руб.): 65% от ФОТ (356,9 руб.) СП (142,76 руб.): 40% от ФОТ (356,9 руб.) | шт | 1 | 356.9 | 356.9 |  |  |  | 356.9 | 356.9 |  |  | 1.296 | 1.3
122 | ФЕРп01-11-010-03 Приказ Минстроя России от 26.12.2019 №876/пр | Измерение сопротивления растеканию тока: контура с диагональю до 200 м (Приказ от 04.09.2019 № 519/пр п.7.4 При выполнении пусконаладочных работ звеном (бригадой), которое выполнило монтаж этого же оборудования к единичным расценкам на пусконаладочные работы ОЗП=0,8; ТЗ=0,8) ИНДЕКС К ПОЗИЦИИ: ФЕРп01-11-010-03 4 квартал 2020 г. ОЗП=21,5; ЗПМ=21,5 НР (463,86 руб.): 65% от ФОТ (713,63 руб.) СП (285,45 руб.): 40% от ФОТ (713,63 руб.) | измерение | 1 | 713.63 | 713.63 |  |  |  | 713.63 | 713.63 |  |  | 2.592 | 2.59
123 | ФЕРп01-11-011-01 Приказ Минстроя России от 26.12.2019 №876/пр | Проверка наличия цепи между заземлителями и заземленными элементами (Приказ от 04.09.2019 № 519/пр п.7.4 При выполнении пусконаладочных работ звеном (бригадой), которое выполнило монтаж этого же оборудования к единичным расценкам на пусконаладочные работы ОЗП=0,8; ТЗ=0,8) ИНДЕКС К ПОЗИЦИИ: ФЕРп01-11-011-01 4 квартал 2020 г. ОЗП=21,5; ЗПМ=21,5 НР (222,64 руб.): 65% от ФОТ (342,52 руб.) СП (137,01 руб.): 40% от ФОТ (342,52 руб.) | 100 измерений | 0,12 12 / 100 | 2854.34 | 2854.34 |  |  |  | 342.52 | 342.52 |  |  | 10.368 | 1.24
124 | ФЕРп01-06-021-01 Приказ Минстроя России от 26.12.2019 №876/пр | Схема разводки трехпроводной системы с количеством панелей (шкафов, ячеек): до 2 (Приказ от 04.09.2019 № 519/пр п.7.4 При выполнении пусконаладочных работ звеном (бригадой), которое выполнило монтаж этого же оборудования к единичным расценкам на пусконаладочные работы ОЗП=0,8; ТЗ=0,8) ИНДЕКС К ПОЗИЦИИ: ФЕРп01-06-021-01 4 квартал 2020 г. ОЗП=21,5; ЗПМ=21,5 НР (4428,61 руб.): 65% от ФОТ (6813,24 руб.) СП (2725,3 руб.): 40% от ФОТ (6813,24 руб.) | схема | 12 | 567.77 | 567.77 |  |  |  | 6813.24 | 6813.24 |  |  | 2.304 | 27.65
125 | ФЕРп01-04-017-05 Приказ Минстроя России от 26.12.2019 №876/пр | Защита дифференциальная токовая с: двумя реле ДЗТ-11, ДЗТ-12, ДЗТ-13, ДЗТ-14 - применительно: Релейная защита и автоматика трансформатора 35/6-10 кВ с выключателем на ст. 35 кВ и одним выключателем на ст. 6-10 кВ (защита дифференциальная токовая на базе МП терминалов Сириус) (Приказ от 04.09.2019 № 519/пр п.7.4 При выполнении пусконаладочных работ звеном (бригадой), которое выполнило монтаж этого же оборудования к единичным расценкам на пусконаладочные работы ОЗП=0,8; ТЗ=0,8) ИНДЕКС К ПОЗИЦИИ: ФЕРп01-04-017-05 4 квартал 2020 г. ОЗП=21,5; ЗПМ=21,5 НР (7514,08 руб.): 65% от ФОТ (11560,12 руб.) СП (4624,05 руб.): 40% от ФОТ (11560,12 руб.) | компл | 2 | 5780.06 | 5780.06 |  |  |  | 11560.12 | 11560.12 |  |  | 21.312 | 42.62
126 | ФЕРп01-04-035-01 Приказ Минстроя России от 26.12.2019 №876/пр | Терминал защиты трансформаторов: двух- и трехобмоточных RET-3 - применительно: Терминал защиты трансформаторов: двух- и трехобмоточных (Сириус-УВ, Сириус-2В) (Приказ от 04.09.2019 № 519/пр п.7.4 При выполнении пусконаладочных работ звеном (бригадой), которое выполнило монтаж этого же оборудования к единичным расценкам на пусконаладочные работы ОЗП=0,8; ТЗ=0,8) ИНДЕКС К ПОЗИЦИИ: ФЕРп01-04-035-01 4 квартал 2020 г. ОЗП=21,5; ЗПМ=21,5 НР (50397,88 руб.): 65% от ФОТ (77535,2 руб.) СП (31014,08 руб.): 40% от ФОТ (77535,2 руб.) | компл | 2 | 38767.6 | 38767.6 |  |  |  | 77535.2 | 77535.2 |  |  | 134.784 | 269.57
127 | ФЕРп01-06-022-02 Приказ Минстроя России от 26.12.2019 №876/пр | Схема резервирования питания трехпроводной системы от другого источника питания с устройством: релейно-контакторного переключателя (Приказ от 04.09.2019 № 519/пр п.7.4 При выполнении пусконаладочных работ звеном (бригадой), которое выполнило монтаж этого же оборудования к единичным расценкам на пусконаладочные работы ОЗП=0,8; ТЗ=0,8) ИНДЕКС К ПОЗИЦИИ: ФЕРп01-06-022-02 4 квартал 2020 г. ОЗП=21,5; ЗПМ=21,5 НР (983,17 руб.): 65% от ФОТ (1512,57 руб.) СП (605,03 руб.): 40% от ФОТ (1512,57 руб.) | схема | 1 | 1512.57 | 1512.57 |  |  |  | 1512.57 | 1512.57 |  |  | 7.488 | 7.49
128 | ФЕРп01-06-010-02 Приказ Минстроя России от 26.12.2019 №876/пр | Выпрямительный блок питания (токовый или напряжения) для питания цепей защиты, управления и сигнализации мощностью до 1 кВА: без стабилизации выходного напряжения (Приказ от 04.09.2019 № 519/пр п.7.4 При выполнении пусконаладочных работ звеном (бригадой), которое выполнило монтаж этого же оборудования к единичным расценкам на пусконаладочные работы ОЗП=0,8; ТЗ=0,8) ИНДЕКС К ПОЗИЦИИ: ФЕРп01-06-010-02 4 квартал 2020 г. ОЗП=21,5; ЗПМ=21,5 НР (6092,22 руб.): 65% от ФОТ (9372,64 руб.) СП (3749,06 руб.): 40% от ФОТ (9372,64 руб.) | шт | 4 | 2343.16 | 2343.16 |  |  |  | 9372.64 | 9372.64 |  |  | 8.64 | 34.56
Итого прямые затраты по разделу в текущих ценах | [9 empty] | 162104.42 | 162104.42 |  |  |  | 592.59
Накладные расходы | [9 empty] | 105367.87
Сметная прибыль | [9 empty] | 64841.77
Итого по разделу 12 Пусконаладочные работы | [9 empty] | 332314.06 |  |  |  |  | 592.59
Раздел 13. Испытания электрооборудования.
129 | ФЕРп01-11-028-01 Приказ Минстроя России от 26.12.2019 №876/пр | Измерение сопротивления изоляции (на линию) мегаомметром кабельных и других линий напряжением до 1 кВ, предназначенных для передачи электроэнергии к распределительным устройствам, щитам, шкафам, коммутационным аппаратам и электропотребителям (Приказ от 04.09.2019 № 519/пр п.7.4 При выполнении пусконаладочных работ звеном (бригадой), которое выполнило монтаж этого же оборудования к единичным расценкам на пусконаладочные работы ОЗП=0,8; ТЗ=0,8) ИНДЕКС К ПОЗИЦИИ: ФЕРп01-11-028-01 4 квартал 2020 г. ОЗП=21,5; ЗПМ=21,5 НР (550,06 руб.): 65% от ФОТ (846,24 руб.) СП (338,5 руб.): 40% от ФОТ (846,24 руб.) | шт | 12 | 70.52 | 70.52 |  |  |  | 846.24 | 846.24 |  |  | 0.256 | 3.07
130 | ФЕРп01-12-027-07 Приказ Минстроя России от 26.12.2019 №876/пр | Испытание кабеля силового длиной до 500 м напряжением до 1 кВ (Приказ от 04.09.2019 № 519/пр п.7.4 При выполнении пусконаладочных работ звеном (бригадой), которое выполнило монтаж этого же оборудования к единичным расценкам на пусконаладочные работы ОЗП=0,8; ТЗ=0,8) ИНДЕКС К ПОЗИЦИИ: ФЕРп01-12-027-07 4 квартал 2020 г. ОЗП=21,5; ЗПМ=21,5 НР (3737,68 руб.): 65% от ФОТ (5750,28 руб.) СП (2300,11 руб.): 40% от ФОТ (5750,28 руб.) | испытание | 12 | 479.19 | 479.19 |  |  |  | 5750.28 | 5750.28 |  |  | 1.944 | 23.33
131 | ФЕРп01-12-027-07 Приказ Минстроя России от 26.12.2019 №876/пр | Испытание кабеля силового длиной до 500 м напряжением до 1 кВ (Приказ от 04.09.2019 № 519/пр п.7.4 При выполнении пусконаладочных работ звеном (бригадой), которое выполнило монтаж этого же оборудования к единичным расценкам на пусконаладочные работы ОЗП=0,8; ТЗ=0,8) ИНДЕКС К ПОЗИЦИИ: ФЕРп01-12-027-07 4 квартал 2020 г. ОЗП=21,5; ЗПМ=21,5 НР (2180,31 руб.): 65% от ФОТ (3354,33 руб.) СП (1341,73 руб.): 40% от ФОТ (3354,33 руб.) | испытание | 7 | 479.19 | 479.19 |  |  |  | 3354.33 | 3354.33 |  |  | 1.944 | 13.61
132 | ФЕРп01-06-021-01 Приказ Минстроя России от 26.12.2019 №876/пр | Схема разводки трехпроводной системы с количеством панелей (шкафов, ячеек): до 2 (Приказ от 04.09.2019 № 519/пр п.7.4 При выполнении пусконаладочных работ звеном (бригадой), которое выполнило монтаж этого же оборудования к единичным расценкам на пусконаладочные работы ОЗП=0,8; ТЗ=0,8) ИНДЕКС К ПОЗИЦИИ: ФЕРп01-06-021-01 4 квартал 2020 г. ОЗП=21,5; ЗПМ=21,5 НР (369,05 руб.): 65% от ФОТ (567,77 руб.) СП (227,11 руб.): 40% от ФОТ (567,77 руб.) | схема | 1 | 567.77 | 567.77 |  |  |  | 567.77 | 567.77 |  |  | 2.304 | 2.3
133 | ФЕРп01-11-028-01 Приказ Минстроя России от 26.12.2019 №876/пр | Измерение сопротивления изоляции (на линию) мегаомметром кабельных и других линий напряжением до 1 кВ, предназначенных для передачи электроэнергии к распределительным устройствам, щитам, шкафам, коммутационным аппаратам и электропотребителям (Приказ от 04.09.2019 № 519/пр п.7.4 При выполнении пусконаладочных работ звеном (бригадой), которое выполнило монтаж этого же оборудования к единичным расценкам на пусконаладочные работы ОЗП=0,8; ТЗ=0,8) ИНДЕКС К ПОЗИЦИИ: ФЕРп01-11-028-01 4 квартал 2020 г. ОЗП=21,5; ЗПМ=21,5 НР (2750,28 руб.): 65% от ФОТ (4231,2 руб.) СП (1692,48 руб.): 40% от ФОТ (4231,2 руб.) | шт | 60 | 70.52 | 70.52 |  |  |  | 4231.2 | 4231.2 |  |  | 0.256 | 15.36
134 | ФЕРп01-02-017-07 Приказ Минстроя России от 26.12.2019 №876/пр | Трансформатор тока встроенный во вводы выключателя, силового трансформатора (Приказ от 04.09.2019 № 519/пр п.7.4 При выполнении пусконаладочных работ звеном (бригадой), которое выполнило монтаж этого же оборудования к единичным расценкам на пусконаладочные работы ОЗП=0,8; ТЗ=0,8) ИНДЕКС К ПОЗИЦИИ: ФЕРп01-02-017-07 4 квартал 2020 г. ОЗП=21,5; ЗПМ=21,5 НР (3293,3 руб.): 65% от ФОТ (5066,61 руб.) СП (2026,64 руб.): 40% от ФОТ (5066,61 руб.) | шт | 3 | 1688.87 | 1688.87 |  |  |  | 5066.61 | 5066.61 |  |  | 6.48 | 19.44
135 | ФЕРп01-11-026-01 Приказ Минстроя России от 26.12.2019 №876/пр | Снятие, обработка и анализ: осциллограмм (Приказ от 04.09.2019 № 519/пр п.7.4 При выполнении пусконаладочных работ звеном (бригадой), которое выполнило монтаж этого же оборудования к единичным расценкам на пусконаладочные работы ОЗП=0,8; ТЗ=0,8) ИНДЕКС К ПОЗИЦИИ: ФЕРп01-11-026-01 4 квартал 2020 г. ОЗП=21,5; ЗПМ=21,5 НР (3664,8 руб.): 65% от ФОТ (5638,16 руб.) СП (2255,26 руб.): 40% от ФОТ (5638,16 руб.) | шт | 4 | 1409.54 | 1409.54 |  |  |  | 5638.16 | 5638.16 |  |  | 5.12 | 20.48
136 | ФЕРп01-11-026-01 Приказ Минстроя России от 26.12.2019 №876/пр | Снятие, обработка и анализ: осциллограмм (Приказ от 04.09.2019 № 519/пр п.7.4 При выполнении пусконаладочных работ звеном (бригадой), которое выполнило монтаж этого же оборудования к единичным расценкам на пусконаладочные работы ОЗП=0,8; ТЗ=0,8) ИНДЕКС К ПОЗИЦИИ: ФЕРп01-11-026-01 4 квартал 2020 г. ОЗП=21,5; ЗПМ=21,5 НР (916,2 руб.): 65% от ФОТ (1409,54 руб.) СП (563,82 руб.): 40% от ФОТ (1409,54 руб.) | шт | 1 | 1409.54 | 1409.54 |  |  |  | 1409.54 | 1409.54 |  |  | 5.12 | 5.12
Итого прямые затраты по разделу в текущих ценах | [9 empty] | 26864.13 | 26864.13 |  |  |  | 102.71
Накладные расходы | [9 empty] | 17461.68
Сметная прибыль | [9 empty] | 10745.65
Итого по разделу 13 Испытания электрооборудования. | [9 empty] | 55071.46 |  |  |  |  | 102.71
ИТОГИ ПО СМЕТЕ:
Итого прямые затраты по смете в текущих ценах | [9 empty] | 7745287.61 | 1242250.14 | 289181.9 | 99868.9 |  | 4391.72
Итого прямые затраты по смете с учетом коэффициентов к итогам | [9 empty] | 7842782.84 | 1273271.74 | 297513.04 | 102810.53 |  | 4501.36
В том числе, справочно:
Зональный коэффициент Минстроя Амурской области, приказ № 92-ОД от 12.04.2011 ПЗ=4% (ОЗП=4%; ЭМ=4%; ЗПМ=4%; МАТ=4%; ТЗ=4%; ТЗМ=4%) (Поз. 2-3, 41-42, 44, 66, 93-94, 4, 30, 8, 10-11, 31-37, 51-59, 75-79, 81-89, 98-112, 16, 40, 61-63, 71, 17, 19, 39, 49, 68-69, 72, 74, 18, 47, 73, 43, 50, 60, 90, 97, 48, 64-65, 67, 70, 91-92, 95-96, 5-7, 20-22, 25-29, 45-46) | [9 empty] | 97495.23 | 31021.59 | 8331.12 | 2941.63 |  | 109.6596
Накладные расходы | [9 empty] | 1265700.38
В том числе, справочно:
65% ФОТ (от 188968,55) (Поз. 113-136) | [9 empty] | 122829.56
80% ФОТ (от 70833,59) (Поз. 17, 19, 39, 49, 68-69, 72, 74) | [9 empty] | 56666.87
90% ФОТ (от 64122,18) (Поз. 48, 64-65, 67) | [9 empty] | 57709.97
95% ФОТ (от 942719,11) (Поз. 43, 50, 60, 90, 97, 1, 5-7, 12-14, 20-22, 24-29, 45-46) | [9 empty] | 895583.15
105% ФОТ (от 32378,08) (Поз. 15-16, 40, 61-63, 71, 18, 47, 73) | [9 empty] | 33996.98
122% ФОТ (от 16095,39) (Поз. 2-3, 41-42, 44, 66, 93-94) | [9 empty] | 19636.38
130% ФОТ (от 60777,93) (Поз. 4, 23, 30, 91-92, 95-96) | [9 empty] | 79011.31
142% ФОТ (от 187,44) (Поз. 70) | [9 empty] | 266.16
Сметная прибыль | [9 empty] | 861434.61
В том числе, справочно:
40% ФОТ (от 188968,55) (Поз. 113-136) | [9 empty] | 75587.42
45% ФОТ (от 70833,59) (Поз. 17, 19, 39, 49, 68-69, 72, 74) | [9 empty] | 31875.12
50% ФОТ (от 3848,14) (Поз. 43, 50, 60, 90, 97) | [9 empty] | 1924.07
60% ФОТ (от 5834,24) (Поз. 18, 47, 73) | [9 empty] | 3500.54
65% ФОТ (от 965414,81) (Поз. 15-16, 40, 61-63, 71, 1, 5-7, 12-14, 20-22, 24-29, 45-46) | [9 empty] | 627519.63
70% ФОТ (от 178,54) (Поз. 48, 64-65) | [9 empty] | 124.98
80% ФОТ (от 16095,39) (Поз. 2-3, 41-42, 44, 66, 93-94) | [9 empty] | 12876.31
85% ФОТ (от 78842,97) (Поз. 4, 23, 30, 67) | [9 empty] | 67016.52
89% ФОТ (от 45878,6) (Поз. 91-92, 95-96) | [9 empty] | 40831.95
95% ФОТ (от 187,44) (Поз. 70) | [9 empty] | 178.07
Итоги по смете:
Итого Строительные работы | [9 empty] | 2189143.46 |  |  |  |  | 818.06
Итого Монтажные работы | [9 empty] | 2633095.85 |  |  |  |  | 2988
Итого Оборудование | [9 empty] | 4760292.99
Итого Прочие затраты | [9 empty] | 387385.53 |  |  |  |  | 695.3
Итого | [9 empty] | 9969917.83 |  |  |  |  | 4501.36
В том числе:
Материалы | [9 empty] | 1511705.07
Машины и механизмы | [9 empty] | 297513.04
ФОТ | [9 empty] | 1376082.27
Оборудование | [9 empty] | 4760292.99
Накладные расходы | [9 empty] | 1265700.38
Сметная прибыль | [9 empty] | 861434.61
Итого СМР для расчета лимитированных затрат | [9 empty] | 4822239.31
Командировочные расходы Постановление №729 от 02.10.2002 г. (ТЗ+ТЗМ)/8*500 | [9 empty] | 297572.5
Зимнее удорожание ГСН 81-05-02-2007 табл.4 п.2.4 - 7%*0,9= 6,3% | [9 empty] | 303801.08
Итого | [9 empty] | 5423612.89
Итого с оборудованием (4 760 292,99) и прочими затратами (387 385,53) | [9 empty] | 10571291.41
Методика №421 от 04.08.2020 г. п.179 1,5% | [9 empty] | 158569.37
ВСЕГО по смете | [9 empty] | 10729860.78 |  |  |  |  | 4501.36