## ЛСР по форме №4
ЛОКАЛЬНЫЙ СМЕТНЫЙ РАСЧЕТ № 2
(локальная смета)
Объект: ВЛ-10 кВ Ф-22 Бузули, ZS0002954
(наименование работ и затрат, наименование объекта)
| Сметная стоимость _______________________________________________________________________________________________ |  | ___________________________1618,804 |  | тыс. руб.
| строительных работ _______________________________________________________________________________________________ |  | _______________________________________________________________________________________________1429,590 |  | тыс. руб.
| монтажных работ _______________________________________________________________________________________________ |  | _______________________________________________________________________________________________132,664 |  | тыс. руб.
| Средства на оплату труда _______________________________________________________________________________________________ |  | ___________________________206,237 |  | тыс. руб.
| Сметная трудоемкость _______________________________________________________________________________________________ |  | _______________________________________________________________________________________________608,41 |  | чел.час
№ пп | Шифр и номер позиции норматива | Наименование работ и затрат, единица измерения | Количество | Стоимость единицы, руб. |  | Общая стоимость, руб. |  |  | Затраты труда рабочих, чел.-ч, не занятых обслуживанием машин
|  |  |  | всего | эксплуата- ции машин | Всего | оплаты труда | эксплуата- ция машин
|  |  |  | оплаты труда | в т.ч. оплаты труда |  |  | в т.ч. оплаты труда | на единицу | всего
1 | 2 | 3 | 4 | 5 | 6 | 7 | 8 | 9 | 10 | 11
Раздел 1. Демонтажные работы на ВЛ-10 кВ Ф-22 ПС 35 "Бузули"
1.1 | ФЕР33-04-040-03 Приказ Минстроя России от 30.12.2016 №1039/пр | Демонтаж 3-х проводов ВЛ 6-10 кВ с одной опоры (шт) ИНДЕКС К ПОЗИЦИИ: ФЕР33-04-040-03 Демонтаж: 3-х проводов ВЛ 6-10 кВ с одной опоры, 3 квартал 2020 ОЗП=28,36; ЭМ=9,05; ЗПМ=28,36 Линии электропередачи: НР (31519 руб.): 105% от ФОТ (30018 руб.) СП (15309 руб.): 60%*0.85 от ФОТ (30018 руб.) | 46 | 885,5 491,2 | 394,3 161,37 | 40733 | 22595 | 18138 7423 | 2.03 | 93.38
1.2 | ФЕР33-04-040-03 Приказ Минстроя России от 30.12.2016 №1039/пр | Демонтаж 3-х проводов ВЛ 6-10 кВ с одной опоры (шт) (Прил.33.4 п.3.10 В распутицу (независимо от времени года), на участках, залитых водой ОЗП=1,25; ЭМ=1,25 к расх.; ЗПМ=1,25; ТЗ=1,25; ТЗМ=1,25) ИНДЕКС К ПОЗИЦИИ: ФЕР33-04-040-03 Демонтаж: 3-х проводов ВЛ 6-10 кВ с одной опоры, 3 квартал 2020 ОЗП=28,36; ЭМ=9,05; ЗПМ=28,36 Линии электропередачи: НР (10278 руб.): 105% от ФОТ (9789 руб.) СП (4992 руб.): 60%*0.85 от ФОТ (9789 руб.) | 12 | 1106,88 613,99 | 492,89 201,71 | 13283 | 7368 | 5915 2421 | 2.5375 | 30.45
1.3 | ФЕР33-04-011-06 Приказ Минстроя России от 30.12.2016 №1039/пр | Демонтаж проводов ВЛ 10 кВ на переходах через препятствия: автомобильные дороги 1 и 2 категории (переход) (МДС38 п.3.3.1. Демонтаж (разборка) металлических конструкций ОЗП=0,7; ЭМ=0,7 к расх.; ЗПМ=0,7; МАТ=0 к расх.; ТЗ=0,7; ТЗМ=0,7) ИНДЕКС К ПОЗИЦИИ: ФЕР33-04-011-06 Подвеска проводов ВЛ 10 кВ на переходах через препятствия: автомобильные дороги 1 и 2 категории, 3 квартал 2020 ОЗП=28,36; ЭМ=10,26; ЗПМ=28,36 Линии электропередачи: НР (2829 руб.): 105% от ФОТ (2694 руб.) СП (1374 руб.): 60%*0.85 от ФОТ (2694 руб.) | 1 | 2863,49 2533,12 | 330,37 161,2 | 2863 | 2533 | 330 161 | 9.73 | 9.73
1.4 | ФЕРм08-02-305-04 Приказ Минстроя России от 30.12.2016 №1039/пр | Демонтаж. Траверса на опоре (шт) (МДС38 п.3.3.1. Демонтаж (разборка) металлических конструкций ОЗП=0,7; ЭМ=0,7 к расх.; ЗПМ=0,7; МАТ=0 к расх.; ТЗ=0,7; ТЗМ=0,7) ИНДЕКС К ПОЗИЦИИ: ФЕРм08-02-305-04 Траверса на опоре, 3 квартал 2020 ОЗП=28,36; ЭМ=10,29; ЗПМ=28,36; МАТ=1,17 Электромонтажные работы на других объектах: НР (873 руб.): 95% от ФОТ (919 руб.) СП (597 руб.): 65% от ФОТ (919 руб.) | 8 | 195,65 74,64 | 121,01 40,3 | 1565 | 597 | 968 322 | 0.287 | 2.3
1.5 | ФЕРм08-01-052-01 Приказ Минстроя России от 30.12.2016 №1039/пр | Демонтаж изоляторов штырьевых напряжением: до 10 кВ, количество точек крепления 1 (шт) (МДС37 п.3.2.1. Демонтаж оборудования, которое не подлежит дальнейшему использованию (предназначено в лом) без разборки и резки ОЗП=0,3; ЭМ=0,3 к расх.; ЗПМ=0,3; МАТ=0 к расх.; ТЗ=0,3; ТЗМ=0,3) ИНДЕКС К ПОЗИЦИИ: ФЕРм08-01-052-01 Изолятор опорный напряжением: до 10 кВ, количество точек крепления 1, 3 квартал 2020 ОЗП=28,36; ЭМ=10,35; ЗПМ=28,36; МАТ=11,98 Электромонтажные работы на других объектах: НР (5914 руб.): 95% от ФОТ (6225 руб.) СП (4046 руб.): 65% от ФОТ (6225 руб.) | 156 | 43,22 37,69 | 5,53 2,21 | 6742 | 5880 | 862 345 | 0.138 | 21.53
1.6 | ФЕРм08-01-052-02 Приказ Минстроя России от 30.12.2016 №1039/пр | Демонтаж. Изолятор напряжением: до 10 кВ, количество точек крепления 2 (шт) (МАТ=0 к расх.; МДС38 п.3.3.1. Демонтаж (разборка) металлических конструкций ОЗП=0,7; ЭМ=0,7 к расх.; ЗПМ=0,7; МАТ=0 к расх.; ТЗ=0,7; ТЗМ=0,7) ИНДЕКС К ПОЗИЦИИ: ФЕРм08-01-052-02 Изолятор опорный напряжением: до 10 кВ, количество точек крепления 2, 3 квартал 2020 ОЗП=28,36; ЭМ=10,26; ЗПМ=28,36; МАТ=11,98 Электромонтажные работы на других объектах: НР (3007 руб.): 95% от ФОТ (3165 руб.) СП (2057 руб.): 65% от ФОТ (3165 руб.) | 34 | 100,73 87,95 | 12,78 5,16 | 3425 | 2990 | 435 175 | 0.322 | 10.95
Итого по разделу 1 Демонтажные работы на ВЛ-10 кВ Ф-22 ПС 35 "Бузули" | [5 empty] | 151408 |  |  |  | 168.34
Раздел 2. Монтажные работы на ВЛ-10 кВ Ф-22 ПС 35 "Бузули"
2.1 | ФЕРм08-02-305-04 Приказ Минстроя России от 30.12.2016 №1039/пр | Монтаж. Траверса на опоре (шт) ИНДЕКС К ПОЗИЦИИ: ФЕРм08-02-305-04 Траверса на опоре, 3 квартал 2020 ОЗП=28,36; ЭМ=10,29; ЗПМ=28,36; МАТ=1,17 Электромонтажные работы на других объектах: НР (1273 руб.): 95% от ФОТ (1340 руб.) СП (871 руб.): 65% от ФОТ (1340 руб.) | 8 | 279,6 106,63 | 172,87 57,57 | 2237 | 853 | 1383 461 | 0.41 | 3.28
2.2 | ФЕРм08-01-052-01 Приказ Минстроя России от 30.12.2016 №1039/пр | Монтаж. Изолятор напряжением: до 10 кВ, количество точек крепления 1 (шт) (МАТ=0 к расх.) ИНДЕКС К ПОЗИЦИИ: ФЕРм08-01-052-01 Изолятор опорный напряжением: до 10 кВ, количество точек крепления 1, 3 квартал 2020 ОЗП=28,36; ЭМ=10,35; ЗПМ=28,36; МАТ=11,98 Электромонтажные работы на других объектах: НР (19721 руб.): 95% от ФОТ (20759 руб.) СП (13493 руб.): 65% от ФОТ (20759 руб.) | 153 | 144,06 125,64 | 18,42 7,37 | 22041 | 19223 | 2818 1128 | 0.46 | 70.38
2.3 | ФЕРм08-01-052-02 Приказ Минстроя России от 30.12.2016 №1039/пр | Монтаж. Изолятор напряжением: до 10 кВ, количество точек крепления 2 (шт) (МАТ=0 к расх.) ИНДЕКС К ПОЗИЦИИ: ФЕРм08-01-052-02 Изолятор опорный напряжением: до 10 кВ, количество точек крепления 2, 3 квартал 2020 ОЗП=28,36; ЭМ=10,26; ЗПМ=28,36; МАТ=11,98 Электромонтажные работы на других объектах: НР (15467 руб.): 95% от ФОТ (16281 руб.) СП (10583 руб.): 65% от ФОТ (16281 руб.) | 120 | 143,9 125,64 | 18,26 7,37 | 17268 | 15077 | 2191 884 | 0.46 | 55.2
2.4 | ФЕР33-04-009-02 Приказ Минстроя России от 30.12.2016 №1039/пр | Подвеска проводов ВЛ 6-10 кВ в ненаселенной местности сечением свыше 35 мм2 с помощью механизмов, (3 провода) при 10 опорах на км линии (км) ИНДЕКС К ПОЗИЦИИ: ФЕР33-04-009-02 Подвеска проводов ВЛ 6-10 кВ в ненаселенной местности сечением: свыше 35 мм2 с помощью механизмов, (3 провода) при 10 опорах на км линии, 3 квартал 2020 ОЗП=28,36; ЭМ=9,91; ЗПМ=28,36; МАТ=6,91 Линии электропередачи: НР (90676 руб.): 105% от ФОТ (86358 руб.) СП (44043 руб.): 60%*0.85 от ФОТ (86358 руб.) | 4.58 | 27976,15 12893,87 | 12587,29 5592,02 | 128131 | 59054 | 57650 25611 | 48.94 | 224.15
2.5 | ФЕР33-04-009-02 Приказ Минстроя России от 30.12.2016 №1039/пр | Подвеска проводов ВЛ 6-10 кВ в ненаселенной местности сечением свыше 35 мм2 с помощью механизмов, (3 провода) при 10 опорах на км линии (км) (Прил.33.4 п.3.10 В распутицу (независимо от времени года), на участках, залитых водой ОЗП=1,25; ЭМ=1,25 к расх.; ЗПМ=1,25; ТЗ=1,25; ТЗМ=1,25) ИНДЕКС К ПОЗИЦИИ: ФЕР33-04-009-02 Подвеска проводов ВЛ 6-10 кВ в ненаселенной местности сечением: свыше 35 мм2 с помощью механизмов, (3 провода) при 10 опорах на км линии, 3 квартал 2020 ОЗП=28,36; ЭМ=9,91; ЗПМ=28,36; МАТ=6,91 Линии электропередачи: НР (25738 руб.): 105% от ФОТ (24512 руб.) СП (12501 руб.): 60%*0.85 от ФОТ (24512 руб.) | 1.04 | 34346,44 16117,34 | 15734,11 6990,03 | 35720 | 16762 | 16363 7270 | 61.175 | 63.62
2.6 | ФЕР33-04-011-06 Приказ Минстроя России от 30.12.2016 №1039/пр | Подвеска проводов ВЛ 10 кВ на переходах через препятствия: автомобильные дороги 1 и 2 категории (переход) ИНДЕКС К ПОЗИЦИИ: ФЕР33-04-011-06 Подвеска проводов ВЛ 10 кВ на переходах через препятствия: автомобильные дороги 1 и 2 категории, 3 квартал 2020 ОЗП=28,36; ЭМ=10,26; ЗПМ=28,36 Линии электропередачи: НР (4123 руб.): 105% от ФОТ (3927 руб.) СП (2003 руб.): 60%*0.85 от ФОТ (3927 руб.) | 1 | 4090,7 3618,74 | 471,96 230,28 | 4091 | 3619 | 472 230 | 13.9 | 13.9
2.7 | ФЕРм08-02-144-05 Приказ Минстроя России от 30.12.2016 №1039/пр | Присоединение к зажимам жил проводов или кабелей сечением: до 70 мм2 (100 шт) ИНДЕКС К ПОЗИЦИИ: ФЕРм08-02-144-05 Присоединение к зажимам жил проводов или кабелей сечением: до 70 мм2, 3 квартал 2020 ОЗП=28,36; МАТ=1,13 Электромонтажные работы на других объектах: НР (239 руб.): 95% от ФОТ (252 руб.) СП (164 руб.): 65% от ФОТ (252 руб.) | 0,06 6/100 | 4128,25 4124,96 |  | 248 | 247 |  | 15.12 | 0.91
Итого по разделу 2 Монтажные работы на ВЛ-10 кВ Ф-22 ПС 35 "Бузули" | [5 empty] | 454823 |  |  |  | 440.07
Раздел 3. Материалы, передаваемые заказчиком подрядчику по договору купли-продажи:
3.1 | Прайс-лист. | Провод неизолированный АС 50/8 (т) Материалы | 1.843 | 192100 |  | 354040
Итого по разделу 3 Материалы, передаваемые заказчиком подрядчику по договору купли-продажи: | [5 empty] | 361121
Раздел 4. Материалы, приобретаемые подрядчиком самостоятельно:
4.1 | Прайс-лист. | Провод неизолированный АС 50/8 (т) Материалы | 1.659 | 162944.4 |  | 270325
4.2 | Прайс-лист. | Траверса ТМ-55 (шт.) Материалы | 8 | 1073.5 |  | 8588
4.3 | Прайс-лист. | Траверса ТМ-56 (шт.) Материалы | 8 | 4170.4 |  | 33363
4.4 | Прайс-лист. | Болт М 20х260 (шт.) Материалы | 16 | 120 |  | 1920
4.5 | Прайс-лист. | Гайка М 20 (шт.) Материалы | 32 | 35 |  | 1120
4.6 | Прайс-лист. | Изолятор штыревой стеклянный ШС-10Е (шт.) Материалы | 153 | 720.78 |  | 110279
4.7 | Прайс-лист. | Колпачок полиэтиленовый К-7 (шт.) Материалы | 153 | 22 |  | 3366
4.8 | Прайс-лист. | Изолятор подвесной стеклянный ПС-70 (шт.) Материалы | 120 | 860 |  | 103200
4.9 | Прайс-лист. | Зажимы натяжные болтовые, НБ 2-6 (шт.) Материалы | 48 | 387.5 |  | 18600
4.10 | Прайс-лист. | Зажимы поддерживающие глухие, ПГН-2-6 (шт.) Материалы | 12 | 492 |  | 5904
4.11 | Прайс-лист | Скоба СК-7-1А (шт) Материалы | 48 | 209 |  | 10032
4.12 | Прайс-лист | Серьга СР-7-16 (шт) Материалы | 48 | 112 |  | 5376
4.13 | Прайс-лист. | Ушко однолапчатое У1-7-16 (шт.) Материалы | 48 | 190.53 |  | 9145
4.14 | Прайс-лист. | Плашечный зажим СD-35 (шт.) Материалы | 16 | 55 |  | 880
4.15 | Прайс-лист. | Плашечный зажим ПА-2-2А (шт.) Материалы | 6 | 120.8 |  | 725
4.16 | Прайс-лист. | Заземляющий проводник ЗП 1 (L=1,5 м) (шт.) Материалы | 8 | 51.94 |  | 416
Итого по разделу 4 Материалы, приобретаемые подрядчиком самостоятельно: | [5 empty] | 594904
ИТОГИ ПО СМЕТЕ:
Итого прямые затраты по смете в текущих ценах | [5 empty] | 1215626 | 156798 | 107525 46431 |  | 599.78
Итого прямые затраты по смете с учетом коэффициентов к итогам (Зональный коэффициент Минстроя Амурской области, приказ № 92-ОД от 12.04.2011 ПЗ=1,02 (ОЗП=1,02; ЭМ=1,02; ЗПМ=1,02; МАТ=1,02; ТЗ=1,02; ТЗМ=1,02) (Поз. 2.4-2.6, 3.1, 4.1-4.16, 2.1-2.3, 2.7)) | [5 empty] | 1238567 | 159095 | 109143 47142 |  | 608.41
Накладные расходы | [5 empty] | 211655
В том числе, справочно:
95% ФОТ (от 48939) (Поз. 1.4-1.6, 2.1-2.3, 2.7) | [5 empty] | 46492
105% ФОТ (от 157298) (Поз. 1.1-1.3, 2.4-2.6) | [5 empty] | 165163
Сметная прибыль | [5 empty] | 112032
В том числе, справочно:
60%*0,85 ФОТ (от 157298) (Поз. 1.1-1.3, 2.4-2.6) | [5 empty] | 80222
65% ФОТ (от 48939) (Поз. 1.4-1.6, 2.1-2.3, 2.7) | [5 empty] | 31810
Итоги по смете:
Итого Строительные работы | [5 empty] | 1429590 |  |  |  | 441.26
Итого Монтажные работы | [5 empty] | 132664 |  |  |  | 167.15
Итого | [5 empty] | 1562254 |  |  |  | 608.41
В том числе:
Материалы | [5 empty] | 970329
Машины и механизмы | [5 empty] | 109143
ФОТ | [5 empty] | 206237
Накладные расходы | [5 empty] | 211655
Сметная прибыль | [5 empty] | 112032
Командировочные расходы (608,41+143,6)/8*100 | [5 empty] | 9400
Итого | [5 empty] | 1571654
Резерв средств на непредвиденные работы и затраты 3% от 1571654 | [5 empty] | 47150
ВСЕГО по смете | [5 empty] | 1618804 |  |  |  | 608.41