## ЛСР по форме №4
ЛОКАЛЬНЫЙ СМЕТНЫЙ РАСЧЕТ № 3
(локальная смета)
Объект: ВЛ-10 кВ Ф-4 Желтоярово, ZS0002920
(наименование работ и затрат, наименование объекта)
| Сметная стоимость _______________________________________________________________________________________________ |  | ___________________________1628,336 |  | тыс. руб.
| строительных работ _______________________________________________________________________________________________ |  | _______________________________________________________________________________________________1448,080 |  | тыс. руб.
| монтажных работ _______________________________________________________________________________________________ |  | _______________________________________________________________________________________________122,677 |  | тыс. руб.
| Средства на оплату труда _______________________________________________________________________________________________ |  | ___________________________224,593 |  | тыс. руб.
| Сметная трудоемкость _______________________________________________________________________________________________ |  | _______________________________________________________________________________________________626,24 |  | чел.час
№ пп | Шифр и номер позиции норматива | Наименование работ и затрат, единица измерения | Количество | Стоимость единицы, руб. |  | Общая стоимость, руб. |  |  | Затраты труда рабочих, чел.-ч, не занятых обслуживанием машин
|  |  |  | всего | эксплуата- ции машин | Всего | оплаты труда | эксплуата- ция машин
|  |  |  | оплаты труда | в т.ч. оплаты труда |  |  | в т.ч. оплаты труда | на единицу | всего
1 | 2 | 3 | 4 | 5 | 6 | 7 | 8 | 9 | 10 | 11
Раздел 1. Демонтажные работы на ВЛ-10 кВ Ф-4 ПС 35 "Желтоярово"
1.1 | ФЕР33-04-040-03 Приказ Минстроя России от 30.12.2016 №1039/пр | Демонтаж 3-х проводов ВЛ 6-10 кВ с одной опоры (шт) ИНДЕКС К ПОЗИЦИИ: ФЕР33-04-040-03 Демонтаж: 3-х проводов ВЛ 6-10 кВ с одной опоры, 3 квартал 2020 ОЗП=28,36; ЭМ=9,05; ЗПМ=28,36 Линии электропередачи: НР (42482 руб.): 105% от ФОТ (40459 руб.) СП (20634 руб.): 60%*0.85 от ФОТ (40459 руб.) | 62 | 885,5 491,2 | 394,3 161,37 | 54901 | 30454 | 24447 10005 | 2.03 | 125.86
1.2 | ФЕР33-04-011-06 Приказ Минстроя России от 30.12.2016 №1039/пр | Демонтаж проводов ВЛ 10 кВ на переходах через препятствия: автомобильные дороги 1 и 2 категории (переход) (МДС38 п.3.3.1. Демонтаж (разборка) металлических конструкций ОЗП=0,7; ЭМ=0,7 к расх.; ЗПМ=0,7; МАТ=0 к расх.; ТЗ=0,7; ТЗМ=0,7) ИНДЕКС К ПОЗИЦИИ: ФЕР33-04-011-06 Подвеска проводов ВЛ 10 кВ на переходах через препятствия: автомобильные дороги 1 и 2 категории, 3 квартал 2020 ОЗП=28,36; ЭМ=10,26; ЗПМ=28,36 Линии электропередачи: НР (2829 руб.): 105% от ФОТ (2694 руб.) СП (1374 руб.): 60%*0.85 от ФОТ (2694 руб.) | 1 | 2863,49 2533,12 | 330,37 161,2 | 2863 | 2533 | 330 161 | 9.73 | 9.73
1.3 | ФЕРм08-02-305-04 Приказ Минстроя России от 30.12.2016 №1039/пр | Демонтаж. Траверса на опоре (шт) (МДС38 п.3.3.1. Демонтаж (разборка) металлических конструкций ОЗП=0,7; ЭМ=0,7 к расх.; ЗПМ=0,7; МАТ=0 к расх.; ТЗ=0,7; ТЗМ=0,7) ИНДЕКС К ПОЗИЦИИ: ФЕРм08-02-305-04 Траверса на опоре, 3 квартал 2020 ОЗП=28,36; ЭМ=10,29; ЗПМ=28,36; МАТ=1,17 Электромонтажные работы на других объектах: НР (764 руб.): 95% от ФОТ (804 руб.) СП (523 руб.): 65% от ФОТ (804 руб.) | 7 | 195,65 74,64 | 121,01 40,3 | 1370 | 522 | 848 282 | 0.287 | 2.01
1.4 | ФЕРм08-01-052-01 Приказ Минстроя России от 30.12.2016 №1039/пр | Демонтаж изоляторов штырьевых напряжением: до 10 кВ, количество точек крепления 1 (шт) (МДС37 п.3.2.1. Демонтаж оборудования, которое не подлежит дальнейшему использованию (предназначено в лом) без разборки и резки ОЗП=0,3; ЭМ=0,3 к расх.; ЗПМ=0,3; МАТ=0 к расх.; ТЗ=0,3; ТЗМ=0,3) ИНДЕКС К ПОЗИЦИИ: ФЕРм08-01-052-01 Изолятор опорный напряжением: до 10 кВ, количество точек крепления 1, 3 квартал 2020 ОЗП=28,36; ЭМ=10,35; ЗПМ=28,36; МАТ=11,98 Электромонтажные работы на других объектах: НР (7277 руб.): 95% от ФОТ (7660 руб.) СП (4979 руб.): 65% от ФОТ (7660 руб.) | 192 | 43,22 37,69 | 5,53 2,21 | 8298 | 7236 | 1062 424 | 0.138 | 26.5
Итого по разделу 1 Демонтажные работы на ВЛ-10 кВ Ф-4 ПС 35 "Желтоярово" | [5 empty] | 148294 |  |  |  | 164.1
Раздел 2. Монтажные работы на ВЛ-10 кВ Ф-4 ПС 35 "Желтоярово"
2.1 | ФЕРм08-02-305-04 Приказ Минстроя России от 30.12.2016 №1039/пр | Монтаж. Траверса на опоре (шт) ИНДЕКС К ПОЗИЦИИ: ФЕРм08-02-305-04 Траверса на опоре, 3 квартал 2020 ОЗП=28,36; ЭМ=10,29; ЗПМ=28,36; МАТ=1,17 Электромонтажные работы на других объектах: НР (1113 руб.): 95% от ФОТ (1172 руб.) СП (762 руб.): 65% от ФОТ (1172 руб.) | 7 | 279,6 106,63 | 172,87 57,57 | 1957 | 746 | 1210 403 | 0.41 | 2.87
2.2 | ФЕРм08-02-305-04 Приказ Минстроя России от 30.12.2016 №1039/пр | Монтаж надставок на опоры /применительно/ (шт) ИНДЕКС К ПОЗИЦИИ: ФЕРм08-02-305-04 Траверса на опоре, 3 квартал 2020 ОЗП=28,36; ЭМ=10,29; ЗПМ=28,36; МАТ=1,17 Электромонтажные работы на других объектах: НР (317 руб.): 95% от ФОТ (334 руб.) СП (217 руб.): 65% от ФОТ (334 руб.) | 2 | 279,6 106,63 | 172,87 57,57 | 559 | 213 | 346 115 | 0.41 | 0.82
2.3 | ФЕРм08-01-052-01 Приказ Минстроя России от 30.12.2016 №1039/пр | Монтаж. Изолятор напряжением: до 10 кВ, количество точек крепления 1 (шт) (МАТ=0 к расх.) ИНДЕКС К ПОЗИЦИИ: ФЕРм08-01-052-01 Изолятор опорный напряжением: до 10 кВ, количество точек крепления 1, 3 квартал 2020 ОЗП=28,36; ЭМ=10,35; ЗПМ=28,36; МАТ=11,98 Электромонтажные работы на других объектах: НР (23715 руб.): 95% от ФОТ (24963 руб.) СП (16226 руб.): 65% от ФОТ (24963 руб.) | 184 | 144,06 125,64 | 18,42 7,37 | 26507 | 23118 | 3389 1356 | 0.46 | 84.64
2.4 | ФЕРм08-01-052-02 Приказ Минстроя России от 30.12.2016 №1039/пр | Монтаж. Изолятор напряжением: до 10 кВ, количество точек крепления 2 (шт) (МАТ=0 к расх.) ИНДЕКС К ПОЗИЦИИ: ФЕРм08-01-052-02 Изолятор опорный напряжением: до 10 кВ, количество точек крепления 2, 3 квартал 2020 ОЗП=28,36; ЭМ=10,26; ЗПМ=28,36; МАТ=11,98 Электромонтажные работы на других объектах: НР (9281 руб.): 95% от ФОТ (9769 руб.) СП (6350 руб.): 65% от ФОТ (9769 руб.) | 72 | 143,9 125,64 | 18,26 7,37 | 10361 | 9046 | 1315 531 | 0.46 | 33.12
2.5 | ФЕР33-04-009-06 Приказ Минстроя России от 30.12.2016 №1039/пр | Подвеска проводов ВЛ 6-10 кВ в населенной местности сечением свыше 35 мм2 с помощью механизмов, (3 провода) при 10 опорах на км линии (км) (МАТ=0 к расх.) ИНДЕКС К ПОЗИЦИИ: ФЕР33-04-009-06 Подвеска проводов ВЛ 6-10 кВ в населенной местности сечением: свыше 35 мм2 с помощью механизмов, (3 провода) при 10 опорах на км линии, 3 квартал 2020 ОЗП=28,36; ЭМ=9,56; ЗПМ=28,36; МАТ=8,77 Линии электропередачи: НР (138922 руб.): 105% от ФОТ (132307 руб.) СП (67477 руб.): 60%*0.85 от ФОТ (132307 руб.) | 5.52 | 34273 15435,21 | 18837,79 8063,6 | 189187 | 85202 | 103985 44511 | 57.23 | 315.91
2.6 | ФЕР33-04-011-06 Приказ Минстроя России от 30.12.2016 №1039/пр | Подвеска проводов ВЛ 10 кВ на переходах через препятствия: автомобильные дороги 1 и 2 категории (переход) ИНДЕКС К ПОЗИЦИИ: ФЕР33-04-011-06 Подвеска проводов ВЛ 10 кВ на переходах через препятствия: автомобильные дороги 1 и 2 категории, 3 квартал 2020 ОЗП=28,36; ЭМ=10,26; ЗПМ=28,36 Линии электропередачи: НР (4123 руб.): 105% от ФОТ (3927 руб.) СП (2003 руб.): 60%*0.85 от ФОТ (3927 руб.) | 1 | 4090,7 3618,74 | 471,96 230,28 | 4091 | 3619 | 472 230 | 13.9 | 13.9
2.7 | ФЕРм08-02-144-05 Приказ Минстроя России от 30.12.2016 №1039/пр | Присоединение к зажимам жил проводов или кабелей сечением: до 70 мм2 (100 шт) ИНДЕКС К ПОЗИЦИИ: ФЕРм08-02-144-05 Присоединение к зажимам жил проводов или кабелей сечением: до 70 мм2, 3 квартал 2020 ОЗП=28,36; МАТ=1,13 Электромонтажные работы на других объектах: НР (480 руб.): 95% от ФОТ (505 руб.) СП (328 руб.): 65% от ФОТ (505 руб.) | 0,12 12/100 | 4128,25 4124,96 |  | 495 | 495 |  | 15.12 | 1.81
Итого по разделу 2 Монтажные работы на ВЛ-10 кВ Ф-4 ПС 35 "Желтоярово" | [5 empty] | 509134 |  |  |  | 462.14
Раздел 3. Материалы, передаваемые заказчиком подрядчику по договору купли-продажи:
3.1 | Прайс-лист. | Провод неизолированный АС 50/8 (т) Материалы | 2.768 | 192100 |  | 531733
Итого по разделу 3 Материалы, передаваемые заказчиком подрядчику по договору купли-продажи: | [5 empty] | 542368
Раздел 4. Материалы, приобретаемые подрядчиком самостоятельно:
4.1 | Прайс-лист. | Провод неизолированный АС 50/8 (т) Материалы | 0.692 | 181700 |  | 125736
4.2 | Прайс-лист. | Траверса ТМ-53 (шт.) Материалы | 1 | 3231 |  | 3231
4.3 | Прайс-лист. | Траверса ТМ-54 (шт.) Материалы | 1 | 1056 |  | 1056
4.4 | Прайс-лист. | Траверса ТМ-55 (шт.) Материалы | 6 | 1070.3 |  | 6422
4.5 | Прайс-лист. | Траверса ТМ-56 (шт.) Материалы | 6 | 3100 |  | 18600
4.6 | Прайс-лист. | Болт М 20х260 (шт.) Материалы | 14 | 120 |  | 1680
4.7 | Прайс-лист. | Гайка М 20 (шт.) Материалы | 28 | 35 |  | 980
4.8 | Прайс-лист. | Надставка ТС-5 (шт.) Материалы | 2 | 3100 |  | 6200
4.9 | Прайс-лист. | Хомут Х-1 (шт.) Материалы | 2 | 208.5 |  | 417
4.10 | Прайс-лист. | Изолятор штыревой стеклянный ШС-10Е (шт.) Материалы | 184 | 570 |  | 104880
4.11 | Прайс-лист. | Колпачок полиэтиленовый К-7 (шт.) Материалы | 184 | 22 |  | 4048
4.12 | Прайс-лист. | Изолятор подвесной стеклянный ПС-70 (шт.) Материалы | 72 | 770 |  | 55440
4.13 | Прайс-лист. | Зажимы натяжные болтовые, НБ 2-6 (шт.) Материалы | 36 | 387.5 |  | 13950
4.14 | Прайс-лист | Скоба СК-7-1А (шт) Материалы | 36 | 209 |  | 7524
4.15 | Прайс-лист | Серьга СР-7-16 (шт) Материалы | 36 | 112 |  | 4032
4.16 | Прайс-лист. | Ушко однолапчатое У1-7-16 (шт.) Материалы | 36 | 190.53 |  | 6859
4.17 | Прайс-лист. | Плашечный зажим СD-35 (шт.) Материалы | 14 | 55 |  | 770
4.18 | Прайс-лист. | Плашечный зажим ПА-2-2А (шт.) Материалы | 12 | 125 |  | 1500
4.19 | Прайс-лист. | Заземляющий проводник ЗП 1 (L=1,5 м) (шт.) Материалы | 7 | 51.97 |  | 364
Итого по разделу 4 Материалы, приобретаемые подрядчиком самостоятельно: | [5 empty] | 370963
ИТОГИ ПО СМЕТЕ:
Итого прямые затраты по смете в текущих ценах | [5 empty] | 1196011 | 163184 | 137404 58018 |  | 617.17
Итого прямые затраты по смете с учетом коэффициентов к итогам (Зональный коэффициент Минстроя Амурской области, приказ № 92-ОД от 12.04.2011 ПЗ=1,02 (ОЗП=1,02; ЭМ=1,02; ЗПМ=1,02; МАТ=1,02; ТЗ=1,02; ТЗМ=1,02) (Поз. 2.5-2.6, 3.1, 4.1-4.19, 2.1-2.4, 2.7)) | [5 empty] | 1218583 | 165632 | 139619 58961 |  | 626.24
Накладные расходы | [5 empty] | 231302
В том числе, справочно:
95% ФОТ (от 45207) (Поз. 1.3-1.4, 2.1-2.4, 2.7) | [5 empty] | 42947
105% ФОТ (от 179386) (Поз. 1.1-1.2, 2.5-2.6) | [5 empty] | 188355
Сметная прибыль | [5 empty] | 120872
В том числе, справочно:
60%*0,85 ФОТ (от 179386) (Поз. 1.1-1.2, 2.5-2.6) | [5 empty] | 91487
65% ФОТ (от 45207) (Поз. 1.3-1.4, 2.1-2.4, 2.7) | [5 empty] | 29385
Итоги по смете:
Итого Строительные работы | [5 empty] | 1448080 |  |  |  | 472
Итого Монтажные работы | [5 empty] | 122677 |  |  |  | 154.24
Итого | [5 empty] | 1570757 |  |  |  | 626.24
В том числе:
Материалы | [5 empty] | 913332
Машины и механизмы | [5 empty] | 139619
ФОТ | [5 empty] | 224593
Накладные расходы | [5 empty] | 231302
Сметная прибыль | [5 empty] | 120872
Командировочные расходы (626,24+185,9)/8*100 | [5 empty] | 10152
Итого | [5 empty] | 1580909
Резерв средств на непредвиденные работы и затраты 3% от 1580909 | [5 empty] | 47427
ВСЕГО по смете | [5 empty] | 1628336 |  |  |  | 626.24