## ЛСР по форме №4
ЛОКАЛЬНЫЙ СМЕТНЫЙ РАСЧЕТ № 4
(локальная смета)
Объект: ВЛ-10 кВ Ф-7 Арга, ZS0006280
(наименование работ и затрат, наименование объекта)
| Сметная стоимость _______________________________________________________________________________________________ |  | ___________________________767,742 |  | тыс. руб.
| строительных работ _______________________________________________________________________________________________ |  | _______________________________________________________________________________________________619,543 |  | тыс. руб.
| монтажных работ _______________________________________________________________________________________________ |  | _______________________________________________________________________________________________118,176 |  | тыс. руб.
| прочих _______________________________________________________________________________________________ |  | _______________________________________________________________________________________________2,343 |  | тыс. руб.
| Средства на оплату труда _______________________________________________________________________________________________ |  | ___________________________104,528 |  | тыс. руб.
| Сметная трудоемкость _______________________________________________________________________________________________ |  | _______________________________________________________________________________________________394,29 |  | чел.час
№ пп | Шифр и номер позиции норматива | Наименование работ и затрат, единица измерения | Количество | Стоимость единицы, руб. |  | Общая стоимость, руб. |  |  | Затраты труда рабочих, чел.-ч, не занятых обслуживанием машин
|  |  |  | всего | эксплуата- ции машин | Всего | оплаты труда | эксплуата- ция машин
|  |  |  | оплаты труда | в т.ч. оплаты труда |  |  | в т.ч. оплаты труда | на единицу | всего
1 | 2 | 3 | 4 | 5 | 6 | 7 | 8 | 9 | 10 | 11
Раздел 1. Пусконаладочные работы
1.1 | ФЕРп01-12-027-01 Приказ Минстроя России от 30.12.2016 №1039/пр | Испытание кабеля силового длиной до 500 м напряжением: до 10 кВ (испытание) ИНДЕКС К ПОЗИЦИИ: ФЕРп01-12-027-01 Испытание кабеля силового длиной до 500 м напряжением до 10 кВ, 3 квартал 2020 ОЗП=20,51; ЗПМ=20,51 Пусконаладочные работы: 'вхолостую' - 80%, 'под нагрузкой' - 20%: НР (743 руб.): 65% от ФОТ (1143 руб.) СП (457 руб.): 40% от ФОТ (1143 руб.) | 1 | 1142,61 1142,61 |  | 1143 | 1143 |  | 4.86 | 4.86
Итого по разделу 1 Пусконаладочные работы | [5 empty] | 2343 |  |  |  | 4.86
Раздел 2. Демонтажные работы
2.1 | ФЕР33-04-040-03 Приказ Минстроя России от 30.12.2016 №1039/пр | Демонтаж 3-х проводов ВЛ 6-10 кВ с одной опоры (шт) ИНДЕКС К ПОЗИЦИИ: ФЕР33-04-040-03 Демонтаж: 3-х проводов ВЛ 6-10 кВ с одной опоры, 3 квартал 2020 ОЗП=28,36; ЭМ=9,05; ЗПМ=28,36 Линии электропередачи: НР (2056 руб.): 105% от ФОТ (1958 руб.) СП (999 руб.): 60%*0.85 от ФОТ (1958 руб.) | 3 | 885,5 491,2 | 394,3 161,37 | 2657 | 1474 | 1183 484 | 2.03 | 6.09
Итого по разделу 2 Демонтажные работы | [5 empty] | 5712 |  |  |  | 6.09
Раздел 3. Монтажные работы
3.1 | ФЕР01-02-057-02 Приказ Минстроя России от 30.12.2016 №1039/пр | Разработка грунта вручную в траншеях глубиной до 2 м без креплений с откосами, группа грунтов: 2 (100 м3) ИНДЕКС К ПОЗИЦИИ: ФЕР01-02-057-02 Разработка грунта вручную в траншеях глубиной до 2 м без креплений с откосами, группа грунтов: 2, 3 квартал 2020 ОЗП=28,36 Земляные работы, выполняемые ручным способом: НР (23860 руб.): 80% от ФОТ (29825 руб.) СП (11408 руб.): 45%*0.85 от ФОТ (29825 руб.) | 0,85 85/100 | 34066,03 34066,03 |  | 28956 | 28956 |  | 154 | 130.9
3.2 | ФЕРм08-02-142-01 Приказ Минстроя России от 30.12.2016 №1039/пр | Устройство постели при одном кабеле в траншее (100 м) ИНДЕКС К ПОЗИЦИИ: ФЕРм08-02-142-01 Устройство постели при одном кабеле в траншее, 3 квартал 2020 ОЗП=28,36; ЭМ=10,26; ЗПМ=28,36; МАТ=1,12 Электромонтажные работы на других объектах: НР (11350 руб.): 95% от ФОТ (11947 руб.) СП (7766 руб.): 65% от ФОТ (11947 руб.) | 4,25 425/100 | 4076,55 1446,08 | 2629,33 1283,01 | 17325 | 6146 | 11175 5453 | 5.3 | 22.53
3.3 | ФЕРм08-02-141-01 Приказ Минстроя России от 30.12.2016 №1039/пр | Кабель до 35 кВ в готовых траншеях без покрытий, масса 1 м: до 1 кг (100 м) ИНДЕКС К ПОЗИЦИИ: ФЕРм08-02-141-01 Кабель до 35 кВ в готовых траншеях без покрытий, масса 1 м: до 1 кг, 3 квартал 2020 ОЗП=28,36; ЭМ=9,62; ЗПМ=28,36; МАТ=8,29 Электромонтажные работы на других объектах: НР (13411 руб.): 95% от ФОТ (14117 руб.) СП (9176 руб.): 65% от ФОТ (14117 руб.) | 4,25 425/100 | 4247,04 3003,89 | 633,67 220,92 | 18050 | 12767 | 2693 939 | 11.01 | 46.79
3.4 | ФЕР34-02-003-01 Приказ Минстроя России от 30.12.2016 №1039/пр | Устройство трубопроводов из полиэтиленовых труб: до 2 отверстий (км) ИНДЕКС К ПОЗИЦИИ: ФЕР34-02-003-01 Устройство трубопроводов из полиэтиленовых труб: до 2 отверстий, 3 квартал 2020 ОЗП=28,36; МАТ=7,39 Прокладка и монтаж сетей связи: НР (822 руб.): 100% от ФОТ (822 руб.) СП (454 руб.): 65%*0.85 от ФОТ (822 руб.) | 0.025 | 265419,47 31910,1 |  | 6635 | 798 |  | 133 | 3.33
3.5 | ФЕРм08-02-148-01 Приказ Минстроя России от 30.12.2016 №1039/пр | Кабель до 35 кВ в проложенных трубах, блоках и коробах, масса 1 м кабеля: до 1 кг (100 м) ИНДЕКС К ПОЗИЦИИ: ФЕРм08-02-148-01 Кабель до 35 кВ в проложенных трубах, блоках и коробах, масса 1 м кабеля: до 1 кг, 3 квартал 2020 ОЗП=28,36; ЭМ=9,39; ЗПМ=28,36; МАТ=12,71 Электромонтажные работы на других объектах: НР (700 руб.): 95% от ФОТ (737 руб.) СП (479 руб.): 65% от ФОТ (737 руб.) | 0,25 25/100 | 3625,42 2720,01 | 427,9 142,37 | 906 | 680 | 107 36 | 9.97 | 2.49
3.6 | ФЕРм08-02-143-01 Приказ Минстроя России от 30.12.2016 №1039/пр | Покрытие кабеля, проложенного в траншее: сигнальной лентой одного кабеля (100 м) ИНДЕКС К ПОЗИЦИИ: ФЕРм08-02-143-01 Покрытие кабеля, проложенного в траншее: кирпичом одного кабеля, 3 квартал 2020 ОЗП=28,36; ЭМ=10,28; ЗПМ=28,36; МАТ=1,12 Электромонтажные работы на других объектах: НР (6023 руб.): 95% от ФОТ (6340 руб.) СП (4121 руб.): 65% от ФОТ (6340 руб.) | 2,32 232/100 | 4582,8 1421,4 | 3160,28 1231,67 | 10632 | 3298 | 7332 2857 | 5.21 | 12.09
3.7 | ФЕР01-02-077-05 Приказ Минстроя России от 30.12.2016 №1039/пр | Засыпка траншей и котлованов с рыхлением грунта: вручную, группа грунтов 2м (100 м3) ИНДЕКС К ПОЗИЦИИ: ФЕР01-02-077-05 Засыпка траншей и котлованов с рыхлением грунта: вручную, группа грунтов 2м, 3 квартал 2020 ОЗП=28,36 Земляные работы, выполняемые по другим видам работ (подготовительным, сопутствующим, укрепительным): НР (23994 руб.): 80% от ФОТ (29992 руб.) СП (11472 руб.): 45%*0.85 от ФОТ (29992 руб.) | 0,74 74/100 | 39348,37 39348,37 |  | 29118 | 29118 |  | 173 | 128.02
3.8 | ФЕРм08-02-163-02 Приказ Минстроя России от 30.12.2016 №1039/пр | Заделка концевая с термоусаживающимися полиэтиленовыми перчатками для 3-5-жильного кабеля с бумажной изоляцией напряжением до 1 кВ, сечение одной жилы до 120 мм2 (шт) ИНДЕКС К ПОЗИЦИИ: ФЕРм08-02-163-02 Заделка концевая с термоусаживающимися полиэтиленовыми перчатками для 3-5-жильного кабеля с бумажной изоляцией напряжением до 1 кВ, сечение одной жилы: до 120 мм2, 3 квартал 2020 ОЗП=28,36; МАТ=9,73 Электромонтажные работы на других объектах: НР (737 руб.): 95% от ФОТ (776 руб.) СП (504 руб.): 65% от ФОТ (776 руб.) | 2 | 417,78 376,62 |  | 836 | 753 |  | 1.38 | 2.76
3.9 | ФЕРм08-02-147-01 Приказ Минстроя России от 30.12.2016 №1039/пр | Кабель до 35 кВ по установленным конструкциям и лоткам с креплением на поворотах и в конце трассы, масса 1 м кабеля: до 1 кг (100 м) ИНДЕКС К ПОЗИЦИИ: ФЕРм08-02-147-01 Кабель до 35 кВ по установленным конструкциям и лоткам с креплением на поворотах и в конце трассы, масса 1 м кабеля: до 1 кг, 3 квартал 2020 ОЗП=28,36; ЭМ=9,45; ЗПМ=28,36; МАТ=11,87 Электромонтажные работы на других объектах: НР (474 руб.): 95% от ФОТ (499 руб.) СП (324 руб.): 65% от ФОТ (499 руб.) | 0,18 18/100 | 3317,56 2545,31 | 422,79 142,37 | 597 | 458 | 76 26 | 9.33 | 1.68
3.10 | ФЕР33-04-030-01 Приказ Минстроя России от 30.12.2016 №1039/пр | Установка ОПН-10 кВ (компл.) ИНДЕКС К ПОЗИЦИИ: ФЕР33-04-030-01 Установка разрядников: с помощью механизмов, 3 квартал 2020 ОЗП=28,36; ЭМ=9,08; ЗПМ=28,36; МАТ=10,69 Линии электропередачи: НР (1542 руб.): 105% от ФОТ (1469 руб.) СП (749 руб.): 60%*0.85 от ФОТ (1469 руб.) | 1 | 1964,71 1077,96 | 855,43 349,11 | 1965 | 1078 | 855 349 | 4.29 | 4.29
3.11 | ФЕРм08-02-152-02 Приказ Минстроя России от 30.12.2016 №1039/пр | Скоба П-образная из полосовой или угловой стали (т) ИНДЕКС К ПОЗИЦИИ: ФЕРм08-02-152-02 Скоба П-образная из полосовой или угловой стали, 3 квартал 2020 ОЗП=28,36; ЭМ=7,74; ЗПМ=28,36; МАТ=9,01 Электромонтажные работы на других объектах: НР (4293 руб.): 95% от ФОТ (4519 руб.) СП (2937 руб.): 65% от ФОТ (4519 руб.) | 0.295 | 16739,89 14732,45 | 1207,98 142,37 | 4938 | 4346 | 356 42 | 54 | 15.93
3.12 | ФЕРм08-02-144-06 Приказ Минстроя России от 30.12.2016 №1039/пр | Присоединение к зажимам жил проводов или кабелей сечением: до 150 мм2 (100 шт) ИНДЕКС К ПОЗИЦИИ: ФЕРм08-02-144-06 Присоединение к зажимам жил проводов или кабелей сечением: до 150 мм2, 3 квартал 2020 ОЗП=28,36; МАТ=1,12 Электромонтажные работы на других объектах: НР (364 руб.): 95% от ФОТ (383 руб.) СП (249 руб.): 65% от ФОТ (383 руб.) | 0,06 6/100 | 6203,54 6198,65 |  | 372 | 372 |  | 22.72 | 1.36
Итого по разделу 3 Монтажные работы | [5 empty] | 261152 |  |  |  | 383.34
Раздел 4. Материалы, приобретаемые подрядчиком самостоятельно:
4.1 | Прайс-лист. | Кабель силовой бронированный ААБл-10 3*95 (км) Материалы | 0.468 | 862000 |  | 403416
4.2 | Прайс-лист. | Муфта кабельная концевая наружной установки 3КНтп-10 70/120 (шт.) Материалы | 2 | 4200 |  | 8400
4.3 | Прайс-лист. | Герметичный ответвительный зажим для соединения магистрали и ответвлений СИП3 1*70 (шт.) Материалы | 6 | 450 |  | 2700
4.4 | Прайс-лист. | Лента сигнальная 450 мм (м) Материалы | 232 | 35 |  | 8120
4.5 | Прайс-лист. | Труба ПНД техническая 63*3,6 (м) Материалы | 25 | 544.05 |  | 13601
4.6 | Прайс-лист. | Ограничитель перенапряжения ОПНп-10/12-10630 УХЛ1 (шт.) Материалы | 3 | 3200 |  | 9600
4.7 | Прайс-лист. | Песок строительный (т) Материалы | 17.4 | 360 |  | 6264
4.8 | Прайс-лист. | Швеллер 20 П (т) Материалы | 0.295 | 63574 |  | 18754
Итого по разделу 4 Материалы, приобретаемые подрядчиком самостоятельно: | [5 empty] | 470855
ИТОГИ ПО СМЕТЕ:
Итого прямые затраты по смете в текущих ценах | [5 empty] | 594985 | 91387 | 23777 10186 |  | 383.12
Итого прямые затраты по смете с учетом коэффициентов к итогам (Зональный коэффициент Минстроя Амурской области, приказ № 92-ОД от 12.04.2011 ПЗ=1,03 (ОЗП=1,03; ЭМ=1,03; ЗПМ=1,03; МАТ=1,03; ТЗ=1,03; ТЗМ=1,03) (Поз. 3.10, 3.1, 3.4, 3.7, 3.2-3.3, 3.5-3.6, 3.8-3.9, 3.11-3.12)) | [5 empty] | 598596 | 94051 | 24455 10477 |  | 394.29
Накладные расходы | [5 empty] | 90370
В том числе, справочно:
65% ФОТ (от 1143) (Поз. 1.1) | [5 empty] | 743
80% ФОТ (от 59817) (Поз. 3.1, 3.7) | [5 empty] | 47854
95% ФОТ (от 39319) (Поз. 3.2-3.3, 3.5-3.6, 3.8-3.9, 3.11-3.12) | [5 empty] | 37353
100% ФОТ (от 822) (Поз. 3.4) | [5 empty] | 822
105% ФОТ (от 3427) (Поз. 2.1, 3.10) | [5 empty] | 3598
Сметная прибыль | [5 empty] | 51096
В том числе, справочно:
40% ФОТ (от 1143) (Поз. 1.1) | [5 empty] | 457
45%*0,85 ФОТ (от 59817) (Поз. 3.1, 3.7) | [5 empty] | 22880
60%*0,85 ФОТ (от 3427) (Поз. 2.1, 3.10) | [5 empty] | 1748
65% ФОТ (от 39319) (Поз. 3.2-3.3, 3.5-3.6, 3.8-3.9, 3.11-3.12) | [5 empty] | 25557
65%*0,85 ФОТ (от 822) (Поз. 3.4) | [5 empty] | 454
Итоги по смете:
Итого Строительные работы | [5 empty] | 619543 |  |  |  | 280.63
Итого Монтажные работы | [5 empty] | 118176 |  |  |  | 108.8
Итого Прочие затраты | [5 empty] | 2343 |  |  |  | 4.86
Итого | [5 empty] | 740062 |  |  |  | 394.29
В том числе:
Материалы | [5 empty] | 480090
Машины и механизмы | [5 empty] | 24455
ФОТ | [5 empty] | 104528
Накладные расходы | [5 empty] | 90370
Сметная прибыль | [5 empty] | 51096
Итого СМР для расчета лимитированных затрат | [5 empty] | 737719
Командировочные расходы (394,29+31,25)/8*100 | [5 empty] | 5319
Итого | [5 empty] | 743038
Итого с прочими затратами (2 343) | [5 empty] | 745381
Резерв средств на непредвиденные работы и затраты 3% от 745381 | [5 empty] | 22361
ВСЕГО по смете | [5 empty] | 767742 |  |  |  | 394.29