## Лист1
Организация: АО "Дальневосточная распределительная сетевая компания"
Филиал "Хабаровские электрические сети"
Структурное подразделение Северные электрические сети
Амурский РЭС
Объект инв. № HB033638, ТП-1
Местонахождение: 682640, Хабаровский край, Амурский р-н, Амурск г,
Комсомольский пр-кт, дом № 25
ВЕДОМОСТЬ ДЕФЕКТОВ И ОБЪЕМОВ РАБОТ
на 2021 год
Комиссия провела обследование здания ТП-1 г. Амурск, вследствие чего приняла решение о
необходимости проведения следующего объема работ по ремонту кровли подрядным способом:
№ п/п | Обнаруженные дефекты | Ед. изм. | Кол-во | Наименование работ
1 | Течь кровли, разрушение кровельного покрытия, многочисленные вздутия. Размеры кровли по стенам здания - 11,1х5,7 м | 1 м3 | 2.253 | Разборка парапета
2 |  | 100 шт. | 0.42 | Пробивка в кирпичных стенах гнезд
3 |  | 1 т | 0.008 | Установка анкерных болтов М14х500х20 мм: в готовые гнезда (Масса одного анкер болта – 0.2 кг)
4 |  | 1 м3 | 2.85 | Установка стропильной системы (мауэрлат, лежень, прогоны, составные стропильные и подстропильные ноги, стойки)
5 |  | 100 м2 | 0.7 | Устройство односкатной кровли с увеличением свесов в сторону наклона из проф.настила Н60-845-0,7
6 |  | 100 м2 | 0.18 | Устройство: фронтонов
7 |  | 100 м2 | 0.18 | Облицовка фронтонов проф.настилом НС21-0,7
Материалы
1 | Профнастил оцинкованный с покрытием полиэстер Н60-845-0,7 | м2 | 81 | Материалы подрядчика. Цвет согласовать с Заказчиком | 267.812
2 | Профнастил оцинкованный с покрытием полиэстер НС21-0,7 | м2 | 20.7 | Материалы подрядчика. Цвет согласовать с Заказчиком
3 | Дополнительные элементы кровли: планка для торцов длиной 2000 мм | шт. | 12 | Материалы подрядчика. Цвет согласовать с Заказчиком | 59.616
4 | Дополнительные элементы кровли: планка для карниза длиной 2000 мм | шт. | 6 | Материалы подрядчика. Цвет согласовать с Заказчиком
5 | Винты самонарезающие с уплотнительной прокладкой 4,8х35 мм | шт. | 792 | Материалы подрядчика
6 | Необходимые материалы применять в соответствии с принятыми расценками на данный вид работ |  |  | Материалы подрядчика
Транспортная схема
1 | Среднее расстояние от Базы Амурского РЭС до ТП-1 г. Амурск | км | 2
2 | Среднее расстояние от ремонтируемого объекта до места приема строительного мусора | км | 52
Погрузо-разгрузочные работы
1 | Погрузочные работы мусора строительного вручную | 1 т груза | 4.0554 | 2,253 м3
2 | Перевозка грузов автомобилями-самосвалами | 1 т груза | 4.0554 | 2,253 м3
Примечание:
1 | Работы выполняются вблизи объектов, находящихся под высоким напряжением
2 | Утилизация мусора осуществляется силами подрядной организации
3 | Выполнить устройство односкатной кровли с увеличением свесов в сторону наклона.