## ЛСР 17 граф
СОГЛАСОВАНО: | [11 empty] | УТВЕРЖДАЮ:
_________________ | [11 empty] | _________________
" _____ " ________________ 2020 г. | [11 empty] | "____" ______________2020 г.
ВЛ 6 кВ Ф-9 НТЭЦ
(наименование стройки)
ЛОКАЛЬНЫЙ СМЕТНЫЙ РАСЧЕТ № 1
(локальная смета)
|  | на | Капитальный ремонт Воздушная ЛЭП высокого напряжения Фидер - 16, воздушные ЛЭП высокого напряжения, кабельные ЛЭП высокого напряжения, инв.№ 59, лит. 1, Инв. № НВ031932. Замена опор, провода, установка ПЗУ
(наименование работ и затрат, наименование объекта)
Основание: ведомость дефектов и объемов работ
|  |  | Сметная стоимость _______________________________________________________________________________________________ | [5 empty] | ___________________________1571,000 |  | тыс. руб.
|  |  | строительных работ _______________________________________________________________________________________________ | [5 empty] | _______________________________________________________________________________________________1015,279 |  | тыс. руб.
|  |  | монтажных работ _______________________________________________________________________________________________ | [5 empty] | _______________________________________________________________________________________________54,745 |  | тыс. руб.
|  |  | прочих _______________________________________________________________________________________________ | [5 empty] | _______________________________________________________________________________________________94,800 |  | тыс. руб.
|  |  | Средства на оплату труда _______________________________________________________________________________________________ | [5 empty] | ___________________________156,427 |  | тыс. руб.
|  |  | Сметная трудоемкость _______________________________________________________________________________________________ | [5 empty] | _______________________________________________________________________________________________488,13 |  | чел.час
|  |  | Трудозатраты механизаторов _______________________________________________________________________________________________ | [5 empty] | _______________________________________________________________________________________________118,31 |  | чел.час
Составлен(а) в текущих (прогнозных) ценах по состоянию на 2021 год
№ пп | Обосно- вание | Наименование | Ед. изм. | Кол. | Стоимость единицы, руб. |  |  |  | Общая стоимость, руб. |  |  |  | Т/з осн. раб.на ед. | Т/з осн. раб. Всего | Т/з мех. на ед. | Т/з мех. Всего
[5 empty] | Всего | В том числе |  |  | Всего | В том числе
[6 empty] | Осн.З/п | Эк.Маш | З/пМех |  | Осн.З/п | Эк.Маш | З/пМех
1 | 2 | 3 | 4 | 5 | 6 | 7 | 8 | 9 | 10 | 11 | 12 | 13 | 14 | 15 | 16 | 17
Раздел 1. Ремонтные работы
1 | ТЕР33-04-042-04 Приказ Минстроя РФ от 17.07.15 №512/пр | Демонтаж опор ВЛ 0,38-10 кВ: с приставками одностоечных ИНДЕКС К ПОЗИЦИИ(справочно): ТЕР33-04-042-04 Индекс 4 квартал 2020 г. к ТЕР33-04-042-04 ОЗП=20,91; ЭМ=6,35; ЗПМ=20,91 | 1 опора | 16 | 201.98 | 14.89 | 187.09 | 15.27 | 3232 | 238 | 2994 | 244 | 1.24 | 19.84 | 1.04 | 16.64
2 | ТЕР33-04-042-05 Приказ Минстроя РФ от 17.07.15 №512/пр | Демонтаж опор ВЛ 0,38-10 кВ: с приставками одностоечных с подкосом ИНДЕКС К ПОЗИЦИИ(справочно): ТЕР33-04-042-05 Индекс 4 квартал 2020 г. к ТЕР33-04-042-05 ОЗП=20,91; ЭМ=6,54; ЗПМ=20,91 | 1 опора | 3 | 365.77 | 31.71 | 334.06 | 30.3 | 1097 | 95 | 1002 | 91 | 2.64 | 7.92 | 2.16 | 6.48
3 | ТЕР33-04-003-04 Приказ Минстроя РФ от 17.07.15 №512/пр | Установка железобетонных опор для совместной подвески проводов ВЛ 0,38; 6-10 кВ без приставок: одностоечных ИНДЕКС К ПОЗИЦИИ(справочно): ТЕР33-04-003-04 Индекс 4 квартал 2020 г. к ТЕР33-04-003-04 ОЗП=20,91; ЭМ=6,8; ЗПМ=20,91; МАТ=4,13 | 1 опора | 13 | 251.68 | 65.22 | 173.76 | 12.18 | 3272 | 848 | 2259 | 158 | 5.56 | 72.28 | 0.83 | 10.79
4 | ТЕР33-04-003-05 Приказ Минстроя РФ от 17.07.15 №512/пр | Установка железобетонных опор для совместной подвески проводов ВЛ 0,38; 6-10 кВ без приставок: одностоечных с одним подкосом ИНДЕКС К ПОЗИЦИИ(справочно): ТЕР33-04-003-05 Индекс 4 квартал 2020 г. к ТЕР33-04-003-05 ОЗП=20,91; ЭМ=6,7; ЗПМ=20,91; МАТ=4,13 | 1 опора | 3 | 510.95 | 117.07 | 381.18 | 27.75 | 1533 | 351 | 1144 | 83 | 9.98 | 29.94 | 1.89 | 5.67
5 | ТЕР33-04-003-06 Приказ Минстроя РФ от 17.07.15 №512/пр | Установка железобетонных опор для совместной подвески проводов ВЛ 0,38; 6-10 кВ без приставок: одностоечных с двумя подкосами ИНДЕКС К ПОЗИЦИИ(справочно): ТЕР33-04-003-06 Индекс 4 квартал 2020 г. к ТЕР33-04-003-06 ОЗП=20,91; ЭМ=6,66; ЗПМ=20,91; МАТ=4,13 | 1 опора | 1 | 820.71 | 177.64 | 630.37 | 46.39 | 821 | 178 | 630 | 46 | 15.34 | 15.34 | 3.16 | 3.16
Заземление
9 | ТЕР01-02-057-03 Приказ Минстроя РФ от 17.07.15 №512/пр | Разработка грунта вручную в траншеях глубиной до 2 м без креплений с откосами, группа грунтов: 3 ИНДЕКС К ПОЗИЦИИ(справочно): ТЕР01-02-057-03 Индекс 4 квартал 2020 г. к ТЕР01-02-057-03 ОЗП=20,91; ЗПМ=20,91 | 100 м3 грунта | 0.0128 | 2561.84 | 2561.84 |  |  | 33 | 33 |  |  | 248 | 3.17
10 | ТЕР33-04-015-01 Приказ Минстроя РФ от 17.07.15 №512/пр | Устройство заземления опор ВЛ и подстанций ИНДЕКС К ПОЗИЦИИ(справочно): ТЕР33-04-015-01 Индекс 4 квартал 2020 г. к ТЕР33-04-015-01 ОЗП=20,91; ЭМ=8,54; ЗПМ=20,91; МАТ=6,33 | 10 м шин заземления | 0.85 | 40.73 | 20.16 | 18.9 |  | 35 | 17 | 16 |  | 1.8 | 1.53
11 | ТЕР33-03-004-02 Приказ Минстроя РФ от 17.07.15 №512/пр | Забивка вертикальных заземлителей вручную на глубину до 3 м ИНДЕКС К ПОЗИЦИИ(справочно): ТЕР33-03-004-02 Индекс 4 квартал 2020 г. к ТЕР33-03-004-02 ОЗП=20,91; ЭМ=7,23; ЗПМ=20,91; МАТ=4,28 | 1 заземлитель | 17 | 11.22 | 7.62 | 3.18 |  | 191 | 130 | 54 |  | 0.68 | 11.56
12 | ТЕР01-01-033-02 Приказ Минстроя РФ от 17.07.15 №512/пр | Засыпка траншей и котлованов с перемещением грунта до 5 м бульдозерами мощностью: 59 кВт (80 л.с.), группа грунтов 2 ИНДЕКС К ПОЗИЦИИ(справочно): ТЕР01-01-033-02 Индекс 4 квартал 2020 г. к ТЕР01-01-033-02 ОЗП=20,91; ЭМ=9,69; ЗПМ=20,91 | 1000 м3 грунта | 0.00128 | 659.13 |  | 659.13 | 130.21 | 1 |  | 1 |  |  |  | 8.87 | 0.01
13 | ТЕРм08-02-144-05 Приказ Минстроя РФ от 17.07.15 №512/пр Применительно | Монтаж зажимов ответвительных для наложения защитного заземления ИНДЕКС К ПОЗИЦИИ(справочно): ТЕРм08-02-144-05 Индекс 4 квартал 2020 г. к ТЕРм08-02-144-05 ОЗП=20,91; ЗПМ=20,91; МАТ=20,92 | 100 шт. | 0.12 | 196.48 | 192.63 |  |  | 24 | 23 |  |  | 15.12 | 1.81
Провод
14 | ТЕР33-04-040-03 Приказ Минстроя РФ от 17.07.15 №512/пр | Демонтаж: 3-х проводов ВЛ 6-10 кВ ИНДЕКС К ПОЗИЦИИ(справочно): ТЕР33-04-040-03 Индекс 4 квартал 2020 г. к ТЕР33-04-040-03 ОЗП=20,91; ЭМ=7,53; ЗПМ=20,91 | 1 опора (3 провода) | 19 | 77.24 | 22.92 | 54.32 | 5.73 | 1468 | 435 | 1033 | 109 | 2.03 | 38.57 | 0.45 | 8.55
15 | ТЕР33-04-009-06 Приказ Минстроя РФ от 17.07.15 №512/пр | Подвеска проводов ВЛ 6-10 кВ в населенной местности сечением: свыше 35 мм2 с помощью механизмов ИНДЕКС К ПОЗИЦИИ(справочно): ТЕР33-04-009-06 Индекс 4 квартал 2020 г. к ТЕР33-04-009-06 ОЗП=20,91; ЭМ=7,86; ЗПМ=20,91; МАТ=4,19 | 1 км линии (3 провода) при 10 опорах | 0.577 | 3915.27 | 720.53 | 2415.28 | 318.02 | 2259 | 416 | 1394 | 183 | 57.23 | 33.02 | 22.38 | 12.91
Кабель
по опорам
16 | ТЕРм08-02-146-04 Приказ Минстроя РФ от 17.07.15 №512/пр | Демонтаж: Кабель до 35 кВ с креплением накладными скобами, масса 1 м кабеля: до 3 кг ИНДЕКС К ПОЗИЦИИ(справочно): ТЕРм08-02-146-04 Индекс 4 квартал 2020 г. к ТЕРм08-02-146-04 ОЗП=20,91; ЭМ=5,71; ЗПМ=20,91; МАТ=9,41 | 100 м кабеля | 0.15 | 378.85 | 71.24 | 307.61 | 30.42 | 57 | 11 | 46 | 5 | 5.59 | 0.84 | 1.78 | 0.27
17 | ТЕРм08-02-146-04 Приказ Минстроя РФ от 17.07.15 №512/пр | Кабель до 35 кВ с креплением накладными скобами, масса 1 м кабеля: до 3 кг ИНДЕКС К ПОЗИЦИИ(справочно): ТЕРм08-02-146-04 Индекс 4 квартал 2020 г. к ТЕРм08-02-146-04 ОЗП=20,91; ЭМ=5,71; ЗПМ=20,91; МАТ=9,41 | 100 м кабеля | 0.15 | 1365.6 | 237.47 | 1025.37 | 101.4 | 205 | 36 | 154 | 15 | 18.64 | 2.8 | 5.93 | 0.89
18 | ТЕРм08-02-396-05 Приказ Минстроя РФ от 17.07.15 №512/пр Применительно | Короб металлический, длина: 2 м ИНДЕКС К ПОЗИЦИИ(справочно): ТЕРм08-02-396-05 Индекс 4 квартал 2020 г. к ТЕРм08-02-396-05 ОЗП=20,91; ЭМ=6,78; ЗПМ=20,91; МАТ=6,37 | 100 м | 0.02 | 550.12 | 374.5 | 44.46 | 1.71 | 11 | 7 | 1 |  | 30.08 | 0.6 | 0.1
19 | ТССЦ-509-5556 Приказ Минстроя РФ от 17.07.15 №512/пр Применительно | Короб металлический 63х63 длиной 2 м ИНДЕКС К ПОЗИЦИИ(справочно): ТЕРм08-02-396-05 Индекс 4 квартал 2020 г. к ТЕРм08-02-396-05 ОЗП=20,91; ЭМ=6,78; ЗПМ=20,91; МАТ=6,37 | шт. | 1 | 1402.59 |  |  |  | 1403
20 | ТССЦ-111-3165 Приказ Минстроя РФ от 17.07.15 №512/пр | Лента крепления шириной 20 мм, толщиной 0,7 мм, длиной 50 м из нержавеющей стали (в пластмасовой коробке с кабельной бухтой) F207 (СИП) ИНДЕКС К ПОЗИЦИИ(справочно): ТССЦ-111-3165 Индекс 4 квартал 2020 г. к ТССЦ-111-3165 МАТ=3,03 | шт. | 0.06 | 1310.85 |  |  |  | 79
21 | 1С:Предприятие | Бугель NB 20 (25.0017) ИНДЕКС К ПОЗИЦИИ(справочно): ТЕРм08-02-396-05 Индекс 4 квартал 2020 г. к ТЕРм08-02-396-05 ОЗП=20,91; ЭМ=6,78; ЗПМ=20,91; МАТ=6,37 | шт. | 3 | 3.86 |  |  |  | 12
22 | ТЕР33-04-030-03 Приказ Минстроя РФ от 17.07.15 №512/пр | Установка разъединителей: с помощью механизмов ИНДЕКС К ПОЗИЦИИ(справочно): ТЕР33-04-030-03 Индекс 4 квартал 2020 г. к ТЕР33-04-030-03 ОЗП=20,91; ЭМ=8,51; ЗПМ=20,91; МАТ=5,71 | 1 компл. | 1 | 241.57 | 107.76 | 129.36 | 11.29 | 242 | 108 | 129 | 11 | 8.09 | 8.09 | 0.66 | 0.66
23 | ТЕР33-04-030-01 Приказ Минстроя РФ от 17.07.15 №512/пр | Установка разрядников: с помощью механизмов ИНДЕКС К ПОЗИЦИИ(справочно): ТЕР33-04-030-01 Индекс 4 квартал 2020 г. к ТЕР33-04-030-01 ОЗП=20,91; ЭМ=7,53; ЗПМ=20,91; МАТ=7,44 | 1 компл. | 10 | 56.7 | 16.61 | 38.79 | 4.08 | 567 | 166 | 388 | 41 | 1.42 | 14.2 | 0.32 | 3.2
24 | ТЕР33-04-030-01 Приказ Минстроя РФ от 17.07.15 №512/пр Применительно | Установка птицезащитных устройств: с помощью механизмов ИНДЕКС К ПОЗИЦИИ(справочно): ТЕР33-04-030-01 Индекс 4 квартал 2020 г. к ТЕР33-04-030-01 ОЗП=20,91; ЭМ=7,53; ЗПМ=20,91; МАТ=7,44 | 1 компл. | 11.67 | 171.81 | 50.32 | 117.56 | 12.36 | 2005 | 587 | 1372 | 144 | 4.29 | 50.06 | 0.97 | 11.32
25 | ТЕРм08-01-052-01 Приказ Минстроя РФ от 17.07.15 №512/пр Применительно | Установка противопртичьих устройств ИНДЕКС К ПОЗИЦИИ(справочно): ТЕРм08-01-052-01 Индекс 4 квартал 2020 г. к ТЕРм08-01-052-01 ОЗП=20,91; ЭМ=8,28; ЗПМ=20,91; МАТ=8,18 | 1 шт. | 73 | 9.94 | 5.86 | 2.61 | 0.17 | 726 | 428 | 191 | 12 | 0.46 | 33.58 | 0.01 | 0.73
Итого по разделу 1 Ремонтные работы | [8 empty] | 503374 |  |  |  |  | 476.33 |  | 112.16
Раздел 2. Погрузочно-разгрузочные работы и перевозка монтируемых материалов
26 | ТССЦпг-01-01-01-045 Приказ Минстроя РФ от 17.07.15 №512/пр | Погрузочные работы при автомобильных перевозках: прочих материалов, деталей (с использованием погрузчика) ИНДЕКС К ПОЗИЦИИ(справочно): ТССЦпг01-01-01-045 Индекс 4 квартал 2020 г. к ТССЦпг01-01-01-045 ЭМ=13,94 | 1 т груза | 0.1 | 21.8 |  | 21.8 |  | 2 |  | 2
27 | ТССЦпг-01-01-02-045 Приказ Минстроя РФ от 17.07.15 №512/пр | Разгрузочные работы при автомобильных перевозках: прочих материалов, деталей (с использованием погрузчика) ИНДЕКС К ПОЗИЦИИ(справочно): ТССЦпг01-01-02-045 Индекс 4 квартал 2020 г. к ТССЦпг01-01-02-045 ЭМ=12,03 | 1 т груза | 0.1 | 17.1 |  | 17.1 |  | 2 |  | 2
28 | ТССЦпг-03-02-01-200 Приказ Минстроя РФ от 17.07.15 №512/пр | Перевозка строительных грузов (кроме массовых навалочных, перевозимых автомобилями-самосвалами, а также бетонных и железобетонных изделий, стеновых и перегородочных материалов, лесоматериалов круглых и пиломатериалов, включенных в таблицу 03-01), бортовым автомобилем грузоподъемностью 5 т, на расстояние до 200 км I класс груза ИНДЕКС К ПОЗИЦИИ(справочно): ТССЦпг03-02-01-200 Индекс 4 квартал 2020 г. к ТССЦпг03-02-01-200 ЭМ=12,81 | 1 т груза | 0.1 | 166.62 |  | 166.62 |  | 17 |  | 17
29 | ТССЦпг-03-02-01-201 Приказ Минстроя РФ от 17.07.15 №512/пр | Перевозка строительных грузов (кроме массовых навалочных, перевозимых автомобилями-самосвалами, а также бетонных и железобетонных изделий, стеновых и перегородочных материалов, лесоматериалов круглых и пиломатериалов, включенных в таблицу 03-01), бортовым автомобилем грузоподъемностью 5 т, свыше 200 км добавлять на каждый последующий 1 км: I класс груза ИНДЕКС К ПОЗИЦИИ(справочно): ТССЦпг03-02-01-201 Индекс 4 квартал 2020 г. к ТССЦпг03-02-01-201 ЭМ=12,81 | 1 т груза | 0.1 | 271.22 |  | 271.22 |  | 27 |  | 27
30 | ТССЦпг-03-02-01-004 Приказ Минстроя РФ от 17.07.15 №512/пр | Перевозка строительных грузов (кроме массовых навалочных, перевозимых автомобилями-самосвалами, а также бетонных и железобетонных изделий, стеновых и перегородочных материалов, лесоматериалов круглых и пиломатериалов, включенных в таблицу 03-01), бортовым автомобилем грузоподъемностью 5 т, на расстояние до 4 км I класс груза ИНДЕКС К ПОЗИЦИИ(справочно): ТССЦпг03-02-01-004 Индекс 4 квартал 2020 г. к ТССЦпг03-02-01-004 ЭМ=12,81 | 1 т груза | 0.1 | 15.92 |  | 15.92 |  | 2 |  | 2
31 | ТССЦпг-01-01-01-003 Приказ Минстроя РФ от 17.07.15 №512/пр | Погрузочные работы при автомобильных перевозках: изделий из сборного железобетона, бетона, керамзитобетона массой до 3 т ИНДЕКС К ПОЗИЦИИ(справочно): ТССЦпг01-01-01-003 Индекс 4 квартал 2020 г. к ТССЦпг01-01-01-003 ЭМ=13,93 | 1 т груза | 26.4 | 13.11 |  | 13.11 |  | 346 |  | 346
32 | ТССЦпг-01-01-02-003 Приказ Минстроя РФ от 17.07.15 №512/пр | Разгрузочные работы при автомобильных перевозках: изделий из сборного железобетона, бетона, керамзитобетона массой до 3 т ИНДЕКС К ПОЗИЦИИ(справочно): ТССЦпг01-01-02-003 Индекс 4 квартал 2020 г. к ТССЦпг01-01-02-003 ЭМ=13,93 | 1 т груза | 26.4 | 13.11 |  | 13.11 |  | 346 |  | 346
33 | ТССЦпг-03-01-01-200 Приказ Минстроя РФ от 17.07.15 №512/пр | Перевозка бетонных и ж/б изделий, стеновых и перегородочных материалов (кирпич, блоки, камни, плиты и панели), лесоматериалов круглых и пиломатериалов автомобилями бортовыми грузоподъемностью до 15 т, на расстояние до 200 км I класс груза ИНДЕКС К ПОЗИЦИИ(справочно): ТССЦпг03-01-01-200 Индекс 4 квартал 2020 г. к ТССЦпг03-01-01-200 ЭМ=9,59 | 1 т груза | 26.4 | 78.68 |  | 78.68 |  | 2077 |  | 2077
34 | ТССЦпг-03-01-01-201 Приказ Минстроя РФ от 17.07.15 №512/пр | Перевозка бетонных и ж/б изделий, стеновых и перегородочных материалов (кирпич, блоки, камни, плиты и панели), лесоматериалов круглых и пиломатериалов, автомобилями бортовыми грузоподъемностью до 15 т, свыше 200 км добавлять на каждый последующий 1 км: I класс груза ИНДЕКС К ПОЗИЦИИ(справочно): ТССЦпг03-01-01-201 Индекс 4 квартал 2020 г. к ТССЦпг03-01-01-201 ЭМ=9,59 | 1 т груза | 26.4 | 118.42 |  | 118.42 |  | 3126 |  | 3126
35 | ТССЦпг-03-01-01-004 Приказ Минстроя РФ от 17.07.15 №512/пр | Перевозка бетонных и ж/б изделий, стеновых и перегородочных материалов (кирпич, блоки, камни, плиты и панели), лесоматериалов круглых и пиломатериалов автомобилями бортовыми грузоподъемностью до 15 т, на расстояние до 4 км I класс груза ИНДЕКС К ПОЗИЦИИ(справочно): ТССЦпг03-01-01-004 Индекс 4 квартал 2020 г. к ТССЦпг03-01-01-004 ЭМ=9,59 | 1 т груза | 26.4 | 10.53 |  | 10.53 |  | 278 |  | 278
36 | ТЕР33-03-005-02 Приказ Минстроя РФ от 17.07.15 №512/пр | Погрузка и выгрузка вручную: линейной арматуры ИНДЕКС К ПОЗИЦИИ(справочно): ТЕР33-03-005-02 Индекс 4 квартал 2020 г. к ТЕР33-03-005-02 ОЗП=20,91; ЗПМ=20,91 | 1 т конструкций | 0.124 | 60.53 | 60.53 |  |  | 8 | 8 |  |  | 5.16 | 0.64
Итого по разделу 2 Погрузочно-разгрузочные работы и перевозка монтируемых материалов | [8 empty] | 63285 |  |  |  |  | 0.64
Раздел 3. Погрузочно-разгрузочные работы и перевозка демонтированных материалов
37 | ТССЦпг-01-01-01-041 Приказ Минстроя РФ от 17.07.15 №512/пр | Погрузочные работы при автомобильных перевозках: мусора строительного с погрузкой вручную ИНДЕКС К ПОЗИЦИИ(справочно): ТССЦпг01-01-01-041 Индекс 4 квартал 2020 г. к ТССЦпг01-01-01-041 ЭМ=12,73 | 1 т груза | 11.4 | 52.73 |  | 52.73 |  | 601 |  | 601
38 | ТССЦпг-03-01-01-004 Приказ Минстроя РФ от 17.07.15 №512/пр | Перевозка бетонных и ж/б изделий, стеновых и перегородочных материалов (кирпич, блоки, камни, плиты и панели), лесоматериалов круглых и пиломатериалов автомобилями бортовыми грузоподъемностью до 15 т, на расстояние до 4 км I класс груза ИНДЕКС К ПОЗИЦИИ(справочно): ТССЦпг03-01-01-004 Индекс 4 квартал 2020 г. к ТССЦпг03-01-01-004 ЭМ=9,59 | 1 т груза | 11.4 | 10.53 |  | 10.53 |  | 120 |  | 120
39 | ТЕР33-04-016-01 Приказ Минстроя РФ от 17.07.15 №512/пр | Своз конструкций и материалов опор ВЛ 0,38-10 кВ по трассе: одностоечных деревянных опор ИНДЕКС К ПОЗИЦИИ(справочно): ТЕР33-04-016-01 Индекс 4 квартал 2020 г. к ТЕР33-04-016-01 ОЗП=20,91; ЭМ=8,59; ЗПМ=20,91 | 1 опора | 22 | 14.93 | 2.59 | 12.34 | 2.26 | 328 | 57 | 271 | 50 | 0.24 | 5.28 | 0.13 | 2.86
40 | ТЕР33-04-016-05 Приказ Минстроя РФ от 17.07.15 №512/пр | Своз конструкций и материалов опор ВЛ 0,38-10 кВ по трассе: материалов оснастки одностоечных опор ИНДЕКС К ПОЗИЦИИ(справочно): ТЕР33-04-016-05 Индекс 4 квартал 2020 г. к ТЕР33-04-016-05 ОЗП=20,91; ЭМ=8,59; ЗПМ=20,91 | 1 опора | 16 | 18.94 | 3.24 | 15.7 | 2.87 | 303 | 52 | 251 | 46 | 0.3 | 4.8 | 0.17 | 2.72
41 | ТЕР33-04-016-06 Приказ Минстроя РФ от 17.07.15 №512/пр | Свозка конструкций и материалов опор ВЛ 0,38-10 кВ по трассе: материалов оснастки сложных опор ИНДЕКС К ПОЗИЦИИ(справочно): ТЕР33-04-016-06 Индекс 4 квартал 2020 г. к ТЕР33-04-016-06 ОЗП=20,91; ЭМ=8,59; ЗПМ=20,91 | 1 опора | 3 | 21.83 | 3.89 | 17.94 | 3.29 | 65 | 12 | 53 | 10 | 0.36 | 1.08 | 0.19 | 0.57
Итого по разделу 3 Погрузочно-разгрузочные работы и перевозка демонтированных материалов | [8 empty] | 24056 |  |  |  |  | 11.16 |  | 6.15
Раздел 4. Материалы
42 | ТССЦ-403-1191 Приказ Минстроя РФ от 17.07.15 №512/пр | Стойка опоры СВ 105-5 /бетон В30 (М400), объем 0,47 м3, расход ар-ры 74,8 кг/ (серия 3.407.1-143; 3.407.1-136) ИНДЕКС К ПОЗИЦИИ(справочно): ТССЦ-403-1191 Индекс 4 квартал 2020 г. к ТССЦ-403-1191 МАТ=5,18 | шт. | 22 | 2240.5 |  |  |  | 49291
43 | ТССЦ-502-0860 Приказ Минстроя РФ от 17.07.15 №512/пр | Провода самонесущие изолированные для воздушных линий электропередачи с алюминиевыми жилами марки СИП-3 1х70-20 ИНДЕКС К ПОЗИЦИИ(справочно): ТССЦ-502-0860 Индекс 4 квартал 2020 г. к ТССЦ-502-0860 МАТ=2,14 | 1000 м | 1.15 | 24450.72 |  |  |  | 28118
44 | ТССЦ-201-0844 Приказ Минстроя РФ от 17.07.15 №512/пр | Детали крепления стальные (Кронштейн У-1) (3.407.1-143.8.3) ИНДЕКС К ПОЗИЦИИ(справочно): ТССЦ-201-0844 Индекс 4 квартал 2020 г. к ТССЦ-201-0844 МАТ=8,85 | кг | 35.7 | 11.46 |  |  |  | 409
45 | ТССЦ-201-8113 Приказ Минстроя РФ от 17.07.15 №512/пр | Траверсы стальные (Траверса ТМ-3) (3.407.1-143.8) ИНДЕКС К ПОЗИЦИИ(справочно): ТССЦ-201-8113 Индекс 4 квартал 2020 г. к ТССЦ-201-8113 МАТ=6,18 | т | 0.147 | 12208.71 |  |  |  | 1795
46 | ТССЦ-201-8113 Приказ Минстроя РФ от 17.07.15 №512/пр | Траверсы стальные (Траверса ТМ-51) (3.407.1-143.8) ИНДЕКС К ПОЗИЦИИ(справочно): ТССЦ-201-8113 Индекс 4 квартал 2020 г. к ТССЦ-201-8113 МАТ=6,18 | т | 0.156 | 12208.71 |  |  |  | 1905
47 | ТССЦ-201-8113 Приказ Минстроя РФ от 17.07.15 №512/пр | Траверсы стальные (Траверса ТМ-53) (3.407.1-143.8) ИНДЕКС К ПОЗИЦИИ(справочно): ТССЦ-201-8113 Индекс 4 квартал 2020 г. к ТССЦ-201-8113 МАТ=6,18 | т | 0.038 | 12208.71 |  |  |  | 464
48 | ТССЦ-201-8113 Приказ Минстроя РФ от 17.07.15 №512/пр | Траверсы стальные (Траверса ТМ-54) (3.407.1-143.8) ИНДЕКС К ПОЗИЦИИ(справочно): ТССЦ-201-8113 Индекс 4 квартал 2020 г. к ТССЦ-201-8113 МАТ=6,18 | т | 0.013 | 12208.71 |  |  |  | 159
49 | ТССЦ-201-8113 Приказ Минстроя РФ от 17.07.15 №512/пр | Траверсы стальные (Траверса ТМ-55) (3.407.1-143.8) ИНДЕКС К ПОЗИЦИИ(справочно): ТССЦ-201-8113 Индекс 4 квартал 2020 г. к ТССЦ-201-8113 МАТ=6,18 | т | 0.004 | 12208.71 |  |  |  | 49
50 | ТССЦ-201-8113 Приказ Минстроя РФ от 17.07.15 №512/пр | Траверсы стальные (Траверса ТМ-56) (3.407.1-143.8) ИНДЕКС К ПОЗИЦИИ(справочно): ТССЦ-201-8113 Индекс 4 квартал 2020 г. к ТССЦ-201-8113 МАТ=6,18 | т | 0.033 | 12208.71 |  |  |  | 403
51 | ТССЦ-201-0844 Приказ Минстроя РФ от 17.07.15 №512/пр | Детали крепления стальные (Хомут Х-1) (3.407.1-143.8.49) ИНДЕКС К ПОЗИЦИИ(справочно): ТССЦ-201-0844 Индекс 4 квартал 2020 г. к ТССЦ-201-0844 МАТ=8,85 | кг | 16.8 | 11.46 |  |  |  | 193
52 | ТССЦ-509-4861 Приказ Минстроя РФ от 17.07.15 №512/пр | Ушко УД-7-16-1 ИНДЕКС К ПОЗИЦИИ(справочно): ТССЦ-509-0044 Индекс 4 квартал 2020 г. к ТССЦ-509-0044 МАТ=1,09 | шт. | 15 | 96.99 |  |  |  | 1455
53 | ТССЦ-101-0093 Приказ Минстроя РФ от 17.07.15 №512/пр | Болты с шестигранной головкой диаметром резьбы 20 (22) мм ИНДЕКС К ПОЗИЦИИ(справочно): ТССЦ-101-0093 Индекс 4 квартал 2020 г. к ТССЦ-101-0093 МАТ=6,26 | т | 0.004 | 17066.13 |  |  |  | 68
54 | ТССЦ-101-0125 Приказ Минстроя РФ от 17.07.15 №512/пр | Гайки шестигранные диаметр резьбы 20-22 мм ИНДЕКС К ПОЗИЦИИ(справочно): ТССЦ-101-0125 Индекс 4 квартал 2020 г. к ТССЦ-101-0125 МАТ=12,84 | т | 0.0008 | 12095.78 |  |  |  | 10
55 | ТССЦ-111-0179 Приказ Минстроя РФ от 17.07.15 №512/пр | Изоляторы ЩС-10Д (3.407.1-143.8.49) ИНДЕКС К ПОЗИЦИИ(справочно): ТССЦ-111-0179 Индекс 4 квартал 2020 г. к ТССЦ-111-0179 МАТ=1,36 | шт. | 68 | 99.89 |  |  |  | 6793
56 | ТССЦ-110-0346 Приказ Минстроя РФ от 17.07.15 №512/пр | Изоляторы линейные подвесные полимерные ЛК 70/10-И-ЗПС (ТУ 3494-005-57966314-2006) ИНДЕКС К ПОЗИЦИИ(справочно): ТССЦ-110-0346 Индекс 4 квартал 2020 г. к ТССЦ-110-0346 МАТ=1,18 | шт. | 15 | 660.68 |  |  |  | 9910
57 | ТССЦ-509-0044 Приказ Минстроя РФ от 17.07.15 №512/пр | Колпачки изолирующие К-9 ИНДЕКС К ПОЗИЦИИ(справочно): ТССЦ-509-0044 Индекс 4 квартал 2020 г. к ТССЦ-509-0044 МАТ=1,09 | 10 шт. | 6.8 | 18.7 |  |  |  | 127
58 | ТССЦ-509-5834 Приказ Минстроя РФ от 17.07.15 №512/пр | Зажим натяжной болтовый НБ-2-6А-1 ИНДЕКС К ПОЗИЦИИ(справочно): ТССЦ-509-5834 Индекс 4 квартал 2020 г. к ТССЦ-509-5834 МАТ=3,41 | шт. | 15 | 79.25 |  |  |  | 1189
59 | Прайс 1С | Спиральная вязка СВ 70 ИНДЕКС К ПОЗИЦИИ(справочно): ТЕР33-04-003-04 Индекс 4 квартал 2020 г. к ТЕР33-04-003-04 ОЗП=20,91; ЭМ=6,8; ЗПМ=20,91; МАТ=4,13 | шт. | 57 | 18.94 |  |  |  | 1080
60 | ТССЦ-111-0008 Приказ Минстроя РФ от 17.07.15 №512/пр | Зажим плашечный CD 35 (25.0017) ИНДЕКС К ПОЗИЦИИ(справочно): ТССЦ-111-0008 Индекс 4 квартал 2020 г. к ТССЦ-111-0008 МАТ=4,81 | 100 шт. | 0.2 | 1911.54 |  |  |  | 382
61 | Прайс 1С | Заземл. проводник ЗП 1 (3.407.1-143.8.3) - 2 шт ИНДЕКС К ПОЗИЦИИ(справочно): ТЕР33-04-003-04 Индекс 4 квартал 2020 г. к ТЕР33-04-003-04 ОЗП=20,91; ЭМ=6,8; ЗПМ=20,91; МАТ=4,13 | т | 0.001 | 7575.76 |  |  |  | 8
62 | ТССЦ-103-0063 Приказ Минстроя РФ от 17.07.15 №512/пр | Трубы стальные сварные водогазопроводные с резьбой оцинкованные усиленные, диаметр условного прохода 25 мм, толщина стенки 4 мм ИНДЕКС К ПОЗИЦИИ(справочно): ТССЦ-103-0063 Индекс 4 квартал 2020 г. к ТССЦ-103-0063 МАТ=4,41 | м | 8 | 47.74 |  |  |  | 382
63 | ТССЦ-101-3866 Приказ Минстроя РФ от 17.07.15 №512/пр | Катанка стальная, диаметр 10 мм ГОСТ 30136-94 ИНДЕКС К ПОЗИЦИИ(справочно): ТССЦ-101-3866 Индекс 4 квартал 2020 г. к ТССЦ-101-3866 МАТ=4,26 | т | 0.016 | 9832.1 |  |  |  | 157
64 | ТССЦ-204-0006 Приказ Минстроя РФ от 17.07.15 №512/пр | Сталь круглая, диаметром 16 мм (длина 3,5 м) ГОСТ 5781-82 ИНДЕКС К ПОЗИЦИИ(справочно): ТССЦ-204-0006 Индекс 4 квартал 2020 г. к ТССЦ-204-0006 МАТ=4,59 | т | 0.094 | 10353 |  |  |  | 973
66 | Прайс ЭТМ | Устройство временного заземления SEW20.3 ИНДЕКС К ПОЗИЦИИ(справочно): ТЕР33-04-003-04 Индекс 4 квартал 2020 г. к ТЕР33-04-003-04 ОЗП=20,91; ЭМ=6,8; ЗПМ=20,91; МАТ=4,13 | шт. | 12 | 146.76 |  |  |  | 1761
67 | ТССЦ-509-1017 Приказ Минстроя РФ от 17.07.15 №512/пр | Кронштейны разъединителя ИНДЕКС К ПОЗИЦИИ(справочно): ТЕР33-04-003-02 Индекс 4 квартал 2019 г. к ТЕР33-04-003-02 ОЗП=24,74; ЭМ=7,2; ЗПМ=24,74; МАТ=5,21 | компл. | 1 | 3305.78 |  |  |  | 3306
68 | Прайс 1С | РЛНД-1-10/400 У1 с приводом ПРНЗ-10 УХЛ1 ИНДЕКС К ПОЗИЦИИ(справочно): ТЕР33-04-030-03 Индекс 4 квартал 2020 г. к ТЕР33-04-030-03 ОЗП=20,91; ЭМ=8,51; ЗПМ=20,91; МАТ=5,71 | шт | 1 | 3624.36 |  |  |  | 3624
69 | Прайс 1С | разрядник РДИП-10-IV-УХЛ1 ИНДЕКС К ПОЗИЦИИ(справочно): ТЕР33-04-030-03 Индекс 4 квартал 2020 г. к ТЕР33-04-030-03 ОЗП=20,91; ЭМ=8,51; ЗПМ=20,91; МАТ=5,71 | шт | 10 | 759.51 |  |  |  | 7595
70 | Прайс 1С | ЗП-АП 2-2 для отпугивания птиц, со стержнями, изготовленными из стеклопластика ИНДЕКС К ПОЗИЦИИ(справочно): 1.1. Материалы | шт | 35 | 1561.43 |  |  |  | 54650
71 | Прайс БелСвет | Устройство птицезащитное ПЗУ-6-10кВ -У-2 (КЗ) (комплект) ИНДЕКС К ПОЗИЦИИ(справочно): 1.1. Материалы | шт | 73 | 550 |  |  |  | 40150
Итого по разделу 4 Материалы | [8 empty] | 574109
ИТОГИ ПО СМЕТЕ:
Итого прямые затраты по смете в базисных ценах | [8 empty] | 243327 | 4236 | 20327 | 1248 |  | 356.95 |  | 87.43
Итого прямые затраты по смете с учетом коэффициентов к итогам | [8 empty] | 249756 | 5798 | 25194 | 1683 |  | 488.13 |  | 118.31
Итого прямые затраты по смете с учетом индексов, в текущих ценах | [8 empty] | 908533 | 121235 | 199597 | 35192 |  | 488.13 |  | 118.31
Накладные расходы | [8 empty] | 174472
Сметная прибыль | [8 empty] | 81819
Итоги по смете:
Итого | [8 empty] | 1164824 |  |  |  |  | 488.13 |  | 118.31
В том числе:
Материалы | [8 empty] | 587701
Машины и механизмы | [8 empty] | 199597
ФОТ | [8 empty] | 156427
Накладные расходы | [8 empty] | 174472
Сметная прибыль | [8 empty] | 81819
Итого СМР для расчета лимитированных затрат | [8 empty] | 1070024
Переход к 11 территориальной зоне 0,35*ПЗ-63285 | [8 empty] | 254702
Итого | [8 empty] | 1324726
Командировочные расходы (ТЗ+ТЗМ)/8*500 | [8 empty] | 37903
Перебазировка | [8 empty] | 45201
Итого | [8 empty] | 1407830
Итого с прочими затратами (94 800) | [8 empty] | 1502630
Непредвиденные затраты 2,5% | [8 empty] | 37566
Итого с непредвиденными | [8 empty] | 1540196
Дефлятор 2% | [8 empty] | 30804
ВСЕГО по смете | [8 empty] | 1571000 |  |  |  |  | 488.13 |  | 118.31