## ЛСР 17 граф
СОГЛАСОВАНО: | [11 empty] | УТВЕРЖДАЮ:
_________________ | [11 empty] | _________________
" _____ " ________________ 2020 г. | [11 empty] | "____" ______________2020 г.
ВЛ 0,4кВ Ф-1,3 КТП-26 г.Николаевск на Амуре
(наименование стройки)
ЛОКАЛЬНЫЙ СМЕТНЫЙ РАСЧЕТ № 2
(локальная смета)
|  | на | Капитальный ремонт Линия электропередач - 0,4 кВ от КТП-26, воздушные ЛЭП низкого напряжения, кабельные ЛЭП низкого напряжения, инв.№ 597, лит.1, 682460,Хабаровский край,Николаевский р-н,Николаевск-на-Амуре г,,Лиманская ул - Красногвардейская. Замена опор, провода, вводов
(наименование работ и затрат, наименование объекта)
Основание: ведомость дефектов и объемов работ
|  |  | Сметная стоимость _______________________________________________________________________________________________ | [5 empty] | ___________________________5294,000 |  | тыс. руб.
|  |  | строительных работ _______________________________________________________________________________________________ | [5 empty] | _______________________________________________________________________________________________3986,516 |  | тыс. руб.
|  |  | монтажных работ _______________________________________________________________________________________________ | [5 empty] | _______________________________________________________________________________________________82,125 |  | тыс. руб.
|  |  | Средства на оплату труда _______________________________________________________________________________________________ | [5 empty] | ___________________________550,163 |  | тыс. руб.
|  |  | Сметная трудоемкость _______________________________________________________________________________________________ | [5 empty] | _______________________________________________________________________________________________1556,63 |  | чел.час
|  |  | Трудозатраты механизаторов _______________________________________________________________________________________________ | [5 empty] | _______________________________________________________________________________________________577,41 |  | чел.час
Составлен(а) в текущих (прогнозных) ценах по состоянию на 2021 год
№ пп | Обосно- вание | Наименование | Ед. изм. | Кол. | Стоимость единицы, руб. |  |  |  | Общая стоимость, руб. |  |  |  | Т/з осн. раб.на ед. | Т/з осн. раб. Всего | Т/з мех. на ед. | Т/з мех. Всего
[5 empty] | Всего | В том числе |  |  | Всего | В том числе
[6 empty] | Осн.З/п | Эк.Маш | З/пМех |  | Осн.З/п | Эк.Маш | З/пМех
1 | 2 | 3 | 4 | 5 | 6 | 7 | 8 | 9 | 10 | 11 | 12 | 13 | 14 | 15 | 16 | 17
Раздел 1. Ремонтные работы
1 | ТЕР33-04-042-01 Приказ Минстроя РФ от 17.07.15 №512/пр | Демонтаж опор ВЛ 0,38-10 кВ: без приставок одностоечных ИНДЕКС К ПОЗИЦИИ(справочно): ТЕР33-04-042-01 Индекс 4 квартал 2020 г. к ТЕР33-04-042-01 ОЗП=20,91; ЭМ=6,41; ЗПМ=20,91 | 1 опора | 47 | 90.42 | 9.73 | 80.69 | 6.46 | 4250 | 457 | 3793 | 304 | 0.81 | 38.07 | 0.44 | 20.68
2 | ТЕР33-04-042-04 Приказ Минстроя РФ от 17.07.15 №512/пр | Демонтаж опор ВЛ 0,38-10 кВ: с приставками одностоечных ИНДЕКС К ПОЗИЦИИ(справочно): ТЕР33-04-042-04 Индекс 4 квартал 2020 г. к ТЕР33-04-042-04 ОЗП=20,91; ЭМ=6,35; ЗПМ=20,91 | 1 опора | 30 | 201.98 | 14.89 | 187.09 | 15.27 | 6059 | 447 | 5612 | 458 | 1.24 | 37.2 | 1.04 | 31.2
3 | ТЕР33-04-042-02 Приказ Минстроя РФ от 17.07.15 №512/пр | Демонтаж опор ВЛ 0,38-10 кВ: без приставок одностоечных с подкосом ИНДЕКС К ПОЗИЦИИ(справочно): ТЕР33-04-042-02 Индекс 4 квартал 2020 г. к ТЕР33-04-042-02 ОЗП=20,91; ЭМ=6,61; ЗПМ=20,91 | 1 опора | 4 | 279.11 | 21.02 | 258.09 | 24.79 | 1116 | 84 | 1032 | 99 | 1.75 | 7 | 1.8 | 7.2
4 | ТЕР33-04-042-05 Приказ Минстроя РФ от 17.07.15 №512/пр | Демонтаж опор ВЛ 0,38-10 кВ: с приставками одностоечных с подкосом ИНДЕКС К ПОЗИЦИИ(справочно): ТЕР33-04-042-05 Индекс 4 квартал 2020 г. к ТЕР33-04-042-05 ОЗП=20,91; ЭМ=6,54; ЗПМ=20,91 | 1 опора | 2 | 365.77 | 31.71 | 334.06 | 30.3 | 732 | 63 | 669 | 61 | 2.64 | 5.28 | 2.16 | 4.32
5 | ТЕР33-04-003-01 Приказ Минстроя РФ от 17.07.15 №512/пр | Установка железобетонных опор ВЛ 0,38; 6-10 кВ с траверсами без приставок: одностоечных ИНДЕКС К ПОЗИЦИИ(справочно): ТЕР33-04-003-01 Индекс 4 квартал 2020 г. к ТЕР33-04-003-01 ОЗП=20,91; ЭМ=6,66; ЗПМ=20,91; МАТ=4,11 | 1 опора | 64 | 250.25 | 43.06 | 194.49 | 14.31 | 16016 | 2756 | 12447 | 916 | 3.67 | 234.88 | 0.98 | 62.72
6 | ТЕР33-04-003-02 Приказ Минстроя РФ от 17.07.15 №512/пр | Установка железобетонных опор ВЛ 0,38; 6-10 кВ с траверсами без приставок: одностоечных с одним подкосом ИНДЕКС К ПОЗИЦИИ(справочно): ТЕР33-04-003-02 Индекс 4 квартал 2020 г. к ТЕР33-04-003-02 ОЗП=20,91; ЭМ=6,62; ЗПМ=20,91; МАТ=4,11 | 1 опора | 18 | 567.54 | 98.05 | 456.79 | 34.13 | 10216 | 1765 | 8222 | 614 | 8.36 | 150.48 | 2.33 | 41.94
7 | ТЕР33-04-003-03 Приказ Минстроя РФ от 17.07.15 №512/пр | Установка железобетонных опор ВЛ 0,38; 6-10 кВ с траверсами без приставок: одностоечных с двумя подкосами ИНДЕКС К ПОЗИЦИИ(справочно): ТЕР33-04-003-03 Индекс 4 квартал 2020 г. к ТЕР33-04-003-03 ОЗП=20,91; ЭМ=6,6; ЗПМ=20,91; МАТ=4,11 | 1 опора | 3 | 897.29 | 150.29 | 734.3 | 55.24 | 2692 | 451 | 2203 | 166 | 12.81 | 38.43 | 3.76 | 11.28
Заземление
8 | ТЕР01-02-057-03 Приказ Минстроя РФ от 17.07.15 №512/пр | Разработка грунта вручную в траншеях глубиной до 2 м без креплений с откосами, группа грунтов: 3 ИНДЕКС К ПОЗИЦИИ(справочно): ТЕР01-02-057-03 Индекс 4 квартал 2020 г. к ТЕР01-02-057-03 ОЗП=20,91; ЗПМ=20,91 | 100 м3 грунта | 0.0083 | 2946.12 | 2946.12 |  |  | 24 | 24 |  |  | 285.2 | 2.37
9 | ТЕР33-04-015-01 Приказ Минстроя РФ от 17.07.15 №512/пр | Устройство заземления опор ВЛ и подстанций ИНДЕКС К ПОЗИЦИИ(справочно): ТЕР33-04-015-01 Индекс 4 квартал 2020 г. к ТЕР33-04-015-01 ОЗП=20,91; ЭМ=8,54; ЗПМ=20,91; МАТ=6,33 | 10 м шин заземления | 0.55 | 48.48 | 23.18 | 23.63 |  | 27 | 13 | 13 |  | 2.07 | 1.14
10 | ТЕР33-03-004-02 Приказ Минстроя РФ от 17.07.15 №512/пр | Забивка вертикальных заземлителей вручную на глубину до 3 м ИНДЕКС К ПОЗИЦИИ(справочно): ТЕР33-03-004-02 Индекс 4 квартал 2020 г. к ТЕР33-03-004-02 ОЗП=20,91; ЭМ=7,23; ЗПМ=20,91; МАТ=4,28 | 1 заземлитель | 11 | 13.16 | 8.76 | 3.98 |  | 145 | 96 | 44 |  | 0.78 | 8.58
11 | ТЕР01-01-033-02 Приказ Минстроя РФ от 17.07.15 №512/пр | Засыпка траншей и котлованов с перемещением грунта до 5 м бульдозерами мощностью: 59 кВт (80 л.с.), группа грунтов 2 ИНДЕКС К ПОЗИЦИИ(справочно): ТЕР01-01-033-02 Индекс 4 квартал 2020 г. к ТЕР01-01-033-02 ОЗП=20,91; ЭМ=9,69; ЗПМ=20,91 | 1000 м3 грунта | 0.00083 | 823.91 |  | 823.91 | 162.76 | 1 |  | 1 |  |  |  | 11.09 | 0.01
12 | ТЕРм08-02-144-05 Приказ Минстроя РФ от 17.07.15 №512/пр Применительно | Монтаж зажимов ответвительных для наложения защитного заземления ИНДЕКС К ПОЗИЦИИ(справочно): ТЕРм08-02-144-05 Индекс 4 квартал 2020 г. к ТЕРм08-02-144-05 ОЗП=20,91; ЗПМ=20,91; МАТ=20,92 | 100 шт. | 0.44 | 196.48 | 192.63 |  |  | 86 | 85 |  |  | 15.12 | 6.65
Провод
13 | ТЕР33-04-040-01 Приказ Минстроя РФ от 17.07.15 №512/пр | Демонтаж: 3-х проводов ВЛ 0,38 кВ ИНДЕКС К ПОЗИЦИИ(справочно): ТЕР33-04-040-01 Индекс 4 квартал 2020 г. к ТЕР33-04-040-01 ОЗП=20,91; ЭМ=7,43; ЗПМ=20,91 | 1 опора (3 провода) | 35 | 54.48 | 14.1 | 40.38 | 4.46 | 1907 | 494 | 1413 | 156 | 1.27 | 44.45 | 0.35 | 12.25
14 | ТЕР33-04-040-02 Приказ Минстроя РФ от 17.07.15 №512/пр | Демонтаж: одного дополнительного провода ИНДЕКС К ПОЗИЦИИ(справочно): ТЕР33-04-040-02 Индекс 4 квартал 2020 г. к ТЕР33-04-040-02 ОЗП=20,91; ЭМ=7,38; ЗПМ=20,91 | 1 опора (3 провода) | 35 | 9.5 | 1.64 | 7.86 | 0.89 | 333 | 57 | 276 | 31 | 0.15 | 5.25 | 0.07 | 2.45
15 | ТЕР33-04-040-01 Приказ Минстроя РФ от 17.07.15 №512/пр | Демонтаж: 3-х проводов ВЛ 0,38 кВ ИНДЕКС К ПОЗИЦИИ(справочно): ТЕР33-04-040-01 Индекс 4 квартал 2020 г. к ТЕР33-04-040-01 ОЗП=20,91; ЭМ=7,43; ЗПМ=20,91 | 1 опора (3 провода) | 14 | 54.48 | 14.1 | 40.38 | 4.46 | 763 | 197 | 566 | 62 | 1.27 | 17.78 | 0.35 | 4.9
16 | ТЕР33-04-040-01 Приказ Минстроя РФ от 17.07.15 №512/пр | Демонтаж: 3-х проводов ВЛ 0,38 кВ ИНДЕКС К ПОЗИЦИИ(справочно): ТЕР33-04-040-01 Индекс 4 квартал 2020 г. к ТЕР33-04-040-01 ОЗП=20,91; ЭМ=7,43; ЗПМ=20,91 | 1 опора (3 провода) | 32 | 54.48 | 14.1 | 40.38 | 4.46 | 1743 | 451 | 1292 | 143 | 1.27 | 40.64 | 0.35 | 11.2
17 | ТЕР33-04-040-02 Приказ Минстроя РФ от 17.07.15 №512/пр | Демонтаж: одного дополнительного провода ИНДЕКС К ПОЗИЦИИ(справочно): ТЕР33-04-040-02 Индекс 4 квартал 2020 г. к ТЕР33-04-040-02 ОЗП=20,91; ЭМ=7,38; ЗПМ=20,91 | 1 опора (3 провода) | 32 | -9.5 | -1.64 | -7.86 | -0.89 | -304 | -52 | -252 | -28 | 0.15 | 4.8 | 0.07 | 2.24
18 | ТЕР33-04-040-01 Приказ Минстроя РФ от 17.07.15 №512/пр | Демонтаж: 3-х проводов ВЛ 0,38 кВ ИНДЕКС К ПОЗИЦИИ(справочно): ТЕР33-04-040-01 Индекс 4 квартал 2020 г. к ТЕР33-04-040-01 ОЗП=20,91; ЭМ=7,43; ЗПМ=20,91 | 1 опора (3 провода) | 2 | 54.48 | 14.1 | 40.38 | 4.46 | 109 | 28 | 81 | 9 | 1.27 | 2.54 | 0.35 | 0.7
19 | ТЕР33-04-040-02 Приказ Минстроя РФ от 17.07.15 №512/пр | Демонтаж: одного дополнительного провода ИНДЕКС К ПОЗИЦИИ(справочно): ТЕР33-04-040-02 Индекс 4 квартал 2020 г. к ТЕР33-04-040-02 ОЗП=20,91; ЭМ=7,38; ЗПМ=20,91 | 1 опора (3 провода) | 2 | -19 | -3.28 | -15.72 | -1.78 | -38 | -7 | -31 | -4 | 0.3 | 0.6 | 0.14 | 0.28
21 | ТЕР33-04-017-01 Приказ Минстроя РФ от 17.07.15 №512/пр | Подвеска самонесущих изолированных проводов (СИП-2А) напряжением от 0,4 кВ до 1 кВ (со снятием напряжения) при количестве 29 опор: с использованием автогидроподъемника ИНДЕКС К ПОЗИЦИИ(справочно): ТЕР33-04-017-01 Индекс 4 квартал 2020 г. к ТЕР33-04-017-01 ОЗП=20,91; ЭМ=6,85; ЗПМ=20,91; МАТ=3,35 | 1000 м | 3.053 | 5485.28 | 944.58 | 4540.7 | 625.55 | 16747 | 2884 | 13863 | 1910 | 75.03 | 229.07 | 46.48 | 141.9
23 | ТЕРм08-02-374-01 Приказ Минстроя РФ от 17.07.15 №512/пр Применительно | Устройство ввода в ТП ИНДЕКС К ПОЗИЦИИ(справочно): ТЕРм08-02-374-01 Индекс 4 квартал 2020 г. к ТЕРм08-02-374-01 ОЗП=20,91; ЭМ=5,63; ЗПМ=20,91; МАТ=6,9 | 1 шт. | 3 | 415.26 | 35.72 | 370.85 | 38.3 | 1246 | 107 | 1113 | 115 | 2.57 | 7.71 | 2.24 | 6.72
Ввод
26 | ТЕР33-04-041-02 Приказ Минстроя РФ от 17.07.15 №512/пр | Снятие ответвлений ВЛ 0,38 кВ к зданиям при количестве проводов в ответвлении: 2 ИНДЕКС К ПОЗИЦИИ(справочно): ТЕР33-04-041-02 Индекс 4 квартал 2020 г. к ТЕР33-04-041-02 ОЗП=20,91; ЭМ=9,59; ЗПМ=20,91 | 1 ответвление | 119 | 10.29 | 7.13 | 3.16 |  | 1225 | 849 | 376 |  | 0.66 | 78.54
27 | ТЕР33-04-013-01 Приказ Минстроя РФ от 17.07.15 №512/пр | Устройство ответвлений от ВЛ 0,38 кВ к зданиям: с помощью механизмов при количестве проводов в ответвлении 1 ИНДЕКС К ПОЗИЦИИ(справочно): ТЕР33-04-013-01 Индекс 4 квартал 2020 г. к ТЕР33-04-013-01 ОЗП=20,91; ЭМ=7,37; ЗПМ=20,91 | 1 ответвление | 119 | 112.52 | 24.04 | 88.48 | 10.04 | 13390 | 2861 | 10529 | 1195 | 2 | 238 | 0.79 | 94.01
28 | ТЕРм08-03-600-01 Приказ Минстроя РФ от 17.07.15 №512/пр | Демонтаж: Счетчики, устанавливаемые на готовом основании: однофазные ИНДЕКС К ПОЗИЦИИ(справочно): ТЕРм08-03-600-01 Индекс 4 квартал 2020 г. к ТЕРм08-03-600-01 ОЗП=20,91; ЭМ=8,28; ЗПМ=20,91; МАТ=21,36 | 1 шт. | 119 | 3.78 | 2.21 | 1.57 | 0.1 | 450 | 263 | 187 | 12 | 0.17 | 20.23 | 0.01 | 1.19
29 | ТЕРм08-03-600-01 Приказ Минстроя РФ от 17.07.15 №512/пр | Монтаж: Счетчики, устанавливаемые на готовом основании: однофазные ИНДЕКС К ПОЗИЦИИ(справочно): ТЕРм08-03-600-01 Индекс 4 квартал 2020 г. к ТЕРм08-03-600-01 ОЗП=20,91; ЭМ=8,28; ЗПМ=20,91; МАТ=21,36 | 1 шт. | 119 | 6.57 | 3.68 | 2.61 | 0.17 | 782 | 438 | 311 | 20 | 0.28 | 33.32 | 0.01 | 1.19
30 | ТЕРм08-03-600-02 Приказ Минстроя РФ от 17.07.15 №512/пр | Демонтаж: Счетчики, устанавливаемые на готовом основании: трехфазные ИНДЕКС К ПОЗИЦИИ(справочно): ТЕРм08-03-600-02 Индекс 4 квартал 2020 г. к ТЕРм08-03-600-02 ОЗП=20,91; ЭМ=8,28; ЗПМ=20,91; МАТ=21,23 | 1 шт. | 3 | 7.08 | 5.51 | 1.57 | 0.1 | 21 | 17 | 4 |  | 0.42 | 1.26 | 0.01 | 0.03
31 | ТЕРм08-03-600-02 Приказ Минстроя РФ от 17.07.15 №512/пр | Монтаж: Счетчики, устанавливаемые на готовом основании: трехфазные ИНДЕКС К ПОЗИЦИИ(справочно): ТЕРм08-03-600-02 Индекс 4 квартал 2020 г. к ТЕРм08-03-600-02 ОЗП=20,91; ЭМ=8,28; ЗПМ=20,91; МАТ=21,23 | 1 шт. | 3 | 12.19 | 9.19 | 2.61 | 0.17 | 37 | 28 | 8 | 1 | 0.7 | 2.1 | 0.01 | 0.03
Итого по разделу 1 Ремонтные работы | [8 empty] | 1768239 |  |  |  |  | 1507.65 |  | 550.12
Раздел 2. Материалы подрядчика
32 | ТССЦ-403-1943 Приказ Минстроя РФ от 17.07.15 №512/пр | Стойка опоры СВ 95-3,5-а /бетон В22,5 (М300), объем 0,36 м3, расход арматуры 39,4 кг/ (серия 3.407.1-143 вып. 7) ИНДЕКС К ПОЗИЦИИ(справочно): ТССЦ-403-1943 Индекс 4 квартал 2020 г. к ТССЦ-403-1943 МАТ=5,83 | шт. | 109 | 1633.59 |  |  |  | 178061
33 | ТССЦ-502-0847 Приказ Минстроя РФ от 17.07.15 №512/пр | Провода самонесущие изолированные для воздушных линий электропередачи с алюминиевыми жилами марки СИП-2 3х70+1х70-0,6/1,0 ИНДЕКС К ПОЗИЦИИ(справочно): ТССЦ-502-0847 Индекс 4 квартал 2020 г. к ТССЦ-502-0847 МАТ=2,57 | 1000 м | 0.983 | 69947.83 |  |  |  | 68759
34 | ТССЦ-502-0843 Приказ Минстроя РФ от 17.07.15 №512/пр | Провода самонесущие изолированные для воздушных линий электропередачи с алюминиевыми жилами марки СИП-2 3х50+1х70-0,6/1,0 ИНДЕКС К ПОЗИЦИИ(справочно): ТССЦ-502-0843 Индекс 4 квартал 2020 г. к ТССЦ-502-0843 МАТ=3,11 | 1000 м | 1.512 | 57018.67 |  |  |  | 86212
35 | ТССЦ-502-0878 Приказ Минстроя РФ от 17.07.15 №512/пр | Провода самонесущие изолированные для воздушных линий электропередачи с алюминиевыми жилами марки СИП-4 4х16-0,6/1,0 ИНДЕКС К ПОЗИЦИИ(справочно): ТССЦ-502-0878 Индекс 4 квартал 2020 г. к ТССЦ-502-0878 МАТ=2,45 | 1000 м | 0.68 | 20909.99 |  |  |  | 14219
36 | ТССЦ-502-0875 Приказ Минстроя РФ от 17.07.15 №512/пр | Провода самонесущие изолированные для воздушных линий электропередачи с алюминиевыми жилами марки СИП-4 2х16-0,6/1,0 ИНДЕКС К ПОЗИЦИИ(справочно): ТССЦ-502-0875 Индекс 4 квартал 2020 г. к ТССЦ-502-0875 МАТ=2,61 | 1000 м | 2.5 | 10547.83 |  |  |  | 26370
37 | 1С:Предприятие | Бугель NB 20 (25.0017) ИНДЕКС К ПОЗИЦИИ(справочно): ТЕР33-04-017-01 Индекс 4 квартал 2020 г. к ТЕР33-04-017-01 ОЗП=20,91; ЭМ=6,85; ЗПМ=20,91; МАТ=3,35 | шт. | 330 | 5.63 |  |  |  | 1858
38 | ТССЦ-111-3165 Приказ Минстроя РФ от 17.07.15 №512/пр | Лента крепления шириной 20 мм, толщиной 0,7 мм, длиной 50 м из нержавеющей стали (в пластмасовой коробке с кабельной бухтой) F207 (СИП) (25.0017) ИНДЕКС К ПОЗИЦИИ(справочно): ТССЦ-111-3165 Индекс 4 квартал 2020 г. к ТССЦ-111-3165 МАТ=3,03 | шт. | 6.6 | 1310.85 |  |  |  | 8652
39 | ТССЦ-111-0145 Приказ Минстроя РФ от 17.07.15 №512/пр | Зажим анкерный (СИП) DN 123 (25.0017) ИНДЕКС К ПОЗИЦИИ(справочно): ТССЦ-111-0145 Индекс 4 квартал 2020 г. к ТССЦ-111-0145 МАТ=2,56 | шт. | 239 | 38.24 |  |  |  | 9139
40 | 1С:Предприятие | Зажим анкерный для СИП без несущей жилы РА 4х16-35(25.0017) ИНДЕКС К ПОЗИЦИИ(справочно): ТЕР33-04-017-01 Индекс 4 квартал 2020 г. к ТЕР33-04-017-01 ОЗП=20,91; ЭМ=6,85; ЗПМ=20,91; МАТ=3,35 | шт. | 56 | 126.26 |  |  |  | 7071
41 | 1С:Предприятие | Зажим ответвительный Р 616R (25.0017) ИНДЕКС К ПОЗИЦИИ(справочно): ТЕР33-04-017-01 Индекс 4 квартал 2020 г. к ТЕР33-04-017-01 ОЗП=20,91; ЭМ=6,85; ЗПМ=20,91; МАТ=3,35 | шт. | 568 | 47.43 |  |  |  | 26940
42 | 1С:Предприятие | Заземл. проводник ЗП-6 (25.0017) ИНДЕКС К ПОЗИЦИИ(справочно): ТЕР33-04-017-01 Индекс 4 квартал 2020 г. к ТЕР33-04-017-01 ОЗП=20,91; ЭМ=6,85; ЗПМ=20,91; МАТ=3,35 | м | 12.75 | 37.92 |  |  |  | 483
43 | 1С:Предприятие | Зажим ответвительный Р 72 (25.0017) ИНДЕКС К ПОЗИЦИИ(справочно): ТЕР33-04-017-01 Индекс 4 квартал 2020 г. к ТЕР33-04-017-01 ОЗП=20,91; ЭМ=6,85; ЗПМ=20,91; МАТ=3,35 | шт. | 87 | 96.83 |  |  |  | 8424
44 | 1С:Предприятие | Зажим ответвительный Р 70 (25.0017) ИНДЕКС К ПОЗИЦИИ(справочно): ТЕР33-04-017-01 Индекс 4 квартал 2020 г. к ТЕР33-04-017-01 ОЗП=20,91; ЭМ=6,85; ЗПМ=20,91; МАТ=3,35 | шт. | 24 | 80.19 |  |  |  | 1925
45 | ТССЦ-111-0008 Приказ Минстроя РФ от 17.07.15 №512/пр | Зажим плашечный CD 35 (25.0017) ИНДЕКС К ПОЗИЦИИ(справочно): ТССЦ-111-0008 Индекс 4 квартал 2020 г. к ТССЦ-111-0008 МАТ=4,81 | 100 шт. | 0.41 | 1911.54 |  |  |  | 784
46 | ТССЦ-509-3151 Приказ Минстроя РФ от 17.07.15 №512/пр | Колпачки герметичные СE25.95 (СИП) (25.0017) ИНДЕКС К ПОЗИЦИИ(справочно): ТССЦ-509-3151 Индекс 4 квартал 2020 г. к ТССЦ-509-3151 МАТ=0,85 | шт. | 38 | 20.68 |  |  |  | 786
47 | ТССЦ-111-0142 Приказ Минстроя РФ от 17.07.15 №512/пр | Зажим анкерный (СИП) PA 1500 (25.0017) ИНДЕКС К ПОЗИЦИИ(справочно): ТССЦ-111-0142 Индекс 4 квартал 2020 г. к ТССЦ-111-0142 МАТ=1,88 | шт. | 41 | 133.1 |  |  |  | 5457
48 | ТССЦ-111-3141 Приказ Минстроя РФ от 17.07.15 №512/пр | Комплект промежуточной подвески (СИП) ES 1500E (25.0017) ИНДЕКС К ПОЗИЦИИ(справочно): ТССЦ-111-3141 Индекс 4 квартал 2020 г. к ТССЦ-111-3141 МАТ=3,74 | компл. | 52 | 234.51 |  |  |  | 12195
49 | 1С:Предприятие | Анкерный кронштейн CS 10,3 (25.0017) ИНДЕКС К ПОЗИЦИИ(справочно): ТЕР33-04-017-01 Индекс 4 квартал 2020 г. к ТЕР33-04-017-01 ОЗП=20,91; ЭМ=6,85; ЗПМ=20,91; МАТ=3,35 | шт. | 165 | 64.26 |  |  |  | 10603
50 | Прайс средн. | Крюк универсальный Эра CS 16 ИНДЕКС К ПОЗИЦИИ(справочно): ТЕР33-04-017-01 Индекс 4 квартал 2020 г. к ТЕР33-04-017-01 ОЗП=20,91; ЭМ=6,85; ЗПМ=20,91; МАТ=3,35 | шт. | 56 | 60.23 |  |  |  | 3373
51 | ТССЦ-201-0844 Приказ Минстроя РФ от 17.07.15 №512/пр | Детали крепления стальные: Узел крепления опор типа У-4 (типовой альбом 3.407.1-136.3) ИНДЕКС К ПОЗИЦИИ(справочно): ТССЦ-201-0844 Индекс 4 квартал 2020 г. к ТССЦ-201-0844 МАТ=8,85 | кг | 156 | 11.46 |  |  |  | 1788
52 | ТССЦ-111-3161 Приказ Минстроя РФ от 17.07.15 №512/пр | Хомут стяжной (СИП) Е778 (25.0017) ИНДЕКС К ПОЗИЦИИ(справочно): ТССЦ-111-3161 Индекс 4 квартал 2020 г. к ТССЦ-111-3161 МАТ=2,17 | шт. | 62 | 2.7 |  |  |  | 167
53 | ТССЦ-113-8016 Приказ Минстроя РФ от 17.07.15 №512/пр | Нитроэмаль черная, НЦ-11 ГОСТ 9198-76 ИНДЕКС К ПОЗИЦИИ(справочно): ТССЦ-113-8016 Индекс 4 квартал 2020 г. к ТССЦ-113-8016 МАТ=3,74 | кг | 2 | 46.95 |  |  |  | 94
54 | ТССЦ-509-1505 Приказ Минстроя РФ от 17.07.15 №512/пр | Наконечники кабельные алюминиевые ТА 16-8-4,5 ИНДЕКС К ПОЗИЦИИ(справочно): ТССЦ-509-1505 Индекс 4 квартал 2020 г. к ТССЦ-509-1505 МАТ=2,29 | шт. | 242 | 4.04 |  |  |  | 978
55 | ТССЦ-509-1509 Приказ Минстроя РФ от 17.07.15 №512/пр | Наконечники кабельные алюминиевые ТА 70-10-12 ИНДЕКС К ПОЗИЦИИ(справочно): ТССЦ-509-1509 Индекс 4 квартал 2020 г. к ТССЦ-509-1509 МАТ=2,38 | шт. | 16 | 8.99 |  |  |  | 144
56 | ТССЦ-204-0006 Приказ Минстроя РФ от 17.07.15 №512/пр | Сталь круглая, диаметром 16 мм (длина 3,5 м) ГОСТ 5781-82 ИНДЕКС К ПОЗИЦИИ(справочно): ТССЦ-204-0006 Индекс 4 квартал 2020 г. к ТССЦ-204-0006 МАТ=4,59 | т | 0.061 | 10353 |  |  |  | 632
57 | ТССЦ-101-3866 Приказ Минстроя РФ от 17.07.15 №512/пр | Катанка стальная, диаметр 10 мм ГОСТ 30136-94 ИНДЕКС К ПОЗИЦИИ(справочно): ТССЦ-101-3866 Индекс 4 квартал 2020 г. к ТССЦ-101-3866 МАТ=4,26 | т | 0.004 | 9832.1 |  |  |  | 39
58 | 1С:Предприятие | Зажим ответвительный РС-481 (25.0017) ИНДЕКС К ПОЗИЦИИ(справочно): ТЕР33-04-017-01 Индекс 4 квартал 2020 г. к ТЕР33-04-017-01 ОЗП=20,91; ЭМ=6,85; ЗПМ=20,91; МАТ=3,35 | шт. | 44 | 255.44 |  |  |  | 11239
Итого по разделу 2 Материалы подрядчика | [8 empty] | 1959615
Раздел 3. Перевозка монтируемых материалов
60 | ТССЦпг-01-01-01-045 Приказ Минстроя РФ от 17.07.15 №512/пр | Погрузочные работы при автомобильных перевозках: прочих материалов, деталей (с использованием погрузчика) ИНДЕКС К ПОЗИЦИИ(справочно): ТССЦпг01-01-01-045 Индекс 4 квартал 2020 г. к ТССЦпг01-01-01-045 ЭМ=13,94 | 1 т груза | 3.3 | 21.8 |  | 21.8 |  | 72 |  | 72
61 | ТССЦпг-01-01-02-045 Приказ Минстроя РФ от 17.07.15 №512/пр | Разгрузочные работы при автомобильных перевозках: прочих материалов, деталей (с использованием погрузчика) ИНДЕКС К ПОЗИЦИИ(справочно): ТССЦпг01-01-02-045 Индекс 4 квартал 2020 г. к ТССЦпг01-01-02-045 ЭМ=12,03 | 1 т груза | 3.3 | 17.1 |  | 17.1 |  | 56 |  | 56
62 | ТССЦпг-03-02-01-200 Приказ Минстроя РФ от 17.07.15 №512/пр | Перевозка строительных грузов (кроме массовых навалочных, перевозимых автомобилями-самосвалами, а также бетонных и железобетонных изделий, стеновых и перегородочных материалов, лесоматериалов круглых и пиломатериалов, включенных в таблицу 03-01), бортовым автомобилем грузоподъемностью 5 т, на расстояние до 200 км I класс груза ИНДЕКС К ПОЗИЦИИ(справочно): ТССЦпг03-02-01-200 Индекс 4 квартал 2020 г. к ТССЦпг03-02-01-200 ЭМ=12,81 | 1 т груза | 3.3 | 166.62 |  | 166.62 |  | 550 |  | 550
63 | ТССЦпг-03-02-01-201 Приказ Минстроя РФ от 17.07.15 №512/пр | Перевозка строительных грузов (кроме массовых навалочных, перевозимых автомобилями-самосвалами, а также бетонных и железобетонных изделий, стеновых и перегородочных материалов, лесоматериалов круглых и пиломатериалов, включенных в таблицу 03-01), бортовым автомобилем грузоподъемностью 5 т, свыше 200 км добавлять на каждый последующий 1 км: I класс груза ИНДЕКС К ПОЗИЦИИ(справочно): ТССЦпг03-02-01-201 Индекс 4 квартал 2020 г. к ТССЦпг03-02-01-201 ЭМ=12,81 | 1 т груза | 3.3 | 271.22 |  | 271.22 |  | 895 |  | 895
64 | ТССЦпг-03-02-01-002 Приказ Минстроя РФ от 17.07.15 №512/пр | Перевозка строительных грузов (кроме массовых навалочных, перевозимых автомобилями-самосвалами, а также бетонных и железобетонных изделий, стеновых и перегородочных материалов, лесоматериалов круглых и пиломатериалов, включенных в таблицу 03-01), бортовым автомобилем грузоподъемностью 5 т, на расстояние до 2 км I класс груза ИНДЕКС К ПОЗИЦИИ(справочно): ТССЦпг03-02-01-002 Индекс 4 квартал 2020 г. к ТССЦпг03-02-01-002 ЭМ=12,81 | 1 т груза | 3.3 | 12.39 |  | 12.39 |  | 41 |  | 41
65 | ТССЦпг-01-01-01-003 Приказ Минстроя РФ от 17.07.15 №512/пр | Погрузочные работы при автомобильных перевозках: изделий из сборного железобетона, бетона, керамзитобетона массой до 3 т ИНДЕКС К ПОЗИЦИИ(справочно): ТССЦпг01-01-01-003 Индекс 4 квартал 2020 г. к ТССЦпг01-01-01-003 ЭМ=13,93 | 1 т груза | 98.1 | 13.11 |  | 13.11 |  | 1286 |  | 1286
66 | ТССЦпг-01-01-02-003 Приказ Минстроя РФ от 17.07.15 №512/пр | Разгрузочные работы при автомобильных перевозках: изделий из сборного железобетона, бетона, керамзитобетона массой до 3 т ИНДЕКС К ПОЗИЦИИ(справочно): ТССЦпг01-01-02-003 Индекс 4 квартал 2020 г. к ТССЦпг01-01-02-003 ЭМ=13,93 | 1 т груза | 98.1 | 13.11 |  | 13.11 |  | 1286 |  | 1286
67 | ТССЦпг-03-01-01-200 Приказ Минстроя РФ от 17.07.15 №512/пр | Перевозка бетонных и ж/б изделий, стеновых и перегородочных материалов (кирпич, блоки, камни, плиты и панели), лесоматериалов круглых и пиломатериалов автомобилями бортовыми грузоподъемностью до 15 т, на расстояние до 200 км I класс груза ИНДЕКС К ПОЗИЦИИ(справочно): ТССЦпг03-01-01-200 Индекс 4 квартал 2020 г. к ТССЦпг03-01-01-200 ЭМ=9,59 | 1 т груза | 98.1 | 78.68 |  | 78.68 |  | 7719 |  | 7719
68 | ТССЦпг-03-01-01-201 Приказ Минстроя РФ от 17.07.15 №512/пр | Перевозка бетонных и ж/б изделий, стеновых и перегородочных материалов (кирпич, блоки, камни, плиты и панели), лесоматериалов круглых и пиломатериалов, автомобилями бортовыми грузоподъемностью до 15 т, свыше 200 км добавлять на каждый последующий 1 км: I класс груза ИНДЕКС К ПОЗИЦИИ(справочно): ТССЦпг03-01-01-201 Индекс 4 квартал 2020 г. к ТССЦпг03-01-01-201 ЭМ=9,59 | 1 т груза | 98.1 | 118.42 |  | 118.42 |  | 11617 |  | 11617
69 | ТССЦпг-03-01-01-002 Приказ Минстроя РФ от 17.07.15 №512/пр | Перевозка бетонных и ж/б изделий, стеновых и перегородочных материалов (кирпич, блоки, камни, плиты и панели), лесоматериалов круглых и пиломатериалов автомобилями бортовыми грузоподъемностью до 15 т, на расстояние до 2 км I класс груза ИНДЕКС К ПОЗИЦИИ(справочно): ТССЦпг03-01-01-002 Индекс 4 квартал 2020 г. к ТССЦпг03-01-01-002 ЭМ=9,59 | 1 т груза | 98.1 | 8.93 |  | 8.93 |  | 876 |  | 876
Итого по разделу 3 Перевозка монтируемых материалов | [8 empty] | 250375
Раздел 4. Погрузо работы, перевозка демонтированных материалов
70 | ТЕР33-04-016-01 Приказ Минстроя РФ от 17.07.15 №512/пр | Свозка конструкций и материалов опор ВЛ 0,38-10 кВ по трассе: одностоечных деревянных опор ИНДЕКС К ПОЗИЦИИ(справочно): ТЕР33-04-016-01 Индекс 4 квартал 2020 г. к ТЕР33-04-016-01 ОЗП=20,91; ЭМ=8,59; ЗПМ=20,91 | 1 опора | 88 | 14.93 | 2.59 | 12.34 | 2.26 | 1314 | 228 | 1086 | 199 | 0.24 | 21.12 | 0.13 | 11.44
71 | ТЕР33-04-016-02 Приказ Минстроя РФ от 17.07.15 №512/пр | Развозка конструкций и материалов опор ВЛ 0,38-10 кВ по трассе: одностоечных железобетонных опор ИНДЕКС К ПОЗИЦИИ(справочно): ТЕР33-04-016-02 Индекс 4 квартал 2020 г. к ТЕР33-04-016-02 ОЗП=20,91; ЭМ=8,22; ЗПМ=20,91 | 1 опора | 1 | 58.52 | 4.76 | 53.76 | 8.21 | 59 | 5 | 54 | 8 | 0.44 | 0.44 | 0.48 | 0.48
72 | ТЕР33-04-016-05 Приказ Минстроя РФ от 17.07.15 №512/пр | Свозка конструкций и материалов опор ВЛ 0,38-10 кВ по трассе: материалов оснастки одностоечных опор ИНДЕКС К ПОЗИЦИИ(справочно): ТЕР33-04-016-05 Индекс 4 квартал 2020 г. к ТЕР33-04-016-05 ОЗП=20,91; ЭМ=8,59; ЗПМ=20,91 | 1 опора | 77 | 18.94 | 3.24 | 15.7 | 2.87 | 1458 | 249 | 1209 | 221 | 0.3 | 23.1 | 0.17 | 13.09
73 | ТЕР33-04-016-06 Приказ Минстроя РФ от 17.07.15 №512/пр | Свозка конструкций и материалов опор ВЛ 0,38-10 кВ по трассе: материалов оснастки сложных опор ИНДЕКС К ПОЗИЦИИ(справочно): ТЕР33-04-016-06 Индекс 4 квартал 2020 г. к ТЕР33-04-016-06 ОЗП=20,91; ЭМ=8,59; ЗПМ=20,91 | 1 опора | 12 | 21.83 | 3.89 | 17.94 | 3.29 | 262 | 47 | 215 | 39 | 0.36 | 4.32 | 0.19 | 2.28
74 | ТССЦпг-01-01-01-007 Приказ Минстроя РФ от 17.07.15 №512/пр | Погрузочные работы при автомобильных перевозках: леса круглого ИНДЕКС К ПОЗИЦИИ(справочно): ТССЦпг01-01-01-007 Индекс 4 квартал 2020 г. к ТССЦпг01-01-01-007 ЭМ=15,61 | 1 т груза | 38.18 | 15.13 |  | 15.13 |  | 578 |  | 578
75 | ТССЦпг-01-01-02-007 Приказ Минстроя РФ от 17.07.15 №512/пр | Разгрузочные работы при автомобильных перевозках: леса круглого ИНДЕКС К ПОЗИЦИИ(справочно): ТССЦпг01-01-02-007 Индекс 4 квартал 2020 г. к ТССЦпг01-01-02-007 ЭМ=15,61 | 1 т груза | 38.18 | 15.13 |  | 15.13 |  | 578 |  | 578
76 | ТССЦпг-03-01-01-002 Приказ Минстроя РФ от 17.07.15 №512/пр | Перевозка бетонных и ж/б изделий, стеновых и перегородочных материалов (кирпич, блоки, камни, плиты и панели), лесоматериалов круглых и пиломатериалов автомобилями бортовыми грузоподъемностью до 15 т, на расстояние до 2 км I класс груза ИНДЕКС К ПОЗИЦИИ(справочно): ТССЦпг03-01-01-002 Индекс 4 квартал 2020 г. к ТССЦпг03-01-01-002 ЭМ=9,59 | 1 т груза | 38.18 | 8.93 |  | 8.93 |  | 341 |  | 341
77 | ТССЦпг-01-01-01-045 Приказ Минстроя РФ от 17.07.15 №512/пр | Погрузочные работы при автомобильных перевозках: прочих материалов, деталей (с использованием погрузчика) ИНДЕКС К ПОЗИЦИИ(справочно): ТССЦпг01-01-01-045 Индекс 4 квартал 2020 г. к ТССЦпг01-01-01-045 ЭМ=13,94 | 1 т груза | 2.8 | 21.8 |  | 21.8 |  | 61 |  | 61
78 | ТССЦпг-01-01-02-045 Приказ Минстроя РФ от 17.07.15 №512/пр | Разгрузочные работы при автомобильных перевозках: прочих материалов, деталей (с использованием погрузчика) ИНДЕКС К ПОЗИЦИИ(справочно): ТССЦпг01-01-02-045 Индекс 4 квартал 2020 г. к ТССЦпг01-01-02-045 ЭМ=12,03 | 1 т груза | 2.8 | 17.1 |  | 17.1 |  | 48 |  | 48
79 | ТССЦпг-03-02-01-002 Приказ Минстроя РФ от 17.07.15 №512/пр | Перевозка строительных грузов (кроме массовых навалочных, перевозимых автомобилями-самосвалами, а также бетонных и железобетонных изделий, стеновых и перегородочных материалов, лесоматериалов круглых и пиломатериалов, включенных в таблицу 03-01), бортовым автомобилем грузоподъемностью 5 т, на расстояние до 2 км I класс груза ИНДЕКС К ПОЗИЦИИ(справочно): ТССЦпг03-02-01-002 Индекс 4 квартал 2020 г. к ТССЦпг03-02-01-002 ЭМ=12,81 | 1 т груза | 2.8 | 12.39 |  | 12.39 |  | 35 |  | 35
Итого по разделу 4 Погрузо работы, перевозка демонтированных материалов | [8 empty] | 90412 |  |  |  |  | 48.98 |  | 27.29
ИТОГИ ПО СМЕТЕ:
Итого прямые затраты по смете в базисных ценах | [8 empty] | 595299 | 15385 | 92375 | 6707 |  | 1305.35 |  | 485.73
Итого прямые затраты по смете с учетом коэффициентов к итогам (4. Производство ремонтно-строительных работ вблизи объектов, находящихся под высоким напряжением, в том числе в охранной зоне действующей воздушной линии электропередачи ОЗП=1,2; ЭМ=1,2; ЗПМ=1,2; ТЗ=1,2; ТЗМ=1,2 (Поз. 1-7, 9-10, 13, 15-16, 18, 14, 17, 19, 21, 26-27, 8, 12, 23, 28-31)) | [8 empty] | 611025 | 18356 | 105130 | 7955 |  | 1556.63 |  | 577.41
Итого прямые затраты по смете с учетом индексов, в текущих ценах | [8 empty] | 3166357 | 383824 | 817527 | 166339 |  | 1556.63 |  | 577.41
Накладные расходы | [8 empty] | 617969
Сметная прибыль | [8 empty] | 284315
Итоги по смете:
Итого | [8 empty] | 4068641 |  |  |  |  | 1556.63 |  | 577.41
В том числе:
Материалы | [8 empty] | 1965006
Машины и механизмы | [8 empty] | 817527
ФОТ | [8 empty] | 550163
Накладные расходы | [8 empty] | 617969
Сметная прибыль | [8 empty] | 284315
Переход к 11 территориальной зоне 0,35*ПЗ-250375 | [8 empty] | 857850
Итого | [8 empty] | 4926491
Командировочные (ТЗ+ТЗМ)/8*500 | [8 empty] | 133378
Перебазировка | [8 empty] | 48592
Итого | [8 empty] | 5108461
Непредвиденные затраты 1,6% | [8 empty] | 81735
Итого с непредвиденными | [8 empty] | 5190196
Дефлятор 2% | [8 empty] | 103804
ВСЕГО по смете | [8 empty] | 5294000 |  |  |  |  | 1556.63 |  | 577.41