## ЛСР 17 граф
СОГЛАСОВАНО: | [11 empty] | УТВЕРЖДАЮ:
_________________ | [11 empty] | _________________
" _____ " ________________ 2020 г. | [11 empty] | "____" ______________2020 г.
ВЛ 0,4кВ Ф-1,2 КТП-29 г.Николаевск на Амуре
(наименование стройки)
ЛОКАЛЬНЫЙ СМЕТНЫЙ РАСЧЕТ № 3
(локальная смета)
|  | на | Капитальный ремонт Линия электропередач - 0,4 кВ от КТП 29, воздушные ЛЭП низкого напряжения, кабельные ЛЭП низкого напряжения,инв.№ 600. лит.1, Инв.№ HB031959. Замена опор, провода, вводов
(наименование работ и затрат, наименование объекта)
Основание: ведомость дефектов и объемов работ
|  |  | Сметная стоимость _______________________________________________________________________________________________ | [5 empty] | ___________________________2340,840 |  | тыс. руб.
|  |  | строительных работ _______________________________________________________________________________________________ | [5 empty] | _______________________________________________________________________________________________1638,402 |  | тыс. руб.
|  |  | монтажных работ _______________________________________________________________________________________________ | [5 empty] | _______________________________________________________________________________________________58,160 |  | тыс. руб.
|  |  | прочих _______________________________________________________________________________________________ | [5 empty] | _______________________________________________________________________________________________1,189 |  | тыс. руб.
|  |  | Средства на оплату труда _______________________________________________________________________________________________ | [5 empty] | ___________________________228,233 |  | тыс. руб.
|  |  | Сметная трудоемкость _______________________________________________________________________________________________ | [5 empty] | _______________________________________________________________________________________________673,31 |  | чел.час
|  |  | Трудозатраты механизаторов _______________________________________________________________________________________________ | [5 empty] | _______________________________________________________________________________________________245,5 |  | чел.час
Составлен(а) в текущих (прогнозных) ценах по состоянию на 2021 год
№ пп | Обосно- вание | Наименование | Ед. изм. | Кол. | Стоимость единицы, руб. |  |  |  | Общая стоимость, руб. |  |  |  | Т/з осн. раб.на ед. | Т/з осн. раб. Всего | Т/з мех. на ед. | Т/з мех. Всего
[5 empty] | Всего | В том числе |  |  | Всего | В том числе
[6 empty] | Осн.З/п | Эк.Маш | З/пМех |  | Осн.З/п | Эк.Маш | З/пМех
1 | 2 | 3 | 4 | 5 | 6 | 7 | 8 | 9 | 10 | 11 | 12 | 13 | 14 | 15 | 16 | 17
Раздел 1. Ремонтные работы
1 | ТЕР33-04-042-01 Приказ Минстроя РФ от 17.07.15 №512/пр | Демонтаж опор ВЛ 0,38-10 кВ: без приставок одностоечных ИНДЕКС К ПОЗИЦИИ(справочно): ТЕР33-04-042-01 Индекс 4 квартал 2020 г. к ТЕР33-04-042-01 ОЗП=20,91; ЭМ=6,41; ЗПМ=20,91 | 1 опора | 9 | 90.42 | 9.73 | 80.69 | 6.46 | 814 | 88 | 726 | 58 | 0.81 | 7.29 | 0.44 | 3.96
2 | ТЕР33-04-042-04 Приказ Минстроя РФ от 17.07.15 №512/пр | Демонтаж опор ВЛ 0,38-10 кВ: с приставками одностоечных ИНДЕКС К ПОЗИЦИИ(справочно): ТЕР33-04-042-04 Индекс 4 квартал 2020 г. к ТЕР33-04-042-04 ОЗП=20,91; ЭМ=6,35; ЗПМ=20,91 | 1 опора | 13 | 201.98 | 14.89 | 187.09 | 15.27 | 2626 | 194 | 2432 | 199 | 1.24 | 16.12 | 1.04 | 13.52
3 | ТЕР33-04-042-05 Приказ Минстроя РФ от 17.07.15 №512/пр | Демонтаж опор ВЛ 0,38-10 кВ: с приставками одностоечных с подкосом ИНДЕКС К ПОЗИЦИИ(справочно): ТЕР33-04-042-05 Индекс 4 квартал 2020 г. к ТЕР33-04-042-05 ОЗП=20,91; ЭМ=6,54; ЗПМ=20,91 | 1 опора | 2 | 365.77 | 31.71 | 334.06 | 30.3 | 732 | 63 | 669 | 61 | 2.64 | 5.28 | 2.16 | 4.32
4 | ТЕР33-04-003-01 Приказ Минстроя РФ от 17.07.15 №512/пр | Установка железобетонных опор ВЛ 0,38; 6-10 кВ с траверсами без приставок: одностоечных ИНДЕКС К ПОЗИЦИИ(справочно): ТЕР33-04-003-01 Индекс 4 квартал 2020 г. к ТЕР33-04-003-01 ОЗП=20,91; ЭМ=6,66; ЗПМ=20,91; МАТ=4,11 | 1 опора | 27 | 250.25 | 43.06 | 194.49 | 14.31 | 6757 | 1163 | 5251 | 386 | 3.67 | 99.09 | 0.98 | 26.46
5 | ТЕР33-04-003-02 Приказ Минстроя РФ от 17.07.15 №512/пр | Установка железобетонных опор ВЛ 0,38; 6-10 кВ с траверсами без приставок: одностоечных с одним подкосом ИНДЕКС К ПОЗИЦИИ(справочно): ТЕР33-04-003-02 Индекс 4 квартал 2020 г. к ТЕР33-04-003-02 ОЗП=20,91; ЭМ=6,62; ЗПМ=20,91; МАТ=4,11 | 1 опора | 5 | 567.54 | 98.05 | 456.79 | 34.13 | 2838 | 490 | 2284 | 171 | 8.36 | 41.8 | 2.33 | 11.65
Заземление
7 | ТЕР01-02-057-03 Приказ Минстроя РФ от 17.07.15 №512/пр | Разработка грунта вручную в траншеях глубиной до 2 м без креплений с откосами, группа грунтов: 3 ИНДЕКС К ПОЗИЦИИ(справочно): ТЕР01-02-057-03 Индекс 4 квартал 2020 г. к ТЕР01-02-057-03 ОЗП=20,91; ЗПМ=20,91 | 100 м3 грунта | 0.0038 | 2946.12 | 2946.12 |  |  | 11 | 11 |  |  | 285.2 | 1.08
8 | ТЕР33-04-015-01 Приказ Минстроя РФ от 17.07.15 №512/пр | Устройство заземления опор ВЛ и подстанций ИНДЕКС К ПОЗИЦИИ(справочно): ТЕР33-04-015-01 Индекс 4 квартал 2020 г. к ТЕР33-04-015-01 ОЗП=20,91; ЭМ=8,54; ЗПМ=20,91; МАТ=6,33 | 10 м шин заземления | 0.25 | 48.48 | 23.18 | 23.63 |  | 12 | 6 | 6 |  | 2.07 | 0.52
9 | ТЕР33-03-004-02 Приказ Минстроя РФ от 17.07.15 №512/пр | Забивка вертикальных заземлителей вручную на глубину до 3 м ИНДЕКС К ПОЗИЦИИ(справочно): ТЕР33-03-004-02 Индекс 4 квартал 2020 г. к ТЕР33-03-004-02 ОЗП=20,91; ЭМ=7,23; ЗПМ=20,91; МАТ=4,28 | 1 заземлитель | 5 | 13.16 | 8.76 | 3.98 |  | 66 | 44 | 20 |  | 0.78 | 3.9
10 | ТЕР01-01-033-02 Приказ Минстроя РФ от 17.07.15 №512/пр | Засыпка траншей и котлованов с перемещением грунта до 5 м бульдозерами мощностью: 59 кВт (80 л.с.), группа грунтов 2 ИНДЕКС К ПОЗИЦИИ(справочно): ТЕР01-01-033-02 Индекс 4 квартал 2020 г. к ТЕР01-01-033-02 ОЗП=20,91; ЭМ=9,69; ЗПМ=20,91 | 1000 м3 грунта | 0.00038 | 823.91 |  | 823.91 | 162.76 | [6 empty] | 11.09
11 | ТЕРм08-02-144-05 Приказ Минстроя РФ от 17.07.15 №512/пр Применительно | Монтаж зажимов ответвительных для наложения защитного заземления ИНДЕКС К ПОЗИЦИИ(справочно): ТЕРм08-02-144-05 Индекс 4 квартал 2020 г. к ТЕРм08-02-144-05 ОЗП=20,91; ЗПМ=20,91; МАТ=20,92 | 100 шт. | 0.2 | 196.48 | 192.63 |  |  | 39 | 39 |  |  | 15.12 | 3.02
Провод
12 | ТЕР33-04-040-01 Приказ Минстроя РФ от 17.07.15 №512/пр | Демонтаж: 3-х проводов ВЛ 0,38 кВ ИНДЕКС К ПОЗИЦИИ(справочно): ТЕР33-04-040-01 Индекс 4 квартал 2020 г. к ТЕР33-04-040-01 ОЗП=20,91; ЭМ=7,43; ЗПМ=20,91 | 1 опора (3 провода) | 11 | 54.48 | 14.1 | 40.38 | 4.46 | 599 | 155 | 444 | 49 | 1.27 | 13.97 | 0.35 | 3.85
13 | ТЕР33-04-040-02 Приказ Минстроя РФ от 17.07.15 №512/пр | Демонтаж: одного дополнительного провода ИНДЕКС К ПОЗИЦИИ(справочно): ТЕР33-04-040-02 Индекс 4 квартал 2020 г. к ТЕР33-04-040-02 ОЗП=20,91; ЭМ=7,38; ЗПМ=20,91 | 1 опора (3 провода) | 11 | 9.5 | 1.64 | 7.86 | 0.89 | 105 | 18 | 87 | 10 | 0.15 | 1.65 | 0.07 | 0.77
14 | ТЕР33-04-040-01 Приказ Минстроя РФ от 17.07.15 №512/пр | Демонтаж: 3-х проводов ВЛ 0,38 кВ ИНДЕКС К ПОЗИЦИИ(справочно): ТЕР33-04-040-01 Индекс 4 квартал 2020 г. к ТЕР33-04-040-01 ОЗП=20,91; ЭМ=7,43; ЗПМ=20,91 | 1 опора (3 провода) | 1 | 54.48 | 14.1 | 40.38 | 4.46 | 54 | 14 | 40 | 4 | 1.27 | 1.27 | 0.35 | 0.35
15 | ТЕР33-04-040-01 Приказ Минстроя РФ от 17.07.15 №512/пр | Демонтаж: 3-х проводов ВЛ 0,38 кВ ИНДЕКС К ПОЗИЦИИ(справочно): ТЕР33-04-040-01 Индекс 4 квартал 2020 г. к ТЕР33-04-040-01 ОЗП=20,91; ЭМ=7,43; ЗПМ=20,91 | 1 опора (3 провода) | 17 | 54.48 | 14.1 | 40.38 | 4.46 | 926 | 240 | 686 | 76 | 1.27 | 21.59 | 0.35 | 5.95
16 | ТЕР33-04-040-02 Приказ Минстроя РФ от 17.07.15 №512/пр | Демонтаж: одного дополнительного провода ИНДЕКС К ПОЗИЦИИ(справочно): ТЕР33-04-040-02 Индекс 4 квартал 2020 г. к ТЕР33-04-040-02 ОЗП=20,91; ЭМ=7,38; ЗПМ=20,91 | 1 опора (3 провода) | 17 | -9.5 | -1.64 | -7.86 | -0.89 | -162 | -28 | -134 | -15 | 0.15 | 2.55 | 0.07 | 1.19
17 | ТЕР33-04-040-01 Приказ Минстроя РФ от 17.07.15 №512/пр | Демонтаж: 3-х проводов ВЛ 0,38 кВ ИНДЕКС К ПОЗИЦИИ(справочно): ТЕР33-04-040-01 Индекс 4 квартал 2020 г. к ТЕР33-04-040-01 ОЗП=20,91; ЭМ=7,43; ЗПМ=20,91 | 1 опора (3 провода) | 23 | 54.48 | 14.1 | 40.38 | 4.46 | 1253 | 324 | 929 | 103 | 1.27 | 29.21 | 0.35 | 8.05
18 | ТЕР33-04-040-02 Приказ Минстроя РФ от 17.07.15 №512/пр | Демонтаж: одного дополнительного провода ИНДЕКС К ПОЗИЦИИ(справочно): ТЕР33-04-040-02 Индекс 4 квартал 2020 г. к ТЕР33-04-040-02 ОЗП=20,91; ЭМ=7,38; ЗПМ=20,91 | 1 опора (3 провода) | 23 | -19 | -3.28 | -15.72 | -1.78 | -437 | -75 | -362 | -41 | 0.3 | 6.9 | 0.14 | 3.22
20 | ТЕР33-04-017-01 Приказ Минстроя РФ от 17.07.15 №512/пр | Подвеска самонесущих изолированных проводов (СИП-2А) напряжением от 0,4 кВ до 1 кВ (со снятием напряжения) при количестве 29 опор: с использованием автогидроподъемника ИНДЕКС К ПОЗИЦИИ(справочно): ТЕР33-04-017-01 Индекс 4 квартал 2020 г. к ТЕР33-04-017-01 ОЗП=20,91; ЭМ=6,85; ЗПМ=20,91; МАТ=3,35 | 1000 м | 1.62 | 5485.28 | 944.58 | 4540.7 | 625.55 | 8886 | 1530 | 7356 | 1013 | 75.03 | 121.55 | 46.48 | 75.3
Кабель
Вывод с ТП-26
22 | ТЕРм08-02-146-04 Приказ Минстроя РФ от 17.07.15 №512/пр | Демонтаж: Кабель до 35 кВ с креплением накладными скобами, масса 1 м кабеля: до 3 кг ИНДЕКС К ПОЗИЦИИ(справочно): ТЕРм08-02-146-04 Индекс 4 квартал 2020 г. к ТЕРм08-02-146-04 ОЗП=20,91; ЭМ=5,71; ЗПМ=20,91; МАТ=9,41 | 100 м кабеля | 0.04 | 378.85 | 71.24 | 307.61 | 30.42 | 15 | 3 | 12 | 1 | 5.59 | 0.22 | 1.78 | 0.07
23 | ТЕРм08-02-147-03 Приказ Минстроя РФ от 17.07.15 №512/пр | Кабель до 35 кВ по установленным конструкциям и лоткам с креплением на поворотах и в конце трассы, масса 1 м кабеля: до 3 кг ИНДЕКС К ПОЗИЦИИ(справочно): ТЕРм08-02-147-03 Индекс 4 квартал 2020 г. к ТЕРм08-02-147-03 ОЗП=20,91; ЭМ=7,03; ЗПМ=20,91; МАТ=10,4 | 100 м кабеля | 0.04 | 309.15 | 190.59 | 74.16 | 3.42 | 12 | 8 | 3 |  | 14.96 | 0.6 | 0.2 | 0.01
по опорам
24 | ТЕРм08-02-146-04 Приказ Минстроя РФ от 17.07.15 №512/пр | Демонтаж: Кабель до 35 кВ с креплением накладными скобами, масса 1 м кабеля: до 3 кг ИНДЕКС К ПОЗИЦИИ(справочно): ТЕРм08-02-146-04 Индекс 4 квартал 2020 г. к ТЕРм08-02-146-04 ОЗП=20,91; ЭМ=5,71; ЗПМ=20,91; МАТ=9,41 | 100 м кабеля | 0.16 | 378.85 | 71.24 | 307.61 | 30.42 | 61 | 11 | 50 | 5 | 5.59 | 0.89 | 1.78 | 0.28
25 | ТЕРм08-02-146-04 Приказ Минстроя РФ от 17.07.15 №512/пр | Кабель до 35 кВ с креплением накладными скобами, масса 1 м кабеля: до 3 кг ИНДЕКС К ПОЗИЦИИ(справочно): ТЕРм08-02-146-04 Индекс 4 квартал 2020 г. к ТЕРм08-02-146-04 ОЗП=20,91; ЭМ=5,71; ЗПМ=20,91; МАТ=9,41 | 100 м кабеля | 0.16 | 1365.6 | 237.47 | 1025.37 | 101.4 | 218 | 38 | 164 | 16 | 18.64 | 2.98 | 5.93 | 0.95
26 | ТЕРм08-02-396-05 Приказ Минстроя РФ от 17.07.15 №512/пр Применительно | Короб металлический, длина: 2 м ИНДЕКС К ПОЗИЦИИ(справочно): ТЕРм08-02-396-05 Индекс 4 квартал 2020 г. к ТЕРм08-02-396-05 ОЗП=20,91; ЭМ=6,78; ЗПМ=20,91; МАТ=6,37 | 100 м | 0.04 | 550.12 | 374.5 | 44.46 | 1.71 | 22 | 15 | 2 |  | 30.08 | 1.2 | 0.1
27 | ТССЦ-509-5556 Приказ Минстроя РФ от 17.07.15 №512/пр Применительно | Короб металлический 63х63 длиной 2 м ИНДЕКС К ПОЗИЦИИ(справочно): ТЕРм08-02-396-05 Индекс 4 квартал 2020 г. к ТЕРм08-02-396-05 ОЗП=20,91; ЭМ=6,78; ЗПМ=20,91; МАТ=6,37 | шт. | 2 | 935.06 |  |  |  | 1870
28 | ТССЦ-111-3165 Приказ Минстроя РФ от 17.07.15 №512/пр | Лента крепления шириной 20 мм, толщиной 0,7 мм, длиной 50 м из нержавеющей стали (в пластмасовой коробке с кабельной бухтой) F207 (СИП) ИНДЕКС К ПОЗИЦИИ(справочно): ТССЦ-111-3165 Индекс 4 квартал 2020 г. к ТССЦ-111-3165 МАТ=3,03 | шт. | 0.08 | 1310.85 |  |  |  | 105
29 | 1С:Предприятие | Бугель NB 20 (25.0017) (20,45/1,18/4,42) ИНДЕКС К ПОЗИЦИИ(справочно): ТЕРм08-02-396-05 Индекс 4 квартал 2020 г. к ТЕРм08-02-396-05 ОЗП=20,91; ЭМ=6,78; ЗПМ=20,91; МАТ=6,37 | шт. | 4 | 3.92 |  |  |  | 16
в траншее
30 | ТЕР01-01-004-06 Приказ Минстроя РФ от 17.07.15 №512/пр | Разработка грунта в отвал экскаваторами «драглайн» или «обратная лопата» с ковшом вместимостью: 0,25 м3, группа грунтов 3 ИНДЕКС К ПОЗИЦИИ(справочно): ТЕР01-01-004-06 Индекс 4 квартал 2020 г. к ТЕР01-01-004-06 ОЗП=20,91; ЭМ=8,46; ЗПМ=20,91 | 1000 м3 грунта | 0.004 | 8631.68 | 210.27 | 8421.41 | 1489.65 | 35 | 1 | 34 | 6 | 20.36 | 0.08 | 101.48 | 0.41
31 | ТЕР01-02-055-02 Приказ Минстроя РФ от 17.07.15 №512/пр | Разработка грунта вручную с креплениями в траншеях шириной до 2 м, глубиной: до 2 м, группа грунтов 2 ИНДЕКС К ПОЗИЦИИ(справочно): ТЕР01-02-055-02 Индекс 4 квартал 2020 г. к ТЕР01-02-055-02 ОЗП=20,91; ЗПМ=20,91 | 100 м3 грунта | 0.027 | 2412.59 | 2412.59 |  |  | 65 | 65 |  |  | 217.35 | 5.87
32 | ТЕРм08-02-142-01 Приказ Минстроя РФ от 17.07.15 №512/пр | Устройство постели при одном кабеле в траншее ИНДЕКС К ПОЗИЦИИ(справочно): ТЕРм08-02-142-01 Индекс 4 квартал 2020 г. к ТЕРм08-02-142-01 ОЗП=20,91; ЭМ=9,59; ЗПМ=20,91; МАТ=20,92 | 100 м кабеля | 0.15 | 479.62 | 67.52 | 410.75 |  | 72 | 10 | 62 |  | 5.3 | 0.8
33 | ТЕРм08-02-142-02 Приказ Минстроя РФ от 17.07.15 №512/пр | На каждый последующий кабель добавлять к расценке 08-02-142-01 ИНДЕКС К ПОЗИЦИИ(справочно): ТЕРм08-02-142-02 Индекс 4 квартал 2020 г. к ТЕРм08-02-142-02 ОЗП=20,91; ЭМ=9,59; ЗПМ=20,91; МАТ=20,78 | 100 м кабеля | 0.15 | 34.29 | 25.35 | 8.43 |  | 5 | 4 | 1 |  | 1.99 | 0.3
34 | ТЕРм08-02-141-04 Приказ Минстроя РФ от 17.07.15 №512/пр | Кабель до 35 кВ в готовых траншеях без покрытий, масса 1 м: до 6 кг ИНДЕКС К ПОЗИЦИИ(справочно): ТЕРм08-02-141-04 Индекс 4 квартал 2020 г. к ТЕРм08-02-141-04 ОЗП=20,91; ЭМ=7,82; ЗПМ=20,91; МАТ=6,91 | 100 м кабеля | 0.3 | 695.6 | 222.19 | 385.69 | 22.57 | 209 | 67 | 116 | 7 | 17.44 | 5.23 | 1.32 | 0.4
35 | ТЕРм10-06-048-05 Приказ Минстроя РФ от 17.07.15 №512/пр | Прокладка сигнальной ленты ИНДЕКС К ПОЗИЦИИ(справочно): ТЕРм10-06-048-05 Индекс 4 квартал 2020 г. к ТЕРм10-06-048-05 ОЗП=20,91; ЭМ=6,26; ЗПМ=20,91; МАТ=20,9 | 1 км кабеля | 0.03 | 874.27 | 91.91 | 776.23 | 43.01 | 26 | 3 | 23 | 1 | 6.9 | 0.21 | 2.71 | 0.08
36 | ТЕР01-01-004-05 Приказ Минстроя РФ от 17.07.15 №512/пр | Обратная засыпка экскаваторами «драглайн» или «обратная лопата» с ковшом вместимостью: 0,25 м3, группа грунтов 2 ИНДЕКС К ПОЗИЦИИ(справочно): ТЕР01-01-004-05 Индекс 4 квартал 2020 г. к ТЕР01-01-004-05 ОЗП=20,91; ЭМ=8,46; ЗПМ=20,91 | 1000 м3 грунта | 0.005 | 5009.33 | 132.84 | 4876.49 | 862.6 | 25 | 1 | 24 | 4 | 12.86 | 0.06 | 58.76 | 0.29
37 | ТЕРм08-02-163-02 Приказ Минстроя РФ от 17.07.15 №512/пр Применительно | Заделка концевая для 3-4-жильного кабеля напряжением до 1 кВ, сечение одной жилы: до 120 мм2 ИНДЕКС К ПОЗИЦИИ(справочно): ТЕРм08-02-163-02 Индекс 4 квартал 2020 г. к ТЕРм08-02-163-02 ОЗП=20,91; ЗПМ=20,91; МАТ=11,62 | 1 шт. | 4 | 22.33 | 17.58 |  |  | 89 | 70 |  |  | 1.38 | 5.52
38 | БЦ5-110301-0101 | Измерение сопротивления изоляции силовых кабельных линий: напряжение до 1кВ ИНДЕКС К ПОЗИЦИИ(справочно): 1.3. Индекс к БЦ | 1 измерение кабельных линий | 2 | 594.66 |  |  |  | 1189 |  |  |  | 2.99 | 5.98
Ввод
39 | ТЕР33-04-041-02 Приказ Минстроя РФ от 17.07.15 №512/пр | Снятие ответвлений ВЛ 0,38 кВ к зданиям при количестве проводов в ответвлении: 2 ИНДЕКС К ПОЗИЦИИ(справочно): ТЕР33-04-041-02 Индекс 4 квартал 2020 г. к ТЕР33-04-041-02 ОЗП=20,91; ЭМ=9,59; ЗПМ=20,91 | 1 ответвление | 46 | 10.29 | 7.13 | 3.16 |  | 473 | 328 | 145 |  | 0.66 | 30.36
40 | ТЕР33-04-013-01 Приказ Минстроя РФ от 17.07.15 №512/пр | Устройство ответвлений от ВЛ 0,38 кВ к зданиям: с помощью механизмов при количестве проводов в ответвлении 1 ИНДЕКС К ПОЗИЦИИ(справочно): ТЕР33-04-013-01 Индекс 4 квартал 2020 г. к ТЕР33-04-013-01 ОЗП=20,91; ЭМ=7,37; ЗПМ=20,91 | 1 ответвление | 46 | 112.52 | 24.04 | 88.48 | 10.04 | 5176 | 1106 | 4070 | 462 | 2 | 92 | 0.79 | 36.34
43 | ТЕРм08-03-600-01 Приказ Минстроя РФ от 17.07.15 №512/пр | Демонтаж: Счетчики, устанавливаемые на готовом основании: однофазные ИНДЕКС К ПОЗИЦИИ(справочно): ТЕРм08-03-600-01 Индекс 4 квартал 2020 г. к ТЕРм08-03-600-01 ОЗП=20,91; ЭМ=8,28; ЗПМ=20,91; МАТ=21,36 | 1 шт. | 46 | 3.78 | 2.21 | 1.57 | 0.1 | 174 | 102 | 72 | 5 | 0.17 | 7.82 | 0.01 | 0.46
44 | ТЕРм08-03-600-01 Приказ Минстроя РФ от 17.07.15 №512/пр | Монтаж: Счетчики, устанавливаемые на готовом основании: однофазные ИНДЕКС К ПОЗИЦИИ(справочно): ТЕРм08-03-600-01 Индекс 4 квартал 2020 г. к ТЕРм08-03-600-01 ОЗП=20,91; ЭМ=8,28; ЗПМ=20,91; МАТ=21,36 | 1 шт. | 46 | 6.57 | 3.68 | 2.61 | 0.17 | 302 | 169 | 120 | 8 | 0.28 | 12.88 | 0.01 | 0.46
Итого по разделу 1 Ремонтные работы | [8 empty] | 746742 |  |  |  |  | 659.75 |  | 238
Раздел 2. Материалы подрядчика
47 | ТССЦ-403-1943 Приказ Минстроя РФ от 17.07.15 №512/пр | Стойка опоры СВ 95-3,5-а /бетон В22,5 (М300), объем 0,36 м3, расход арматуры 39,4 кг/ (серия 3.407.1-143 вып. 7) ИНДЕКС К ПОЗИЦИИ(справочно): ТССЦ-403-1943 Индекс 4 квартал 2020 г. к ТССЦ-403-1943 МАТ=5,83 | шт. | 37 | 1633.59 |  |  |  | 60443
48 | ТССЦ-502-0847 Приказ Минстроя РФ от 17.07.15 №512/пр | Провода самонесущие изолированные для воздушных линий электропередачи с алюминиевыми жилами марки СИП-2 3х70+1х70-0,6/1,0 ИНДЕКС К ПОЗИЦИИ(справочно): ТССЦ-502-0847 Индекс 4 квартал 2020 г. к ТССЦ-502-0847 МАТ=2,57 | 1000 м | 0.491 | 69947.83 |  |  |  | 34344
49 | ТССЦ-502-0843 Приказ Минстроя РФ от 17.07.15 №512/пр | Провода самонесущие изолированные для воздушных линий электропередачи с алюминиевыми жилами марки СИП-2 3х50+1х70-0,6/1,0 ИНДЕКС К ПОЗИЦИИ(справочно): ТССЦ-502-0843 Индекс 4 квартал 2020 г. к ТССЦ-502-0843 МАТ=3,11 | 1000 м | 0.525 | 57018.67 |  |  |  | 29935
50 | ТССЦ-502-0836 Приказ Минстроя РФ от 17.07.15 №512/пр | Провода самонесущие изолированные для воздушных линий электропередачи с алюминиевыми жилами марки СИП-2 3х35+1х50-0,6/1,0 ИНДЕКС К ПОЗИЦИИ(справочно): ТССЦ-502-0836 Индекс 4 квартал 2020 г. к ТССЦ-502-0836 МАТ=2,65 | 1000 м | 0.099 | 40136.95 |  |  |  | 3974
51 | ТССЦ-502-0878 Приказ Минстроя РФ от 17.07.15 №512/пр | Провода самонесущие изолированные для воздушных линий электропередачи с алюминиевыми жилами марки СИП-4 4х16-0,6/1,0 ИНДЕКС К ПОЗИЦИИ(справочно): ТССЦ-502-0878 Индекс 4 квартал 2020 г. к ТССЦ-502-0878 МАТ=2,45 | 1000 м | 0.544 | 20909.99 |  |  |  | 11375
52 | ТССЦ-502-0875 Приказ Минстроя РФ от 17.07.15 №512/пр | Провода самонесущие изолированные для воздушных линий электропередачи с алюминиевыми жилами марки СИП-4 2х16-0,6/1,0 ИНДЕКС К ПОЗИЦИИ(справочно): ТССЦ-502-0875 Индекс 4 квартал 2020 г. к ТССЦ-502-0875 МАТ=2,61 | 1000 м | 0.995 | 10547.83 |  |  |  | 10495
53 | 1С:Предприятие | Бугель NB 20 (25.0017) ИНДЕКС К ПОЗИЦИИ(справочно): ТЕР33-04-017-01 Индекс 4 квартал 2020 г. к ТЕР33-04-017-01 ОЗП=20,91; ЭМ=6,85; ЗПМ=20,91; МАТ=3,35 | шт. | 193 | 5.54 |  |  |  | 1069
54 | ТССЦ-111-3165 Приказ Минстроя РФ от 17.07.15 №512/пр | Лента крепления шириной 20 мм, толщиной 0,7 мм, длиной 50 м из нержавеющей стали (в пластмасовой коробке с кабельной бухтой) F207 (СИП) (25.0017) ИНДЕКС К ПОЗИЦИИ(справочно): ТССЦ-111-3165 Индекс 4 квартал 2020 г. к ТССЦ-111-3165 МАТ=3,03 | шт. | 3.86 | 1310.85 |  |  |  | 5060
55 | ТССЦ-111-0145 Приказ Минстроя РФ от 17.07.15 №512/пр | Зажим анкерный (СИП) DN 123 (25.0017) ИНДЕКС К ПОЗИЦИИ(справочно): ТССЦ-111-0145 Индекс 4 квартал 2020 г. к ТССЦ-111-0145 МАТ=2,56 | шт. | 134 | 38.24 |  |  |  | 5124
56 | 1С:Предприятие | Зажим ответвительный Р 616R (25.0017) ИНДЕКС К ПОЗИЦИИ(справочно): ТЕР33-04-017-01 Индекс 4 квартал 2020 г. к ТЕР33-04-017-01 ОЗП=20,91; ЭМ=6,85; ЗПМ=20,91; МАТ=3,35 | шт. | 324 | 46.73 |  |  |  | 15141
57 | 1С:Предприятие | Заземл. проводник ЗП-6 (25.0017) ИНДЕКС К ПОЗИЦИИ(справочно): ТЕР33-04-017-01 Индекс 4 квартал 2020 г. к ТЕР33-04-017-01 ОЗП=20,91; ЭМ=6,85; ЗПМ=20,91; МАТ=3,35 | м | 5.85 | 37.35 |  |  |  | 218
58 | 1С:Предприятие | Зажим ответвительный Р 72 (25.0017) ИНДЕКС К ПОЗИЦИИ(справочно): ТЕР33-04-017-01 Индекс 4 квартал 2020 г. к ТЕР33-04-017-01 ОЗП=20,91; ЭМ=6,85; ЗПМ=20,91; МАТ=3,35 | шт. | 29 | 95.38 |  |  |  | 2766
59 | 1С:Предприятие | Зажим ответвительный Р 70 (25.0017) ИНДЕКС К ПОЗИЦИИ(справочно): ТЕР33-04-017-01 Индекс 4 квартал 2020 г. к ТЕР33-04-017-01 ОЗП=20,91; ЭМ=6,85; ЗПМ=20,91; МАТ=3,35 | шт. | 40 | 79 |  |  |  | 3160
60 | ТССЦ-111-0008 Приказ Минстроя РФ от 17.07.15 №512/пр | Зажим плашечный CD 35 (25.0017) ИНДЕКС К ПОЗИЦИИ(справочно): ТССЦ-111-0008 Индекс 4 квартал 2020 г. к ТССЦ-111-0008 МАТ=4,81 | 100 шт. | 0.14 | 1911.54 |  |  |  | 268
61 | ТССЦ-509-3151 Приказ Минстроя РФ от 17.07.15 №512/пр | Колпачки герметичные СE25.95 (СИП) (25.0017) ИНДЕКС К ПОЗИЦИИ(справочно): ТССЦ-509-3151 Индекс 4 квартал 2020 г. к ТССЦ-509-3151 МАТ=0,85 | шт. | 36 | 20.68 |  |  |  | 744
62 | ТССЦ-111-0142 Приказ Минстроя РФ от 17.07.15 №512/пр | Зажим анкерный (СИП) PA 1500 (25.0017) ИНДЕКС К ПОЗИЦИИ(справочно): ТССЦ-111-0142 Индекс 4 квартал 2020 г. к ТССЦ-111-0142 МАТ=1,88 | шт. | 20 | 133.1 |  |  |  | 2662
63 | ТССЦ-111-3141 Приказ Минстроя РФ от 17.07.15 №512/пр | Комплект промежуточной подвески (СИП) ES 1500E (25.0017) ИНДЕКС К ПОЗИЦИИ(справочно): ТССЦ-111-3141 Индекс 4 квартал 2020 г. к ТССЦ-111-3141 МАТ=3,74 | компл. | 32 | 234.51 |  |  |  | 7504
64 | 1С:Предприятие | Анкерный кронштейн CS 10,3 (25.0017) ИНДЕКС К ПОЗИЦИИ(справочно): ТЕР33-04-017-01 Индекс 4 квартал 2020 г. к ТЕР33-04-017-01 ОЗП=20,91; ЭМ=6,85; ЗПМ=20,91; МАТ=3,35 | шт. | 90 | 63.3 |  |  |  | 5697
65 | ТССЦ-201-0844 Приказ Минстроя РФ от 17.07.15 №512/пр | Детали крепления стальные: Узел крепления опор типа У-4 (типовой альбом 3.407.1-136.3) ИНДЕКС К ПОЗИЦИИ(справочно): ТССЦ-201-0844 Индекс 4 квартал 2020 г. к ТССЦ-201-0844 МАТ=8,85 | кг | 65 | 11.46 |  |  |  | 745
66 | ТССЦ-113-8016 Приказ Минстроя РФ от 17.07.15 №512/пр | Нитроэмаль черная, НЦ-11 ГОСТ 9198-76 ИНДЕКС К ПОЗИЦИИ(справочно): ТССЦ-113-8016 Индекс 4 квартал 2020 г. к ТССЦ-113-8016 МАТ=3,74 | кг | 2 | 46.95 |  |  |  | 94
67 | ТССЦ-509-1505 Приказ Минстроя РФ от 17.07.15 №512/пр | Наконечники кабельные алюминиевые ТА 16-8-4,5 ИНДЕКС К ПОЗИЦИИ(справочно): ТССЦ-509-1505 Индекс 4 квартал 2020 г. к ТССЦ-509-1505 МАТ=2,29 | шт. | 90 | 4.04 |  |  |  | 364
68 | 1С:Предприятие | Кабель силовой бронированный ААШв-1 4х95 ИНДЕКС К ПОЗИЦИИ(справочно): ТЕРм08-02-146-04 Индекс 4 квартал 2020 г. к ТЕРм08-02-146-04 ОЗП=20,91; ЭМ=5,71; ЗПМ=20,91; МАТ=9,41 | км | 0.031 | 81562.71 |  |  |  | 2528
69 | ТССЦ-502-0780 Приказ Минстроя РФ от 17.07.15 №512/пр | Муфта концевая внутренней установки для кабеля на напряжение до 10 кВ, марки КВТп 4х95 с болтовыми наконечниками и комплектом пайки для присоединения заземления ИНДЕКС К ПОЗИЦИИ(справочно): ТССЦ-502-0780 Индекс 4 квартал 2020 г. к ТССЦ-502-0780 МАТ=2,91 | компл. | 2 | 484.79 |  |  |  | 970
70 | ТССЦ-502-0782 Приказ Минстроя РФ от 17.07.15 №512/пр | Муфта концевая наружной установки для кабеля на напряжение до 10 кВ, марки КНТп 4х95 с болтовыми наконечниками и комплектом пайки для присоединения заземления ИНДЕКС К ПОЗИЦИИ(справочно): ТССЦ-502-0780 Индекс 4 квартал 2020 г. к ТССЦ-502-0780 МАТ=2,91 | компл. | 2 | 591.39 |  |  |  | 1183
71 | ТССЦ-408-0122 Приказ Минстроя РФ от 17.07.15 №512/пр | Песок природный для строительных работ средний ИНДЕКС К ПОЗИЦИИ(справочно): ТССЦ-408-0122 Индекс 4 квартал 2020 г. к ТССЦ-408-0122 МАТ=7,74 | м3 | 2.25 | 99.47 |  |  |  | 224
72 | ТССЦ-507-3536 Приказ Минстроя РФ от 17.07.15 №512/пр | Лента сигнальная "Электра" ЛСЭ 150 ИНДЕКС К ПОЗИЦИИ(справочно): ТССЦ-507-3536 Индекс 4 квартал 2020 г. к ТССЦ-507-3536 МАТ=2,1 | м | 30 | 2.77 |  |  |  | 83
73 | ТССЦ-204-0006 Приказ Минстроя РФ от 17.07.15 №512/пр | Сталь круглая, диаметром 16 мм (длина 3,5 м) ГОСТ 5781-82 ИНДЕКС К ПОЗИЦИИ(справочно): ТССЦ-204-0006 Индекс 4 квартал 2020 г. к ТССЦ-204-0006 МАТ=4,59 | т | 0.028 | 10353 |  |  |  | 290
74 | ТССЦ-101-3866 Приказ Минстроя РФ от 17.07.15 №512/пр | Катанка стальная, диаметр 10 мм ГОСТ 30136-94 ИНДЕКС К ПОЗИЦИИ(справочно): ТССЦ-101-3866 Индекс 4 квартал 2020 г. к ТССЦ-101-3866 МАТ=4,26 | т | 0.002 | 9832.1 |  |  |  | 20
75 | 1С:Предприятие | Зажим ответвительный РС-481 (25.0017) ИНДЕКС К ПОЗИЦИИ(справочно): ТЕР33-04-017-01 Индекс 4 квартал 2020 г. к ТЕР33-04-017-01 ОЗП=20,91; ЭМ=6,85; ЗПМ=20,91; МАТ=3,35 | шт. | 20 | 251.63 |  |  |  | 5033
76 | 1С:Предприятие | Зажим анкерный для СИП без несущей жилы РА 4х16-35 ИНДЕКС К ПОЗИЦИИ(справочно): ТЕР33-04-017-01 Индекс 4 квартал 2020 г. к ТЕР33-04-017-01 ОЗП=20,91; ЭМ=6,85; ЗПМ=20,91; МАТ=3,35 | шт. | 34 | 124.38 |  |  |  | 4229
77 | Прайс | Крюк универсальный Эра CS 16 ИНДЕКС К ПОЗИЦИИ(справочно): ТЕР33-04-017-01 Индекс 4 квартал 2020 г. к ТЕР33-04-017-01 ОЗП=20,91; ЭМ=6,85; ЗПМ=20,91; МАТ=3,35 | шт. | 34 | 57.21 |  |  |  | 1945
Итого по разделу 2 Материалы подрядчика | [8 empty] | 835647
Раздел 3. Перевозка монтируемых материалов
79 | ТССЦпг-01-01-01-045 Приказ Минстроя РФ от 17.07.15 №512/пр | Погрузочные работы при автомобильных перевозках: прочих материалов, деталей (с использованием погрузчика) ИНДЕКС К ПОЗИЦИИ(справочно): ТССЦпг01-01-01-045 Индекс 4 квартал 2020 г. к ТССЦпг01-01-01-045 ЭМ=13,94 | 1 т груза | 1.8 | 21.8 |  | 21.8 |  | 39 |  | 39
80 | ТССЦпг-01-01-02-045 Приказ Минстроя РФ от 17.07.15 №512/пр | Разгрузочные работы при автомобильных перевозках: прочих материалов, деталей (с использованием погрузчика) ИНДЕКС К ПОЗИЦИИ(справочно): ТССЦпг01-01-02-045 Индекс 4 квартал 2020 г. к ТССЦпг01-01-02-045 ЭМ=12,03 | 1 т груза | 1.8 | 17.1 |  | 17.1 |  | 31 |  | 31
81 | ТССЦпг-03-02-01-200 Приказ Минстроя РФ от 17.07.15 №512/пр | Перевозка строительных грузов (кроме массовых навалочных, перевозимых автомобилями-самосвалами, а также бетонных и железобетонных изделий, стеновых и перегородочных материалов, лесоматериалов круглых и пиломатериалов, включенных в таблицу 03-01), бортовым автомобилем грузоподъемностью 5 т, на расстояние до 200 км I класс груза ИНДЕКС К ПОЗИЦИИ(справочно): ТССЦпг03-02-01-200 Индекс 4 квартал 2020 г. к ТССЦпг03-02-01-200 ЭМ=12,81 | 1 т груза | 1.8 | 166.62 |  | 166.62 |  | 300 |  | 300
82 | ТССЦпг-03-02-01-201 Приказ Минстроя РФ от 17.07.15 №512/пр | Перевозка строительных грузов (кроме массовых навалочных, перевозимых автомобилями-самосвалами, а также бетонных и железобетонных изделий, стеновых и перегородочных материалов, лесоматериалов круглых и пиломатериалов, включенных в таблицу 03-01), бортовым автомобилем грузоподъемностью 5 т, свыше 200 км добавлять на каждый последующий 1 км: I класс груза ИНДЕКС К ПОЗИЦИИ(справочно): ТССЦпг03-02-01-201 Индекс 4 квартал 2020 г. к ТССЦпг03-02-01-201 ЭМ=12,81 | 1 т груза | 1.8 | 271.22 |  | 271.22 |  | 488 |  | 488
83 | ТССЦпг-03-02-01-002 Приказ Минстроя РФ от 17.07.15 №512/пр | Перевозка строительных грузов (кроме массовых навалочных, перевозимых автомобилями-самосвалами, а также бетонных и железобетонных изделий, стеновых и перегородочных материалов, лесоматериалов круглых и пиломатериалов, включенных в таблицу 03-01), бортовым автомобилем грузоподъемностью 5 т, на расстояние до 2 км I класс груза ИНДЕКС К ПОЗИЦИИ(справочно): ТССЦпг03-02-01-002 Индекс 4 квартал 2020 г. к ТССЦпг03-02-01-002 ЭМ=12,81 | 1 т груза | 1.8 | 12.39 |  | 12.39 |  | 22 |  | 22
84 | ТССЦпг-01-01-01-003 Приказ Минстроя РФ от 17.07.15 №512/пр | Погрузочные работы при автомобильных перевозках: изделий из сборного железобетона, бетона, керамзитобетона массой до 3 т ИНДЕКС К ПОЗИЦИИ(справочно): ТССЦпг01-01-01-003 Индекс 4 квартал 2020 г. к ТССЦпг01-01-01-003 ЭМ=13,93 | 1 т груза | 33.3 | 13.11 |  | 13.11 |  | 437 |  | 437
85 | ТССЦпг-01-01-02-003 Приказ Минстроя РФ от 17.07.15 №512/пр | Разгрузочные работы при автомобильных перевозках: изделий из сборного железобетона, бетона, керамзитобетона массой до 3 т ИНДЕКС К ПОЗИЦИИ(справочно): ТССЦпг01-01-02-003 Индекс 4 квартал 2020 г. к ТССЦпг01-01-02-003 ЭМ=13,93 | 1 т груза | 33.3 | 13.11 |  | 13.11 |  | 437 |  | 437
86 | ТССЦпг-03-01-01-200 Приказ Минстроя РФ от 17.07.15 №512/пр | Перевозка бетонных и ж/б изделий, стеновых и перегородочных материалов (кирпич, блоки, камни, плиты и панели), лесоматериалов круглых и пиломатериалов автомобилями бортовыми грузоподъемностью до 15 т, на расстояние до 200 км I класс груза ИНДЕКС К ПОЗИЦИИ(справочно): ТССЦпг03-01-01-200 Индекс 4 квартал 2020 г. к ТССЦпг03-01-01-200 ЭМ=9,59 | 1 т груза | 33.3 | 78.68 |  | 78.68 |  | 2620 |  | 2620
87 | ТССЦпг-03-01-01-201 Приказ Минстроя РФ от 17.07.15 №512/пр | Перевозка бетонных и ж/б изделий, стеновых и перегородочных материалов (кирпич, блоки, камни, плиты и панели), лесоматериалов круглых и пиломатериалов, автомобилями бортовыми грузоподъемностью до 15 т, свыше 200 км добавлять на каждый последующий 1 км: I класс груза ИНДЕКС К ПОЗИЦИИ(справочно): ТССЦпг03-01-01-201 Индекс 4 квартал 2020 г. к ТССЦпг03-01-01-201 ЭМ=9,59 | 1 т груза | 33.3 | 118.42 |  | 118.42 |  | 3943 |  | 3943
88 | ТССЦпг-03-01-01-002 Приказ Минстроя РФ от 17.07.15 №512/пр | Перевозка бетонных и ж/б изделий, стеновых и перегородочных материалов (кирпич, блоки, камни, плиты и панели), лесоматериалов круглых и пиломатериалов автомобилями бортовыми грузоподъемностью до 15 т, на расстояние до 2 км I класс груза ИНДЕКС К ПОЗИЦИИ(справочно): ТССЦпг03-01-01-002 Индекс 4 квартал 2020 г. к ТССЦпг03-01-01-002 ЭМ=9,59 | 1 т груза | 33.3 | 8.93 |  | 8.93 |  | 297 |  | 297
Доставка материалов речным транспортом
Итого по разделу 3 Перевозка монтируемых материалов | [8 empty] | 89254
Раздел 4. Погрузо работы, перевозка демонтированных материалов
89 | ТЕР33-04-016-01 Приказ Минстроя РФ от 17.07.15 №512/пр | Свозка конструкций и материалов опор ВЛ 0,38-10 кВ по трассе: одностоечных деревянных опор ИНДЕКС К ПОЗИЦИИ(справочно): ТЕР33-04-016-01 Индекс 4 квартал 2020 г. к ТЕР33-04-016-01 ОЗП=20,91; ЭМ=8,59; ЗПМ=20,91 | 1 опора | 26 | 14.93 | 2.59 | 12.34 | 2.26 | 388 | 67 | 321 | 59 | 0.24 | 6.24 | 0.13 | 3.38
90 | ТЕР33-04-016-05 Приказ Минстроя РФ от 17.07.15 №512/пр | Свозка конструкций и материалов опор ВЛ 0,38-10 кВ по трассе: материалов оснастки одностоечных опор ИНДЕКС К ПОЗИЦИИ(справочно): ТЕР33-04-016-05 Индекс 4 квартал 2020 г. к ТЕР33-04-016-05 ОЗП=20,91; ЭМ=8,59; ЗПМ=20,91 | 1 опора | 22 | 18.94 | 3.24 | 15.7 | 2.87 | 417 | 71 | 346 | 63 | 0.3 | 6.6 | 0.17 | 3.74
91 | ТЕР33-04-016-06 Приказ Минстроя РФ от 17.07.15 №512/пр | Свозка конструкций и материалов опор ВЛ 0,38-10 кВ по трассе: материалов оснастки сложных опор ИНДЕКС К ПОЗИЦИИ(справочно): ТЕР33-04-016-06 Индекс 4 квартал 2020 г. к ТЕР33-04-016-06 ОЗП=20,91; ЭМ=8,59; ЗПМ=20,91 | 1 опора | 2 | 21.83 | 3.89 | 17.94 | 3.29 | 44 | 8 | 36 | 7 | 0.36 | 0.72 | 0.19 | 0.38
92 | ТССЦпг-01-01-01-007 Приказ Минстроя РФ от 17.07.15 №512/пр | Погрузочные работы при автомобильных перевозках: леса круглого ИНДЕКС К ПОЗИЦИИ(справочно): ТССЦпг01-01-01-007 Индекс 4 квартал 2020 г. к ТССЦпг01-01-01-007 ЭМ=15,61 | 1 т груза | 11.66 | 15.13 |  | 15.13 |  | 176 |  | 176
93 | ТССЦпг-01-01-02-007 Приказ Минстроя РФ от 17.07.15 №512/пр | Разгрузочные работы при автомобильных перевозках: леса круглого ИНДЕКС К ПОЗИЦИИ(справочно): ТССЦпг01-01-02-007 Индекс 4 квартал 2020 г. к ТССЦпг01-01-02-007 ЭМ=15,61 | 1 т груза | 11.66 | 15.13 |  | 15.13 |  | 176 |  | 176
94 | ТССЦпг-03-01-01-002 Приказ Минстроя РФ от 17.07.15 №512/пр | Перевозка бетонных и ж/б изделий, стеновых и перегородочных материалов (кирпич, блоки, камни, плиты и панели), лесоматериалов круглых и пиломатериалов автомобилями бортовыми грузоподъемностью до 15 т, на расстояние до 2 км I класс груза ИНДЕКС К ПОЗИЦИИ(справочно): ТССЦпг03-01-01-002 Индекс 4 квартал 2020 г. к ТССЦпг03-01-01-002 ЭМ=9,59 | 1 т груза | 11.66 | 8.93 |  | 8.93 |  | 104 |  | 104
95 | ТССЦпг-01-01-01-045 Приказ Минстроя РФ от 17.07.15 №512/пр | Погрузочные работы при автомобильных перевозках: прочих материалов, деталей (с использованием погрузчика) ИНДЕКС К ПОЗИЦИИ(справочно): ТССЦпг01-01-01-045 Индекс 4 квартал 2020 г. к ТССЦпг01-01-01-045 ЭМ=13,94 | 1 т груза | 1.65 | 21.8 |  | 21.8 |  | 36 |  | 36
96 | ТССЦпг-01-01-02-045 Приказ Минстроя РФ от 17.07.15 №512/пр | Разгрузочные работы при автомобильных перевозках: прочих материалов, деталей (с использованием погрузчика) ИНДЕКС К ПОЗИЦИИ(справочно): ТССЦпг01-01-02-045 Индекс 4 квартал 2020 г. к ТССЦпг01-01-02-045 ЭМ=12,03 | 1 т груза | 1.65 | 17.1 |  | 17.1 |  | 28 |  | 28
97 | ТССЦпг-03-02-01-002 Приказ Минстроя РФ от 17.07.15 №512/пр | Перевозка строительных грузов (кроме массовых навалочных, перевозимых автомобилями-самосвалами, а также бетонных и железобетонных изделий, стеновых и перегородочных материалов, лесоматериалов круглых и пиломатериалов, включенных в таблицу 03-01), бортовым автомобилем грузоподъемностью 5 т, на расстояние до 2 км I класс груза ИНДЕКС К ПОЗИЦИИ(справочно): ТССЦпг03-02-01-002 Индекс 4 квартал 2020 г. к ТССЦпг03-02-01-002 ЭМ=12,81 | 1 т груза | 1.65 | 12.39 |  | 12.39 |  | 20 |  | 20
Итого по разделу 4 Погрузо работы, перевозка демонтированных материалов | [8 empty] | 26108 |  |  |  |  | 13.56 |  | 7.5
ИТОГИ ПО СМЕТЕ:
Итого прямые затраты по смете в базисных ценах | [8 empty] | 262968 | 6423 | 35189 | 2718 |  | 563.35 |  | 205.84
Итого прямые затраты по смете с учетом коэффициентов к итогам (4. Производство ремонтно-строительных работ вблизи объектов, находящихся под высоким напряжением, в том числе в охранной зоне действующей воздушной линии электропередачи ОЗП=1,2; ЭМ=1,2; ЗПМ=1,2; ТЗ=1,2; ТЗМ=1,2 (Поз. 1-5, 8-9, 12, 14-15, 17, 13, 16, 18, 20, 39-40, 7, 31, 30, 36, 11, 22, 24-25, 23, 26-27, 32-34, 37, 43-44, 35)) | [8 empty] | 269290 | 7680 | 40254 | 3235 |  | 673.31 |  | 245.5
Итого прямые затраты по смете с учетом индексов, в текущих ценах | [8 empty] | 1324185 | 160589 | 311874 | 67644 |  | 673.31 |  | 245.5
Накладные расходы | [8 empty] | 255400
Сметная прибыль | [8 empty] | 118166
Итоги по смете:
Итого | [8 empty] | 1697751 |  |  |  |  | 673.31 |  | 245.5
В том числе:
Материалы | [8 empty] | 850533
Машины и механизмы | [8 empty] | 311874
ФОТ | [8 empty] | 228233
Накладные расходы | [8 empty] | 255400
Сметная прибыль | [8 empty] | 118166
Итого СМР для расчета лимитированных затрат | [8 empty] | 1696562
Переход к 11 территориальной зоне 0,35*ПЗ-89254 | [8 empty] | 374211
Итого | [8 empty] | 2070773
Командировочные (ТЗ+ТЗМ)/8*500 | [8 empty] | 57426
Перебазировка | [8 empty] | 77078
Итого | [8 empty] | 2205277
Итого с прочими затратами (1 189) | [8 empty] | 2206466
Непредвиденные затраты 3% | [8 empty] | 66194
Итого с непредвиденными | [8 empty] | 2272660
Дефлятор 3% | [8 empty] | 68180
ВСЕГО по смете | [8 empty] | 2340840 |  |  |  |  | 673.31 |  | 245.5