## ЛСР 17 граф
СОГЛАСОВАНО: | [11 empty] | УТВЕРЖДАЮ:
_________________ | [11 empty] | _________________
" _____ " ________________ 2020 г. | [11 empty] | "____" ______________2020 г.
ВЛ 0,4кВ Ф-2,3 КТП-58 г.Николаевск на Амуре
(наименование стройки)
ЛОКАЛЬНЫЙ СМЕТНЫЙ РАСЧЕТ № 4
(локальная смета)
|  | на | Капитальный ремонт Линия электропередач от КТП-58, воздушные ЛЭП низкого напряжения, кабельные ЛЭП низкого напряжения, кабельные ЛЭП высокого напряжения, инв.№ 582, HB032002. Замена опор, провода, вводов
(наименование работ и затрат, наименование объекта)
Основание: ведомость дефектов и объемов работ
|  |  | Сметная стоимость _______________________________________________________________________________________________ | [5 empty] | ___________________________4369,000 |  | тыс. руб.
|  |  | строительных работ _______________________________________________________________________________________________ | [5 empty] | _______________________________________________________________________________________________3204,745 |  | тыс. руб.
|  |  | монтажных работ _______________________________________________________________________________________________ | [5 empty] | _______________________________________________________________________________________________78,704 |  | тыс. руб.
|  |  | прочих _______________________________________________________________________________________________ | [5 empty] | _______________________________________________________________________________________________1,189 |  | тыс. руб.
|  |  | Средства на оплату труда _______________________________________________________________________________________________ | [5 empty] | ___________________________410,087 |  | тыс. руб.
|  |  | Сметная трудоемкость _______________________________________________________________________________________________ | [5 empty] | _______________________________________________________________________________________________1179,56 |  | чел.час
|  |  | Трудозатраты механизаторов _______________________________________________________________________________________________ | [5 empty] | _______________________________________________________________________________________________421,72 |  | чел.час
Составлен(а) в текущих (прогнозных) ценах по состоянию на 2021 год
№ пп | Обосно- вание | Наименование | Ед. изм. | Кол. | Стоимость единицы, руб. |  |  |  | Общая стоимость, руб. |  |  |  | Т/з осн. раб.на ед. | Т/з осн. раб. Всего | Т/з мех. на ед. | Т/з мех. Всего
[5 empty] | Всего | В том числе |  |  | Всего | В том числе
[6 empty] | Осн.З/п | Эк.Маш | З/пМех |  | Осн.З/п | Эк.Маш | З/пМех
1 | 2 | 3 | 4 | 5 | 6 | 7 | 8 | 9 | 10 | 11 | 12 | 13 | 14 | 15 | 16 | 17
Раздел 1. Ремонтные работы
1 | ТЕР33-04-042-01 Приказ Минстроя РФ от 17.07.15 №512/пр | Демонтаж опор ВЛ 0,38-10 кВ: без приставок одностоечных ИНДЕКС К ПОЗИЦИИ(справочно): ТЕР33-04-042-01 Индекс 4 квартал 2020 г. к ТЕР33-04-042-01 ОЗП=20,91; ЭМ=6,41; ЗПМ=20,91 | 1 опора | 52 | 90.42 | 9.73 | 80.69 | 6.46 | 4702 | 506 | 4196 | 336 | 0.81 | 42.12 | 0.44 | 22.88
2 | ТЕР33-04-042-04 Приказ Минстроя РФ от 17.07.15 №512/пр | Демонтаж опор ВЛ 0,38-10 кВ: с приставками одностоечных ИНДЕКС К ПОЗИЦИИ(справочно): ТЕР33-04-042-04 Индекс 4 квартал 2020 г. к ТЕР33-04-042-04 ОЗП=20,91; ЭМ=6,35; ЗПМ=20,91 | 1 опора | 7 | 201.98 | 14.89 | 187.09 | 15.27 | 1414 | 104 | 1310 | 107 | 1.24 | 8.68 | 1.04 | 7.28
3 | ТЕР33-04-042-02 Приказ Минстроя РФ от 17.07.15 №512/пр | Демонтаж опор ВЛ 0,38-10 кВ: без приставок одностоечных с подкосом ИНДЕКС К ПОЗИЦИИ(справочно): ТЕР33-04-042-02 Индекс 4 квартал 2020 г. к ТЕР33-04-042-02 ОЗП=20,91; ЭМ=6,61; ЗПМ=20,91 | 1 опора | 5 | 279.11 | 21.02 | 258.09 | 24.79 | 1396 | 105 | 1291 | 124 | 1.75 | 8.75 | 1.8 | 9
6 | ТЕР33-04-003-01 Приказ Минстроя РФ от 17.07.15 №512/пр | Установка железобетонных опор ВЛ 0,38; 6-10 кВ с траверсами без приставок: одностоечных ИНДЕКС К ПОЗИЦИИ(справочно): ТЕР33-04-003-01 Индекс 4 квартал 2020 г. к ТЕР33-04-003-01 ОЗП=20,91; ЭМ=6,66; ЗПМ=20,91; МАТ=4,11 | 1 опора | 48 | 250.25 | 43.06 | 194.49 | 14.31 | 12012 | 2067 | 9336 | 687 | 3.67 | 176.16 | 0.98 | 47.04
7 | ТЕР33-04-003-02 Приказ Минстроя РФ от 17.07.15 №512/пр | Установка железобетонных опор ВЛ 0,38; 6-10 кВ с траверсами без приставок: одностоечных с одним подкосом ИНДЕКС К ПОЗИЦИИ(справочно): ТЕР33-04-003-02 Индекс 4 квартал 2020 г. к ТЕР33-04-003-02 ОЗП=20,91; ЭМ=6,62; ЗПМ=20,91; МАТ=4,11 | 1 опора | 17 | 567.54 | 98.05 | 456.79 | 34.13 | 9648 | 1667 | 7765 | 580 | 8.36 | 142.12 | 2.33 | 39.61
8 | ТЕР33-04-003-03 Приказ Минстроя РФ от 17.07.15 №512/пр | Установка железобетонных опор ВЛ 0,38; 6-10 кВ с траверсами без приставок: одностоечных с двумя подкосами ИНДЕКС К ПОЗИЦИИ(справочно): ТЕР33-04-003-03 Индекс 4 квартал 2020 г. к ТЕР33-04-003-03 ОЗП=20,91; ЭМ=6,6; ЗПМ=20,91; МАТ=4,11 | 1 опора | 6 | 897.29 | 150.29 | 734.3 | 55.24 | 5384 | 902 | 4406 | 331 | 12.81 | 76.86 | 3.76 | 22.56
Заземление
9 | ТЕР01-02-057-03 Приказ Минстроя РФ от 17.07.15 №512/пр | Разработка грунта вручную в траншеях глубиной до 2 м без креплений с откосами, группа грунтов: 3 ИНДЕКС К ПОЗИЦИИ(справочно): ТЕР01-02-057-03 Индекс 4 квартал 2020 г. к ТЕР01-02-057-03 ОЗП=20,91; ЗПМ=20,91 | 100 м3 грунта | 0.009 | 2946.12 | 2946.12 |  |  | 27 | 27 |  |  | 285.2 | 2.57
10 | ТЕР33-04-015-01 Приказ Минстроя РФ от 17.07.15 №512/пр | Устройство заземления опор ВЛ и подстанций ИНДЕКС К ПОЗИЦИИ(справочно): ТЕР33-04-015-01 Индекс 4 квартал 2020 г. к ТЕР33-04-015-01 ОЗП=20,91; ЭМ=8,54; ЗПМ=20,91; МАТ=6,33 | 10 м шин заземления | 0.6 | 48.48 | 23.18 | 23.63 |  | 29 | 14 | 14 |  | 2.07 | 1.24
11 | ТЕР33-03-004-02 Приказ Минстроя РФ от 17.07.15 №512/пр | Забивка вертикальных заземлителей вручную на глубину до 3 м ИНДЕКС К ПОЗИЦИИ(справочно): ТЕР33-03-004-02 Индекс 4 квартал 2020 г. к ТЕР33-03-004-02 ОЗП=20,91; ЭМ=7,23; ЗПМ=20,91; МАТ=4,28 | 1 заземлитель | 12 | 13.16 | 8.76 | 3.98 |  | 158 | 105 | 48 |  | 0.78 | 9.36
12 | ТЕР01-01-033-02 Приказ Минстроя РФ от 17.07.15 №512/пр | Засыпка траншей и котлованов с перемещением грунта до 5 м бульдозерами мощностью: 59 кВт (80 л.с.), группа грунтов 2 ИНДЕКС К ПОЗИЦИИ(справочно): ТЕР01-01-033-02 Индекс 4 квартал 2020 г. к ТЕР01-01-033-02 ОЗП=20,91; ЭМ=9,69; ЗПМ=20,91 | 1000 м3 грунта | 0.0009 | 823.91 |  | 823.91 | 162.76 | 1 |  | 1 |  |  |  | 11.09 | 0.01
13 | ТЕРм08-02-144-05 Приказ Минстроя РФ от 17.07.15 №512/пр Применительно | Монтаж зажимов ответвительных для наложения защитного заземления ИНДЕКС К ПОЗИЦИИ(справочно): ТЕРм08-02-144-05 Индекс 4 квартал 2020 г. к ТЕРм08-02-144-05 ОЗП=20,91; ЗПМ=20,91; МАТ=20,92 | 100 шт. | 0.48 | 196.48 | 192.63 |  |  | 94 | 92 |  |  | 15.12 | 7.26
Провод
14 | ТЕР33-04-040-01 Приказ Минстроя РФ от 17.07.15 №512/пр | Демонтаж: 3-х проводов ВЛ 0,38 кВ ИНДЕКС К ПОЗИЦИИ(справочно): ТЕР33-04-040-01 Индекс 4 квартал 2020 г. к ТЕР33-04-040-01 ОЗП=20,91; ЭМ=7,43; ЗПМ=20,91 | 1 опора (3 провода) | 32 | 54.48 | 14.1 | 40.38 | 4.46 | 1743 | 451 | 1292 | 143 | 1.27 | 40.64 | 0.35 | 11.2
15 | ТЕР33-04-040-02 Приказ Минстроя РФ от 17.07.15 №512/пр | Демонтаж: одного дополнительного провода ИНДЕКС К ПОЗИЦИИ(справочно): ТЕР33-04-040-02 Индекс 4 квартал 2020 г. к ТЕР33-04-040-02 ОЗП=20,91; ЭМ=7,38; ЗПМ=20,91 | 1 опора (3 провода) | 32 | 9.5 | 1.64 | 7.86 | 0.89 | 304 | 52 | 252 | 28 | 0.15 | 4.8 | 0.07 | 2.24
16 | ТЕР33-04-040-01 Приказ Минстроя РФ от 17.07.15 №512/пр | Демонтаж: 3-х проводов ВЛ 0,38 кВ ИНДЕКС К ПОЗИЦИИ(справочно): ТЕР33-04-040-01 Индекс 4 квартал 2020 г. к ТЕР33-04-040-01 ОЗП=20,91; ЭМ=7,43; ЗПМ=20,91 | 1 опора (3 провода) | 3 | 54.48 | 14.1 | 40.38 | 4.46 | 163 | 42 | 121 | 13 | 1.27 | 3.81 | 0.35 | 1.05
17 | ТЕР33-04-040-01 Приказ Минстроя РФ от 17.07.15 №512/пр | Демонтаж: 3-х проводов ВЛ 0,38 кВ ИНДЕКС К ПОЗИЦИИ(справочно): ТЕР33-04-040-01 Индекс 4 квартал 2020 г. к ТЕР33-04-040-01 ОЗП=20,91; ЭМ=7,43; ЗПМ=20,91 | 1 опора (3 провода) | 29 | 54.48 | 14.1 | 40.38 | 4.46 | 1580 | 409 | 1171 | 129 | 1.27 | 36.83 | 0.35 | 10.15
18 | ТЕР33-04-040-02 Приказ Минстроя РФ от 17.07.15 №512/пр | Демонтаж: одного дополнительного провода ИНДЕКС К ПОЗИЦИИ(справочно): ТЕР33-04-040-02 Индекс 4 квартал 2020 г. к ТЕР33-04-040-02 ОЗП=20,91; ЭМ=7,38; ЗПМ=20,91 | 1 опора (3 провода) | 29 | -9.5 | -1.64 | -7.86 | -0.89 | -276 | -48 | -228 | -26 | 0.15 | 4.35 | 0.07 | 2.03
19 | ТЕР33-04-040-01 Приказ Минстроя РФ от 17.07.15 №512/пр | Демонтаж: 3-х проводов ВЛ 0,38 кВ ИНДЕКС К ПОЗИЦИИ(справочно): ТЕР33-04-040-01 Индекс 4 квартал 2020 г. к ТЕР33-04-040-01 ОЗП=20,91; ЭМ=7,43; ЗПМ=20,91 | 1 опора (3 провода) | 2 | 54.48 | 14.1 | 40.38 | 4.46 | 109 | 28 | 81 | 9 | 1.27 | 2.54 | 0.35 | 0.7
20 | ТЕР33-04-040-02 Приказ Минстроя РФ от 17.07.15 №512/пр | Демонтаж: одного дополнительного провода ИНДЕКС К ПОЗИЦИИ(справочно): ТЕР33-04-040-02 Индекс 4 квартал 2020 г. к ТЕР33-04-040-02 ОЗП=20,91; ЭМ=7,38; ЗПМ=20,91 | 1 опора (3 провода) | 2 | -19 | -3.28 | -15.72 | -1.78 | -38 | -7 | -31 | -4 | 0.3 | 0.6 | 0.14 | 0.28
22 | ТЕР33-04-017-01 Приказ Минстроя РФ от 17.07.15 №512/пр | Подвеска самонесущих изолированных проводов (СИП-2А) напряжением от 0,4 кВ до 1 кВ (со снятием напряжения) при количестве 29 опор: с использованием автогидроподъемника ИНДЕКС К ПОЗИЦИИ(справочно): ТЕР33-04-017-01 Индекс 4 квартал 2020 г. к ТЕР33-04-017-01 ОЗП=20,91; ЭМ=6,85; ЗПМ=20,91; МАТ=3,35 | 1000 м | 2.498 | 5485.28 | 944.58 | 4540.7 | 625.55 | 13702 | 2360 | 11342 | 1563 | 75.03 | 187.42 | 46.48 | 116.11
Кабель
по опорам
24 | ТЕРм08-02-146-04 Приказ Минстроя РФ от 17.07.15 №512/пр | Демонтаж: Кабель до 35 кВ с креплением накладными скобами, масса 1 м кабеля: до 3 кг ИНДЕКС К ПОЗИЦИИ(справочно): ТЕРм08-02-146-04 Индекс 4 квартал 2020 г. к ТЕРм08-02-146-04 ОЗП=20,91; ЭМ=5,71; ЗПМ=20,91; МАТ=9,41 | 100 м кабеля | 0.16 | 378.85 | 71.24 | 307.61 | 30.42 | 61 | 11 | 50 | 5 | 5.59 | 0.89 | 1.78 | 0.28
25 | ТЕРм08-02-146-04 Приказ Минстроя РФ от 17.07.15 №512/пр | Кабель до 35 кВ с креплением накладными скобами, масса 1 м кабеля: до 3 кг ИНДЕКС К ПОЗИЦИИ(справочно): ТЕРм08-02-146-04 Индекс 4 квартал 2020 г. к ТЕРм08-02-146-04 ОЗП=20,91; ЭМ=5,71; ЗПМ=20,91; МАТ=9,41 | 100 м кабеля | 0.16 | 1365.6 | 237.47 | 1025.37 | 101.4 | 218 | 38 | 164 | 16 | 18.64 | 2.98 | 5.93 | 0.95
26 | ТЕРм08-02-396-05 Приказ Минстроя РФ от 17.07.15 №512/пр Применительно | Короб металлический, длина: 2 м ИНДЕКС К ПОЗИЦИИ(справочно): ТЕРм08-02-396-05 Индекс 4 квартал 2020 г. к ТЕРм08-02-396-05 ОЗП=20,91; ЭМ=6,78; ЗПМ=20,91; МАТ=6,37 | 100 м | 0.04 | 550.12 | 374.5 | 44.46 | 1.71 | 22 | 15 | 2 |  | 30.08 | 1.2 | 0.1
Вывод с ТП-58
27 | ТЕРм08-02-146-04 Приказ Минстроя РФ от 17.07.15 №512/пр | Демонтаж: Кабель до 35 кВ с креплением накладными скобами, масса 1 м кабеля: до 3 кг ИНДЕКС К ПОЗИЦИИ(справочно): ТЕРм08-02-146-04 Индекс 4 квартал 2020 г. к ТЕРм08-02-146-04 ОЗП=20,91; ЭМ=5,71; ЗПМ=20,91; МАТ=9,41 | 100 м кабеля | 0.04 | 378.85 | 71.24 | 307.61 | 30.42 | 15 | 3 | 12 | 1 | 5.59 | 0.22 | 1.78 | 0.07
28 | ТЕРм08-02-147-03 Приказ Минстроя РФ от 17.07.15 №512/пр | Кабель до 35 кВ по установленным конструкциям и лоткам с креплением на поворотах и в конце трассы, масса 1 м кабеля: до 3 кг ИНДЕКС К ПОЗИЦИИ(справочно): ТЕРм08-02-147-03 Индекс 4 квартал 2020 г. к ТЕРм08-02-147-03 ОЗП=20,91; ЭМ=7,03; ЗПМ=20,91; МАТ=10,4 | 100 м кабеля | 0.04 | 309.15 | 190.59 | 74.16 | 3.42 | 12 | 8 | 3 |  | 14.96 | 0.6 | 0.2 | 0.01
в траншее
29 | ТЕР01-01-004-06 Приказ Минстроя РФ от 17.07.15 №512/пр | Разработка грунта в отвал экскаваторами «драглайн» или «обратная лопата» с ковшом вместимостью: 0,25 м3, группа грунтов 3 ИНДЕКС К ПОЗИЦИИ(справочно): ТЕР01-01-004-06 Индекс 4 квартал 2020 г. к ТЕР01-01-004-06 ОЗП=20,91; ЭМ=8,46; ЗПМ=20,91 | 1000 м3 грунта | 0.011 | 6919.97 | 182.84 | 6737.13 | 1191.72 | 76 | 2 | 74 | 13 | 17.7 | 0.19 | 81.18 | 0.89
30 | ТЕР01-02-055-02 Приказ Минстроя РФ от 17.07.15 №512/пр | Разработка грунта вручную с креплениями в траншеях шириной до 2 м, глубиной: до 2 м, группа грунтов 2 ИНДЕКС К ПОЗИЦИИ(справочно): ТЕР01-02-055-02 Индекс 4 квартал 2020 г. к ТЕР01-02-055-02 ОЗП=20,91; ЗПМ=20,91 | 100 м3 грунта | 0.072 | 2097.9 | 2097.9 |  |  | 151 | 151 |  |  | 189 | 13.61
31 | ТЕРм08-02-142-01 Приказ Минстроя РФ от 17.07.15 №512/пр | Устройство постели при одном кабеле в траншее ИНДЕКС К ПОЗИЦИИ(справочно): ТЕРм08-02-142-01 Индекс 4 квартал 2020 г. к ТЕРм08-02-142-01 ОЗП=20,91; ЭМ=9,59; ЗПМ=20,91; МАТ=20,92 | 100 м кабеля | 0.5 | 479.62 | 67.52 | 410.75 |  | 240 | 34 | 205 |  | 5.3 | 2.65
32 | ТЕРм08-02-141-04 Приказ Минстроя РФ от 17.07.15 №512/пр | Кабель до 35 кВ в готовых траншеях без покрытий, масса 1 м: до 6 кг ИНДЕКС К ПОЗИЦИИ(справочно): ТЕРм08-02-141-04 Индекс 4 квартал 2020 г. к ТЕРм08-02-141-04 ОЗП=20,91; ЭМ=7,82; ЗПМ=20,91; МАТ=6,91 | 100 м кабеля | 0.5 | 695.6 | 222.19 | 385.69 | 22.57 | 348 | 111 | 193 | 11 | 17.44 | 8.72 | 1.32 | 0.66
33 | ТЕРм10-06-048-05 Приказ Минстроя РФ от 17.07.15 №512/пр | Прокладка сигнальной ленты ИНДЕКС К ПОЗИЦИИ(справочно): ТЕРм10-06-048-05 Индекс 4 квартал 2020 г. к ТЕРм10-06-048-05 ОЗП=20,91; ЭМ=6,26; ЗПМ=20,91; МАТ=20,9 | 1 км кабеля | 0.05 | 874.27 | 91.91 | 776.23 | 43.01 | 44 | 5 | 39 | 2 | 6.9 | 0.35 | 2.71 | 0.14
34 | ТЕР01-01-004-05 Приказ Минстроя РФ от 17.07.15 №512/пр | Обратная засыпка экскаваторами «драглайн» или «обратная лопата» с ковшом вместимостью: 0,25 м3, группа грунтов 2 ИНДЕКС К ПОЗИЦИИ(справочно): ТЕР01-01-004-05 Индекс 4 квартал 2020 г. к ТЕР01-01-004-05 ОЗП=20,91; ЭМ=8,46; ЗПМ=20,91 | 1000 м3 грунта | 0.012 | 5009.33 | 132.84 | 4876.49 | 862.6 | 60 | 2 | 58 | 10 | 12.86 | 0.15 | 58.76 | 0.71
35 | ТЕРм08-02-163-02 Приказ Минстроя РФ от 17.07.15 №512/пр Применительно | Заделка концевая для 3-4-жильного кабеля напряжением до 1 кВ, сечение одной жилы: до 120 мм2 ИНДЕКС К ПОЗИЦИИ(справочно): ТЕРм08-02-163-02 Индекс 4 квартал 2020 г. к ТЕРм08-02-163-02 ОЗП=20,91; ЗПМ=20,91; МАТ=11,62 | 1 шт. | 4 | 22.33 | 17.58 |  |  | 89 | 70 |  |  | 1.38 | 5.52
36 | БЦ5-110301-0101 | Измерение сопротивления изоляции силовых кабельных линий: напряжение до 1кВ ИНДЕКС К ПОЗИЦИИ(справочно): 1.3. Индекс к БЦ | 1 измерение кабельных линий | 2 | 594.66 |  |  |  | 1189 |  |  |  | 2.99 | 5.98
Ввод
37 | ТЕР33-04-041-02 Приказ Минстроя РФ от 17.07.15 №512/пр | Снятие ответвлений ВЛ 0,38 кВ к зданиям при количестве проводов в ответвлении: 2 ИНДЕКС К ПОЗИЦИИ(справочно): ТЕР33-04-041-02 Индекс 4 квартал 2020 г. к ТЕР33-04-041-02 ОЗП=20,91; ЭМ=9,59; ЗПМ=20,91 | 1 ответвление | 48 | 10.29 | 7.13 | 3.16 |  | 494 | 342 | 152 |  | 0.66 | 31.68
38 | ТЕР33-04-013-01 Приказ Минстроя РФ от 17.07.15 №512/пр | Устройство ответвлений от ВЛ 0,38 кВ к зданиям: с помощью механизмов при количестве проводов в ответвлении 1 ИНДЕКС К ПОЗИЦИИ(справочно): ТЕР33-04-013-01 Индекс 4 квартал 2020 г. к ТЕР33-04-013-01 ОЗП=20,91; ЭМ=7,37; ЗПМ=20,91 | 1 ответвление | 48 | 112.52 | 24.04 | 88.48 | 10.04 | 5401 | 1154 | 4247 | 482 | 2 | 96 | 0.79 | 37.92
41 | ТЕРм08-03-600-01 Приказ Минстроя РФ от 17.07.15 №512/пр | Демонтаж: Счетчики, устанавливаемые на готовом основании: однофазные ИНДЕКС К ПОЗИЦИИ(справочно): ТЕРм08-03-600-01 Индекс 4 квартал 2020 г. к ТЕРм08-03-600-01 ОЗП=20,91; ЭМ=8,28; ЗПМ=20,91; МАТ=21,36 | 1 шт. | 48 | 3.78 | 2.21 | 1.57 | 0.1 | 181 | 106 | 75 | 5 | 0.17 | 8.16 | 0.01 | 0.48
42 | ТЕРм08-03-600-01 Приказ Минстроя РФ от 17.07.15 №512/пр | Монтаж: Счетчики, устанавливаемые на готовом основании: однофазные ИНДЕКС К ПОЗИЦИИ(справочно): ТЕРм08-03-600-01 Индекс 4 квартал 2020 г. к ТЕРм08-03-600-01 ОЗП=20,91; ЭМ=8,28; ЗПМ=20,91; МАТ=21,36 | 1 шт. | 48 | 6.57 | 3.68 | 2.61 | 0.17 | 315 | 177 | 125 | 8 | 0.28 | 13.44 | 0.01 | 0.48
43 | ТЕРм08-03-600-02 Приказ Минстроя РФ от 17.07.15 №512/пр | Демонтаж: Счетчики, устанавливаемые на готовом основании: трехфазные ИНДЕКС К ПОЗИЦИИ(справочно): ТЕРм08-03-600-02 Индекс 4 квартал 2020 г. к ТЕРм08-03-600-02 ОЗП=20,91; ЭМ=8,28; ЗПМ=20,91; МАТ=21,23 | 1 шт. | 4 | 7.08 | 5.51 | 1.57 | 0.1 | 28 | 22 | 6 |  | 0.42 | 1.68 | 0.01 | 0.04
44 | ТЕРм08-03-600-02 Приказ Минстроя РФ от 17.07.15 №512/пр | Монтаж: Счетчики, устанавливаемые на готовом основании: трехфазные ИНДЕКС К ПОЗИЦИИ(справочно): ТЕРм08-03-600-02 Индекс 4 квартал 2020 г. к ТЕРм08-03-600-02 ОЗП=20,91; ЭМ=8,28; ЗПМ=20,91; МАТ=21,23 | 1 шт. | 4 | 12.19 | 9.19 | 2.61 | 0.17 | 49 | 37 | 10 | 1 | 0.7 | 2.8 | 0.01 | 0.04
Итого по разделу 1 Ремонтные работы | [8 empty] | 1321783 |  |  |  |  | 1143.5 |  | 401.77
Раздел 2. Материалы подрядчика
45 | ТССЦ-403-1943 Приказ Минстроя РФ от 17.07.15 №512/пр | Стойка опоры СВ 95-3,5-а /бетон В22,5 (М300), объем 0,36 м3, расход арматуры 39,4 кг/ (серия 3.407.1-143 вып. 7) ИНДЕКС К ПОЗИЦИИ(справочно): ТССЦ-403-1943 Индекс 4 квартал 2020 г. к ТССЦ-403-1943 МАТ=5,83 | шт. | 100 | 1633.59 |  |  |  | 163359
46 | ТССЦ-502-0847 Приказ Минстроя РФ от 17.07.15 №512/пр | Провода самонесущие изолированные для воздушных линий электропередачи с алюминиевыми жилами марки СИП-2 3х70+1х70-0,6/1,0 ИНДЕКС К ПОЗИЦИИ(справочно): ТССЦ-502-0847 Индекс 4 квартал 2020 г. к ТССЦ-502-0847 МАТ=2,57 | 1000 м | 0.47 | 69947.83 |  |  |  | 32875
47 | ТССЦ-502-0843 Приказ Минстроя РФ от 17.07.15 №512/пр | Провода самонесущие изолированные для воздушных линий электропередачи с алюминиевыми жилами марки СИП-2 3х50+1х70-0,6/1,0 ИНДЕКС К ПОЗИЦИИ(справочно): ТССЦ-502-0843 Индекс 4 квартал 2020 г. к ТССЦ-502-0843 МАТ=3,11 | 1000 м | 0.846 | 57018.67 |  |  |  | 48238
48 | ТССЦ-502-0836 Приказ Минстроя РФ от 17.07.15 №512/пр | Провода самонесущие изолированные для воздушных линий электропередачи с алюминиевыми жилами марки СИП-2 3х35+1х50-0,6/1,0 ИНДЕКС К ПОЗИЦИИ(справочно): ТССЦ-502-0836 Индекс 4 квартал 2020 г. к ТССЦ-502-0836 МАТ=2,65 | 1000 м | 0.529 | 40136.95 |  |  |  | 21232
49 | ТССЦ-502-0878 Приказ Минстроя РФ от 17.07.15 №512/пр | Провода самонесущие изолированные для воздушных линий электропередачи с алюминиевыми жилами марки СИП-4 4х16-0,6/1,0 ИНДЕКС К ПОЗИЦИИ(справочно): ТССЦ-502-0878 Индекс 4 квартал 2020 г. к ТССЦ-502-0878 МАТ=2,45 | 1000 м | 0.55 | 20909.99 |  |  |  | 11500
50 | ТССЦ-502-0875 Приказ Минстроя РФ от 17.07.15 №512/пр | Провода самонесущие изолированные для воздушных линий электропередачи с алюминиевыми жилами марки СИП-4 2х16-0,6/1,0 ИНДЕКС К ПОЗИЦИИ(справочно): ТССЦ-502-0875 Индекс 4 квартал 2020 г. к ТССЦ-502-0875 МАТ=2,61 | 1000 м | 1.22 | 10547.83 |  |  |  | 12868
51 | ТССЦ-509-5556 Приказ Минстроя РФ от 17.07.15 №512/пр Применительно | Короб металлический 63х63 длиной 2 м ИНДЕКС К ПОЗИЦИИ(справочно): ТЕРм08-02-396-05 Индекс 4 квартал 2020 г. к ТЕРм08-02-396-05 ОЗП=20,91; ЭМ=6,78; ЗПМ=20,91; МАТ=6,37 | шт. | 2 | 935.06 |  |  |  | 1870
52 | 1С:Предприятие | Бугель NB 20 (25.0017) ИНДЕКС К ПОЗИЦИИ(справочно): ТЕР33-04-017-01 Индекс 4 квартал 2020 г. к ТЕР33-04-017-01 ОЗП=20,91; ЭМ=6,85; ЗПМ=20,91; МАТ=3,35 | шт. | 233 | 5.82 |  |  |  | 1356
53 | ТССЦ-111-3165 Приказ Минстроя РФ от 17.07.15 №512/пр | Лента крепления шириной 20 мм, толщиной 0,7 мм, длиной 50 м из нержавеющей стали (в пластмасовой коробке с кабельной бухтой) F207 (СИП) (25.0017) ИНДЕКС К ПОЗИЦИИ(справочно): ТССЦ-111-3165 Индекс 4 квартал 2020 г. к ТССЦ-111-3165 МАТ=3,03 | шт. | 4.7 | 1310.85 |  |  |  | 6161
54 | ТССЦ-111-0145 Приказ Минстроя РФ от 17.07.15 №512/пр | Зажим анкерный (СИП) DN 123 (25.0017) ИНДЕКС К ПОЗИЦИИ(справочно): ТССЦ-111-0145 Индекс 4 квартал 2020 г. к ТССЦ-111-0145 МАТ=2,56 | шт. | 100 | 38.24 |  |  |  | 3824
55 | 1С:Предприятие | Зажим анкерный для СИП без несущей жилы РА 4х16-35(25.0017) ИНДЕКС К ПОЗИЦИИ(справочно): ТЕР33-04-017-01 Индекс 4 квартал 2020 г. к ТЕР33-04-017-01 ОЗП=20,91; ЭМ=6,85; ЗПМ=20,91; МАТ=3,35 | шт. | 42 | 124.38 |  |  |  | 5224
56 | Прайс средн. | Крюк универсальный Эра CS 16 ИНДЕКС К ПОЗИЦИИ(справочно): ТЕР33-04-017-01 Индекс 4 квартал 2020 г. к ТЕР33-04-017-01 ОЗП=20,91; ЭМ=6,85; ЗПМ=20,91; МАТ=3,35 | шт. | 42 | 59.33 |  |  |  | 2492
57 | 1С:Предприятие | Зажим ответвительный Р 616R (25.0017) ИНДЕКС К ПОЗИЦИИ(справочно): ТЕР33-04-017-01 Индекс 4 квартал 2020 г. к ТЕР33-04-017-01 ОЗП=20,91; ЭМ=6,85; ЗПМ=20,91; МАТ=3,35 | шт. | 294 | 47.4 |  |  |  | 13936
58 | 1С:Предприятие | Заземл. проводник ЗП-6 (25.0017) ИНДЕКС К ПОЗИЦИИ(справочно): ТЕР33-04-017-01 Индекс 4 квартал 2020 г. к ТЕР33-04-017-01 ОЗП=20,91; ЭМ=6,85; ЗПМ=20,91; МАТ=3,35 | м | 18.35 | 33.27 |  |  |  | 611
59 | 1С:Предприятие | Зажим ответвительный Р 72 (25.0017) ИНДЕКС К ПОЗИЦИИ(справочно): ТЕР33-04-017-01 Индекс 4 квартал 2020 г. к ТЕР33-04-017-01 ОЗП=20,91; ЭМ=6,85; ЗПМ=20,91; МАТ=3,35 | шт. | 76 | 96.73 |  |  |  | 7351
60 | 1С:Предприятие | Зажим ответвительный Р 70 (25.0017) ИНДЕКС К ПОЗИЦИИ(справочно): ТЕР33-04-017-01 Индекс 4 квартал 2020 г. к ТЕР33-04-017-01 ОЗП=20,91; ЭМ=6,85; ЗПМ=20,91; МАТ=3,35 | шт. | 32 | 82.95 |  |  |  | 2654
62 | ТССЦ-111-0008 Приказ Минстроя РФ от 17.07.15 №512/пр | Зажим плашечный CD 35 (25.0017) ИНДЕКС К ПОЗИЦИИ(справочно): ТССЦ-111-0008 Индекс 4 квартал 2020 г. к ТССЦ-111-0008 МАТ=4,81 | 100 шт. | 0.48 | 1911.54 |  |  |  | 918
63 | ТССЦ-509-3151 Приказ Минстроя РФ от 17.07.15 №512/пр | Колпачки герметичные СE25.95 (СИП) (25.0017) ИНДЕКС К ПОЗИЦИИ(справочно): ТССЦ-509-3151 Индекс 4 квартал 2020 г. к ТССЦ-509-3151 МАТ=0,85 | шт. | 32 | 20.68 |  |  |  | 662
64 | ТССЦ-111-0142 Приказ Минстроя РФ от 17.07.15 №512/пр | Зажим анкерный (СИП) PA 1500 (25.0017) ИНДЕКС К ПОЗИЦИИ(справочно): ТССЦ-111-0142 Индекс 4 квартал 2020 г. к ТССЦ-111-0142 МАТ=1,88 | шт. | 38 | 133.1 |  |  |  | 5058
65 | ТССЦ-111-3141 Приказ Минстроя РФ от 17.07.15 №512/пр | Комплект промежуточной подвески (СИП) ES 1500E (25.0017) ИНДЕКС К ПОЗИЦИИ(справочно): ТССЦ-111-3141 Индекс 4 квартал 2020 г. к ТССЦ-111-3141 МАТ=3,74 | компл. | 38 | 234.51 |  |  |  | 8911
66 | 1С:Предприятие | Анкерный кронштейн CS 10,3 (25.0017) ИНДЕКС К ПОЗИЦИИ(справочно): ТЕР33-04-017-01 Индекс 4 квартал 2020 г. к ТЕР33-04-017-01 ОЗП=20,91; ЭМ=6,85; ЗПМ=20,91; МАТ=3,35 | шт. | 89 | 66.47 |  |  |  | 5916
67 | ТССЦ-201-0844 Приказ Минстроя РФ от 17.07.15 №512/пр | Детали крепления стальные: Узел крепления опор типа У-4 (типовой альбом 3.407.1-136.3) ИНДЕКС К ПОЗИЦИИ(справочно): ТССЦ-201-0844 Индекс 4 квартал 2020 г. к ТССЦ-201-0844 МАТ=8,85 | кг | 188.5 | 11.46 |  |  |  | 2160
68 | ТССЦ-111-3161 Приказ Минстроя РФ от 17.07.15 №512/пр | Хомут стяжной (СИП) Е778 (25.0017) ИНДЕКС К ПОЗИЦИИ(справочно): ТССЦ-111-3161 Индекс 4 квартал 2020 г. к ТССЦ-111-3161 МАТ=2,17 | шт. | 80 | 2.7 |  |  |  | 216
69 | ТССЦ-113-8016 Приказ Минстроя РФ от 17.07.15 №512/пр | Нитроэмаль черная, НЦ-11 ГОСТ 9198-76 ИНДЕКС К ПОЗИЦИИ(справочно): ТССЦ-113-8016 Индекс 4 квартал 2020 г. к ТССЦ-113-8016 МАТ=3,74 | кг | 2 | 46.95 |  |  |  | 94
70 | ТССЦ-509-1505 Приказ Минстроя РФ от 17.07.15 №512/пр | Наконечники кабельные алюминиевые ТА 16-8-4,5 ИНДЕКС К ПОЗИЦИИ(справочно): ТССЦ-509-1505 Индекс 4 квартал 2020 г. к ТССЦ-509-1505 МАТ=2,29 | шт. | 96 | 4.04 |  |  |  | 388
72 | 1С:Предприятие | Кабель силовой бронированный ААШв-1 4х95 ИНДЕКС К ПОЗИЦИИ(справочно): ТЕРм08-02-141-04 Индекс 4 квартал 2020 г. к ТЕРм08-02-141-04 ОЗП=20,91; ЭМ=7,82; ЗПМ=20,91; МАТ=6,91 | км | 0.073 | 121068.11 |  |  |  | 8838
73 | ТССЦ-502-0780 Приказ Минстроя РФ от 17.07.15 №512/пр | Муфта концевая внутренней установки для кабеля на напряжение до 10 кВ, марки КВТп 4х95 с болтовыми наконечниками и комплектом пайки для присоединения заземления ИНДЕКС К ПОЗИЦИИ(справочно): ТССЦ-502-0780 Индекс 4 квартал 2020 г. к ТССЦ-502-0780 МАТ=2,91 | компл. | 2 | 484.79 |  |  |  | 970
74 | ТССЦ-502-0782 Приказ Минстроя РФ от 17.07.15 №512/пр | Муфта концевая наружной установки для кабеля на напряжение до 10 кВ, марки КНТп 4х95 с болтовыми наконечниками и комплектом пайки для присоединения заземления ИНДЕКС К ПОЗИЦИИ(справочно): ТССЦ-502-0780 Индекс 4 квартал 2020 г. к ТССЦ-502-0780 МАТ=2,91 | компл. | 2 | 591.39 |  |  |  | 1183
75 | ТССЦ-408-0122 Приказ Минстроя РФ от 17.07.15 №512/пр | Песок природный для строительных работ средний ИНДЕКС К ПОЗИЦИИ(справочно): ТССЦ-408-0122 Индекс 4 квартал 2020 г. к ТССЦ-408-0122 МАТ=7,74 | м3 | 8.4 | 99.47 |  |  |  | 836
76 | ТССЦ-507-3536 Приказ Минстроя РФ от 17.07.15 №512/пр | Лента сигнальная "Электра" ЛСЭ 150 ИНДЕКС К ПОЗИЦИИ(справочно): ТССЦ-507-3536 Индекс 4 квартал 2020 г. к ТССЦ-507-3536 МАТ=2,1 | м | 70 | 2.77 |  |  |  | 194
77 | ТССЦ-204-0006 Приказ Минстроя РФ от 17.07.15 №512/пр | Сталь круглая, диаметром 16 мм (длина 3,5 м) ГОСТ 5781-82 ИНДЕКС К ПОЗИЦИИ(справочно): ТССЦ-204-0006 Индекс 4 квартал 2020 г. к ТССЦ-204-0006 МАТ=4,59 | т | 0.066 | 10353 |  |  |  | 683
78 | ТССЦ-101-3866 Приказ Минстроя РФ от 17.07.15 №512/пр | Катанка стальная, диаметр 10 мм ГОСТ 30136-94 ИНДЕКС К ПОЗИЦИИ(справочно): ТССЦ-101-3866 Индекс 4 квартал 2020 г. к ТССЦ-101-3866 МАТ=4,26 | т | 0.004 | 9832.1 |  |  |  | 39
79 | 1С:Предприятие | Зажим ответвительный РС-481 (25.0017) ИНДЕКС К ПОЗИЦИИ(справочно): ТЕР33-04-017-01 Индекс 4 квартал 2020 г. к ТЕР33-04-017-01 ОЗП=20,91; ЭМ=6,85; ЗПМ=20,91; МАТ=3,35 | шт. | 48 | 309.48 |  |  |  | 14855
Итого по разделу 2 Материалы подрядчика | [8 empty] | 1673665
Раздел 3. Перевозка монтируемых материалов
81 | ТССЦпг-01-01-01-045 Приказ Минстроя РФ от 17.07.15 №512/пр | Погрузочные работы при автомобильных перевозках: прочих материалов, деталей (с использованием погрузчика) ИНДЕКС К ПОЗИЦИИ(справочно): ТССЦпг01-01-01-045 Индекс 4 квартал 2020 г. к ТССЦпг01-01-01-045 ЭМ=13,94 | 1 т груза | 2.1 | 21.8 |  | 21.8 |  | 46 |  | 46
82 | ТССЦпг-01-01-02-045 Приказ Минстроя РФ от 17.07.15 №512/пр | Разгрузочные работы при автомобильных перевозках: прочих материалов, деталей (с использованием погрузчика) ИНДЕКС К ПОЗИЦИИ(справочно): ТССЦпг01-01-02-045 Индекс 4 квартал 2020 г. к ТССЦпг01-01-02-045 ЭМ=12,03 | 1 т груза | 2.1 | 17.1 |  | 17.1 |  | 36 |  | 36
83 | ТССЦпг-03-02-01-200 Приказ Минстроя РФ от 17.07.15 №512/пр | Перевозка строительных грузов (кроме массовых навалочных, перевозимых автомобилями-самосвалами, а также бетонных и железобетонных изделий, стеновых и перегородочных материалов, лесоматериалов круглых и пиломатериалов, включенных в таблицу 03-01), бортовым автомобилем грузоподъемностью 5 т, на расстояние до 200 км I класс груза ИНДЕКС К ПОЗИЦИИ(справочно): ТССЦпг03-02-01-200 Индекс 4 квартал 2020 г. к ТССЦпг03-02-01-200 ЭМ=12,81 | 1 т груза | 2.1 | 166.62 |  | 166.62 |  | 350 |  | 350
84 | ТССЦпг-03-02-01-201 Приказ Минстроя РФ от 17.07.15 №512/пр | Перевозка строительных грузов (кроме массовых навалочных, перевозимых автомобилями-самосвалами, а также бетонных и железобетонных изделий, стеновых и перегородочных материалов, лесоматериалов круглых и пиломатериалов, включенных в таблицу 03-01), бортовым автомобилем грузоподъемностью 5 т, свыше 200 км добавлять на каждый последующий 1 км: I класс груза ИНДЕКС К ПОЗИЦИИ(справочно): ТССЦпг03-02-01-201 Индекс 4 квартал 2020 г. к ТССЦпг03-02-01-201 ЭМ=12,81 | 1 т груза | 2.1 | 271.22 |  | 271.22 |  | 570 |  | 570
85 | ТССЦпг-03-02-01-002 Приказ Минстроя РФ от 17.07.15 №512/пр | Перевозка строительных грузов (кроме массовых навалочных, перевозимых автомобилями-самосвалами, а также бетонных и железобетонных изделий, стеновых и перегородочных материалов, лесоматериалов круглых и пиломатериалов, включенных в таблицу 03-01), бортовым автомобилем грузоподъемностью 5 т, на расстояние до 2 км I класс груза ИНДЕКС К ПОЗИЦИИ(справочно): ТССЦпг03-02-01-002 Индекс 4 квартал 2020 г. к ТССЦпг03-02-01-002 ЭМ=12,81 | 1 т груза | 2.1 | 12.39 |  | 12.39 |  | 26 |  | 26
86 | ТССЦпг-01-01-01-003 Приказ Минстроя РФ от 17.07.15 №512/пр | Погрузочные работы при автомобильных перевозках: изделий из сборного железобетона, бетона, керамзитобетона массой до 3 т ИНДЕКС К ПОЗИЦИИ(справочно): ТССЦпг01-01-01-003 Индекс 4 квартал 2020 г. к ТССЦпг01-01-01-003 ЭМ=13,93 | 1 т груза | 90 | 13.11 |  | 13.11 |  | 1180 |  | 1180
87 | ТССЦпг-01-01-02-003 Приказ Минстроя РФ от 17.07.15 №512/пр | Разгрузочные работы при автомобильных перевозках: изделий из сборного железобетона, бетона, керамзитобетона массой до 3 т ИНДЕКС К ПОЗИЦИИ(справочно): ТССЦпг01-01-02-003 Индекс 4 квартал 2020 г. к ТССЦпг01-01-02-003 ЭМ=13,93 | 1 т груза | 90 | 13.11 |  | 13.11 |  | 1180 |  | 1180
88 | ТССЦпг-03-01-01-200 Приказ Минстроя РФ от 17.07.15 №512/пр | Перевозка бетонных и ж/б изделий, стеновых и перегородочных материалов (кирпич, блоки, камни, плиты и панели), лесоматериалов круглых и пиломатериалов автомобилями бортовыми грузоподъемностью до 15 т, на расстояние до 200 км I класс груза ИНДЕКС К ПОЗИЦИИ(справочно): ТССЦпг03-01-01-200 Индекс 4 квартал 2020 г. к ТССЦпг03-01-01-200 ЭМ=9,59 | 1 т груза | 90 | 78.68 |  | 78.68 |  | 7081 |  | 7081
89 | ТССЦпг-03-01-01-201 Приказ Минстроя РФ от 17.07.15 №512/пр | Перевозка бетонных и ж/б изделий, стеновых и перегородочных материалов (кирпич, блоки, камни, плиты и панели), лесоматериалов круглых и пиломатериалов, автомобилями бортовыми грузоподъемностью до 15 т, свыше 200 км добавлять на каждый последующий 1 км: I класс груза ИНДЕКС К ПОЗИЦИИ(справочно): ТССЦпг03-01-01-201 Индекс 4 квартал 2020 г. к ТССЦпг03-01-01-201 ЭМ=9,59 | 1 т груза | 90 | 118.42 |  | 118.42 |  | 10658 |  | 10658
90 | ТССЦпг-03-01-01-002 Приказ Минстроя РФ от 17.07.15 №512/пр | Перевозка бетонных и ж/б изделий, стеновых и перегородочных материалов (кирпич, блоки, камни, плиты и панели), лесоматериалов круглых и пиломатериалов автомобилями бортовыми грузоподъемностью до 15 т, на расстояние до 2 км I класс груза ИНДЕКС К ПОЗИЦИИ(справочно): ТССЦпг03-01-01-002 Индекс 4 квартал 2020 г. к ТССЦпг03-01-01-002 ЭМ=9,59 | 1 т груза | 90 | 8.93 |  | 8.93 |  | 804 |  | 804
Доставка материалов речным транспортом
Итого по разделу 3 Перевозка монтируемых материалов | [8 empty] | 223894
Раздел 4. Погрузо работы, перевозка демонтированных материалов
91 | ТЕР33-04-016-01 Приказ Минстроя РФ от 17.07.15 №512/пр | Свозка конструкций и материалов опор ВЛ 0,38-10 кВ по трассе: одностоечных деревянных опор ИНДЕКС К ПОЗИЦИИ(справочно): ТЕР33-04-016-01 Индекс 4 квартал 2020 г. к ТЕР33-04-016-01 ОЗП=20,91; ЭМ=8,59; ЗПМ=20,91 | 1 опора | 69 | 14.93 | 2.59 | 12.34 | 2.26 | 1030 | 179 | 851 | 156 | 0.24 | 16.56 | 0.13 | 8.97
92 | ТЕР33-04-016-05 Приказ Минстроя РФ от 17.07.15 №512/пр | Свозка конструкций и материалов опор ВЛ 0,38-10 кВ по трассе: материалов оснастки одностоечных опор ИНДЕКС К ПОЗИЦИИ(справочно): ТЕР33-04-016-05 Индекс 4 квартал 2020 г. к ТЕР33-04-016-05 ОЗП=20,91; ЭМ=8,59; ЗПМ=20,91 | 1 опора | 59 | 18.94 | 3.24 | 15.7 | 2.87 | 1117 | 191 | 926 | 169 | 0.3 | 17.7 | 0.17 | 10.03
93 | ТЕР33-04-016-06 Приказ Минстроя РФ от 17.07.15 №512/пр | Свозка конструкций и материалов опор ВЛ 0,38-10 кВ по трассе: материалов оснастки сложных опор ИНДЕКС К ПОЗИЦИИ(справочно): ТЕР33-04-016-06 Индекс 4 квартал 2020 г. к ТЕР33-04-016-06 ОЗП=20,91; ЭМ=8,59; ЗПМ=20,91 | 1 опора | 5 | 21.83 | 3.89 | 17.94 | 3.29 | 109 | 19 | 90 | 16 | 0.36 | 1.8 | 0.19 | 0.95
94 | ТССЦпг-01-01-01-007 Приказ Минстроя РФ от 17.07.15 №512/пр | Погрузочные работы при автомобильных перевозках: леса круглого ИНДЕКС К ПОЗИЦИИ(справочно): ТССЦпг01-01-01-007 Индекс 4 квартал 2020 г. к ТССЦпг01-01-01-007 ЭМ=15,61 | 1 т груза | 26.14 | 15.13 |  | 15.13 |  | 395 |  | 395
95 | ТССЦпг-01-01-02-007 Приказ Минстроя РФ от 17.07.15 №512/пр | Разгрузочные работы при автомобильных перевозках: леса круглого ИНДЕКС К ПОЗИЦИИ(справочно): ТССЦпг01-01-02-007 Индекс 4 квартал 2020 г. к ТССЦпг01-01-02-007 ЭМ=15,61 | 1 т груза | 26.14 | 15.13 |  | 15.13 |  | 395 |  | 395
96 | ТССЦпг-03-01-01-002 Приказ Минстроя РФ от 17.07.15 №512/пр | Перевозка бетонных и ж/б изделий, стеновых и перегородочных материалов (кирпич, блоки, камни, плиты и панели), лесоматериалов круглых и пиломатериалов автомобилями бортовыми грузоподъемностью до 15 т, на расстояние до 2 км I класс груза ИНДЕКС К ПОЗИЦИИ(справочно): ТССЦпг03-01-01-002 Индекс 4 квартал 2020 г. к ТССЦпг03-01-01-002 ЭМ=9,59 | 1 т груза | 26.14 | 8.93 |  | 8.93 |  | 233 |  | 233
97 | ТССЦпг-01-01-01-045 Приказ Минстроя РФ от 17.07.15 №512/пр | Погрузочные работы при автомобильных перевозках: прочих материалов, деталей (с использованием погрузчика) ИНДЕКС К ПОЗИЦИИ(справочно): ТССЦпг01-01-01-045 Индекс 4 квартал 2020 г. к ТССЦпг01-01-01-045 ЭМ=13,94 | 1 т груза | 2.3 | 21.8 |  | 21.8 |  | 50 |  | 50
98 | ТССЦпг-01-01-02-045 Приказ Минстроя РФ от 17.07.15 №512/пр | Разгрузочные работы при автомобильных перевозках: прочих материалов, деталей (с использованием погрузчика) ИНДЕКС К ПОЗИЦИИ(справочно): ТССЦпг01-01-02-045 Индекс 4 квартал 2020 г. к ТССЦпг01-01-02-045 ЭМ=12,03 | 1 т груза | 2.3 | 17.1 |  | 17.1 |  | 39 |  | 39
99 | ТССЦпг-03-02-01-002 Приказ Минстроя РФ от 17.07.15 №512/пр | Перевозка строительных грузов (кроме массовых навалочных, перевозимых автомобилями-самосвалами, а также бетонных и железобетонных изделий, стеновых и перегородочных материалов, лесоматериалов круглых и пиломатериалов, включенных в таблицу 03-01), бортовым автомобилем грузоподъемностью 5 т, на расстояние до 2 км I класс груза ИНДЕКС К ПОЗИЦИИ(справочно): ТССЦпг03-02-01-002 Индекс 4 квартал 2020 г. к ТССЦпг03-02-01-002 ЭМ=12,81 | 1 т груза | 2.3 | 12.39 |  | 12.39 |  | 28 |  | 28
Итого по разделу 4 Погрузо работы, перевозка демонтированных материалов | [8 empty] | 65296 |  |  |  |  | 36.06 |  | 19.95
ИТОГИ ПО СМЕТЕ:
Итого прямые затраты по смете в базисных ценах | [8 empty] | 473944 | 11553 | 72720 | 4915 |  | 988.99 |  | 354.76
Итого прямые затраты по смете с учетом коэффициентов к итогам (4. Производство ремонтно-строительных работ вблизи объектов, находящихся под высоким напряжением, в том числе в охранной зоне действующей воздушной линии электропередачи ОЗП=1,2; ЭМ=1,2; ЗПМ=1,2; ТЗ=1,2; ТЗМ=1,2 (Поз. 1-3, 6-8, 10-11, 14, 16-17, 19, 15, 18, 20, 22, 37-38, 9, 30, 29, 34, 13, 24-25, 27, 26, 28, 31-32, 35, 41-44, 33)) | [8 empty] | 485730 | 13783 | 82276 | 5829 |  | 1179.56 |  | 421.72
Итого прямые затраты по смете с учетом индексов, в текущих ценах | [8 empty] | 2613947 | 288201 | 646061 | 121886 |  | 1179.56 |  | 421.72
Накладные расходы | [8 empty] | 459456
Сметная прибыль | [8 empty] | 211235
Итоги по смете:
Итого | [8 empty] | 3284638 |  |  |  |  | 1179.56 |  | 421.72
В том числе:
Материалы | [8 empty] | 1678496
Машины и механизмы | [8 empty] | 646061
ФОТ | [8 empty] | 410087
Накладные расходы | [8 empty] | 459456
Сметная прибыль | [8 empty] | 211235
Итого СМР для расчета лимитированных затрат | [8 empty] | 3283449
Переход к 11 территориальной зоне 0,35*ПЗ-223894 | [8 empty] | 690987
Итого | [8 empty] | 3974436
Командировочные (ТЗ+ТЗМ)/8*500 | [8 empty] | 100080
Перебазировка | [8 empty] | 82871
Итого | [8 empty] | 4157387
Итого с прочими затратами (1 189) | [8 empty] | 4158576
Непредвиденные затраты 3% | [8 empty] | 124757
Итого с непредвиденными | [8 empty] | 4283333
Дефлятор 2% | [8 empty] | 85667
ВСЕГО по смете | [8 empty] | 4369000 |  |  |  |  | 1179.56 |  | 421.72