## ЛСР 13 граф
СОГЛАСОВАНО: | [8 empty] | УТВЕРЖДАЮ:
________________ | [8 empty] | ________________
" _____ " ________________ 2021 г. | [8 empty] | "______ " _______________2021 г.
Установка (замена) приборов учета в количестве 17 826 единиц при отсутствии, истечении срока эксплуатации или истечении интервала между поверками (Федеральный закон от 27.12.2018 № 522-ФЗ)
(наименование стройки)
ЛОКАЛЬНЫЙ СМЕТНЫЙ РАСЧЕТ № 02-01-02
(локальная смета)
| на | Физ.и юр. лица. 1Ф ПУ, разделение вводов
(наименование работ и затрат, наименование объекта)
Основание:
|  | Сметная стоимость _______________________________________________________________________________________________ |  | ___________________________4152,328 |  | тыс. руб.
|  | строительных работ _______________________________________________________________________________________________ |  | _______________________________________________________________________________________________3242,746 |  | тыс. руб.
|  | монтажных работ _______________________________________________________________________________________________ |  | _______________________________________________________________________________________________909,582 |  | тыс. руб.
|  | Средства на оплату труда _______________________________________________________________________________________________ |  | ___________________________807,528 |  | тыс. руб.
|  | Сметная трудоемкость _______________________________________________________________________________________________ |  | _______________________________________________________________________________________________2597,02 |  | чел.час
Составлен(а) в текущих (прогнозных) ценах по состоянию на ______________
№ пп | Обоснование | Наименование | Ед. изм. | Кол. | Стоимость единицы, руб. |  |  |  | Общая стоимость, руб.
[5 empty] | Всего | В том числе |  |  | Всего | В том числе
[6 empty] | Осн.З/п | Эк.Маш. | З/пМех |  | Осн.З/п | Эк.Маш. | З/пМех
1 | 2 | 3 | 4 | 5 | 6 | 7 | 8 | 9 | 10 | 11 | 12 | 13
Раздел 1. Физические лица, Юридические лица: однофазные приборы учета с разделение вводов.
Монтажные работы
1 | ФЕР33-04-013-02 Приказ Минстроя России от 26.12.2019 №876/пр | Устройство ответвлений от ВЛ 0,38 кВ к зданиям с помощью механизмов при количестве проводов в ответвлении 2 ИНДЕКС К ПОЗИЦИИ: ФЕР33-04-013-02 ФЕР33-04-013-02 [4-2020 ред.2020] ОЗП=30,06; ЭМ=13,58; ЗПМ=30,06; МАТ=5,84 НР (466995 руб.): 105% от ФОТ (444757 руб.) СП (266854 руб.): 60% от ФОТ (444757 руб.) | ответвление | 943 | 580.7 | 422.64 | 149.65 | 49 | 547600 | 398550 | 141120 | 46207
2 | ФЕРм08-03-600-01 Приказ Минстроя России от 26.12.2019 №876/пр | Счетчики, устанавливаемые на готовом основании однофазные ИНДЕКС К ПОЗИЦИИ: ФЕРм08-03-600-01 ФЕРм08-03-600-01 [4-2020 ред.2020] ОЗП=30,06; ЭМ=14,35; ЗПМ=30,06; МАТ=6,96 НР (81872 руб.): 95% от ФОТ (86181 руб.) СП (56018 руб.): 65% от ФОТ (86181 руб.) | шт | 943 | 112.53 | 83.57 | 25.97 | 7.82 | 106116 | 78807 | 24490 | 7374
3 | ФЕРм10-01-053-03 Приказ Минстроя России от 26.12.2019 №876/пр | Прокладка кабеля или провода питания на провододержателях сечением: 25 мм2 ИНДЕКС К ПОЗИЦИИ: ФЕРм10-01-053-03 ФЕРм10-01-053-03 [4-2020 ред.2020] ОЗП=30,06; ЭМ=12,88; ЗПМ=30,06; МАТ=22,79 НР (210069 руб.): 80% от ФОТ (262586 руб.) СП (157552 руб.): 60% от ФОТ (262586 руб.) | 100 м | 56.58 | 5266.09 | 4453.39 | 718.58 | 187.57 | 297955 | 251973 | 40657 | 10613
Раздел 2. Физические лица, Юридические лица: материалы подрядчика, для однофазных приборов учета с разделением вводов.
4 | ФССЦ-21.2.01.01-0062 Приказ Минстроя России от 26.12.2019 №876/пр | Провода самонесущие изолированные для воздушных линий электропередачи с алюминиевыми жилами марки: СИП-4 2х16-0,6/1,0 ИНДЕКС К ПОЗИЦИИ: ФССЦ-21.2.01.01-0062 Провод самонесущий изолированный СИП-4 2х16 МАТ=6,13 | 1000 м | 16.974 | 29460.53 |  |  |  | 500063
5 | ФССЦ-21.1.06.08-0374 Приказ Минстроя России от 26.12.2019 №876/пр | Кабель силовой с алюминиевыми жилами с поливинилхлоридной изоляцией и оболочкой, не распространяющий горение, с низким дымо- и газовыделением марки: АВВГнг-LS, с числом жил - 2 и сечением 16 мм2 ИНДЕКС К ПОЗИЦИИ: ФССЦ-21.1.06.08-0374 Кабель силовой с алюминиевыми жилами АВВГнг-LS 2х16-660 МАТ=3,82 | 1000 м | 5.658 | 69519.34 |  |  |  | 393340
6 | ФССЦ-20.1.01.08-0014 Приказ Минстроя России от 26.12.2019 №876/пр | Зажим ответвительный с прокалыванием изоляции (СИП): P 645 (или аналог) ИНДЕКС К ПОЗИЦИИ: ФССЦ-20.1.01.08-0014 Зажим ответвительный с прокалыванием изоляции (СИП): P 645 МАТ=2,22 | 100 шт | 18.86 | 7599.06 |  |  |  | 143318
7 | ФССЦ-20.1.01.08-0013 Приказ Минстроя России от 26.12.2019 №876/пр | Зажим ответвительный с прокалыванием изоляции (СИП): N 640 (или аналог) ИНДЕКС К ПОЗИЦИИ: ФССЦ-20.1.01.08-0013 Зажим ответвительный с прокалыванием изоляции (СИП): N 640 МАТ=2,3 | 100 шт | 18.86 | 16518.6 |  |  |  | 311541
8 | ФССЦ-20.1.01.01-0001 Приказ Минстроя России от 26.12.2019 №876/пр | Зажим анкерный (СИП): DN 123 (или аналог) ИНДЕКС К ПОЗИЦИИ: ФССЦ-20.1.01.01-0001 Зажим анкерный (СИП): DN 123 МАТ=3,98 | 100 шт | 18.86 | 10909.18 |  |  |  | 205747
9 | ФССЦ-25.2.02.04-0011 Приказ Минстроя России от 26.12.2019 №876/пр | Кронштейн анкерный (СИП), марка CA 2000.2 (или аналог) ИНДЕКС К ПОЗИЦИИ: ФССЦ-25.2.02.04-0011 Кронштейн анкерный (СИП), марка CA 1500 МАТ=4,3 | шт | 943 | 150.11 |  |  |  | 141554
10 | ФССЦ-01.7.15.02-0021 Приказ Минстроя России от 26.12.2019 №876/пр | Болт анкерный диаметр 12 мм (аналог Болт анкерный с кольцом) ИНДЕКС К ПОЗИЦИИ: ФССЦ-01.7.15.02-0021 Болт анкерный диаметр 12 мм МАТ=6,38 | шт | 943 | 18.5 |  |  |  | 17446
11 | ФССЦ-25.2.02.11-0021 Приказ Минстроя России от 26.12.2019 №876/пр | Лента крепления шириной 20 мм, толщиной 0,7 мм, длиной 50 м из нержавеющей стали (в пластмасовой коробке с кабельной бухтой) F207 (СИП) ИНДЕКС К ПОЗИЦИИ: ФССЦ-25.2.02.11-0021 Лента крепления, ширина 20 мм, толщина 0,7 мм, длина 50 м, из нержавеющей стали (в пластмассовой коробке с кабельной бухтой) F207 (СИП) МАТ=2,29 | шт | 19 | 2159.61 |  |  |  | 41033
12 | ФССЦ-25.2.02.11-0051 Приказ Минстроя России от 26.12.2019 №876/пр | Скрепа размером 20 мм NC20 (СИП) ИНДЕКС К ПОЗИЦИИ: ФССЦ-25.2.02.11-0051 Скрепа для фиксации на промежуточных опорах, размер 20 мм МАТ=1,77 | 100 шт | 9.43 | 1030.14 |  |  |  | 9714
Раздел 5. Дополнительное оборудование иматериалы
13 | цена поставщика | Пластиковая пломба "Гранит" с логотипом (ОАО «ДРСК») и уникальным номером МАТ=11,22/9,7 ИНДЕКС К ПОЗИЦИИ: 2 индекс 2кв 2020 согласно № 20259-ИФ/09 от 28.05.2020 МАТ=9,7 | шт | 943 | 11,25 11,22/9,7 |  |  |  | 10609
14 | цена поставщика | Проволока для пломбирования МАТ=2,66/9,7 ИНДЕКС К ПОЗИЦИИ: 2 индекс 2кв 2020 согласно № 20259-ИФ/09 от 28.05.2020 МАТ=9,7 | м | 471.5 | 2,62 2,66/9,7 |  |  |  | 1235
Раздел 6. Новый Раздел
15 | ФСЭМ-91.13.03-031 Приказ Минстроя России от 26.12.2019 №876/пр | Автофургоны-мастерские тип Кунг ИНДЕКС К ПОЗИЦИИ: 2 индекс 2кв 2020 согласно № 20259-ИФ/09 от 28.05.2020 МАТ=9,7 НР 0% от ФОТ СП 0% от ФОТ | маш.-ч | 1037.3 | 179.02 |  | 179.02 | 13.5 | 185697 |  | 185697 | 14004
Итого прямые затраты по смете в текущих ценах | [8 empty] | 2912968 | 729330 | 391964 | 78198
Накладные расходы | [8 empty] | 758936
Сметная прибыль | [8 empty] | 480424
Итоги по смете:
Итого Строительные работы | [8 empty] | 3242746
Итого Монтажные работы | [8 empty] | 909582
Итого | [8 empty] | 4152328
В том числе:
Материалы | [8 empty] | 1791674
Машины и механизмы | [8 empty] | 391964
ФОТ | [8 empty] | 807528
Накладные расходы | [8 empty] | 758936
Сметная прибыль | [8 empty] | 480424
Командировочные затраты (ТЗ+ТЗМ)/8*350 | [8 empty] | 122168
Непредвиденные затраты МДС 81-35.2004 п.4.96 3% | [8 empty] | 124570
ВСЕГО по смете | [8 empty] | 4152328
Согласовано:
| Ведущий инженер-сметчик |  |  | Гаврюш Т.П.
| Ведущий инженер сектора учета и АИИС КУЭ |  |  | Тихоненко С.В.