## ЛСР 13 граф
СОГЛАСОВАНО: | [8 empty] | УТВЕРЖДАЮ:
________________ | [8 empty] | ________________
" _____ " ________________ 2021 г. | [8 empty] | "______ " _______________2021 г.
Установка (замена) приборов учета в количестве 17 826 единиц при отсутствии, истечении срока эксплуатации или истечении интервала между поверками (Федеральный закон от 27.12.2018 № 522-ФЗ)
(наименование стройки)
ЛОКАЛЬНЫЙ СМЕТНЫЙ РАСЧЕТ № 02-01-03
(локальная смета)
| на | Физ.и юр. лица. 3Ф ПУ
(наименование работ и затрат, наименование объекта)
Основание:
|  | Сметная стоимость _______________________________________________________________________________________________ |  | ___________________________3220,618 |  | тыс. руб.
|  | строительных работ _______________________________________________________________________________________________ |  | _______________________________________________________________________________________________2945,014 |  | тыс. руб.
|  | монтажных работ _______________________________________________________________________________________________ |  | _______________________________________________________________________________________________275,604 |  | тыс. руб.
|  | Средства на оплату труда _______________________________________________________________________________________________ |  | ___________________________614,497 |  | тыс. руб.
|  | Сметная трудоемкость _______________________________________________________________________________________________ |  | _______________________________________________________________________________________________2049,2 |  | чел.час
|  | Возврат материалов _______________________________________________________________________________________________ |  | _______________________________________________________________________________________________8643,220 |  | тыс. руб.
Составлен(а) в текущих (прогнозных) ценах по состоянию на ______________
№ пп | Обоснование | Наименование | Ед. изм. | Кол. | Стоимость единицы, руб. |  |  |  | Общая стоимость, руб.
[5 empty] | Всего | В том числе |  |  | Всего | В том числе
[6 empty] | Осн.З/п | Эк.Маш. | З/пМех |  | Осн.З/п | Эк.Маш. | З/пМех
1 | 2 | 3 | 4 | 5 | 6 | 7 | 8 | 9 | 10 | 11 | 12 | 13
Раздел 1. Физические лица, Юридические лица: трехфазные приборы учета прямого включения.
Демонтажные работы
1 | ФЕР33-04-041-03 Приказ Минстроя России от 26.12.2019 №876/пр | Снятие ответвлений ВЛ 0,38 кВ к зданиям при количестве проводов в ответвлении 4 ИНДЕКС К ПОЗИЦИИ: ФЕР33-04-041-03 ФЕР33-04-041-03 [4-2020 ред.2020] ОЗП=30,06; ЭМ=16,65; ЗПМ=30,06 НР (133512 руб.): 105% от ФОТ (127154 руб.) СП (76292 руб.): 60% от ФОТ (127154 руб.) | ответвление | 470 | 307.88 | 253.11 | 54.77 | 17.43 | 144704 | 118962 | 25742 | 8192
Монтажные работы
2 | ФЕР33-04-013-03 Приказ Минстроя России от 26.12.2019 №876/пр | Устройство ответвлений от ВЛ 0,38 кВ к зданиям с помощью механизмов при количестве проводов в ответвлении 4 ИНДЕКС К ПОЗИЦИИ: ФЕР33-04-013-03 ФЕР33-04-013-03 [4-2020 ред.2020] ОЗП=30,06; ЭМ=13,72; ЗПМ=30,06; МАТ=5,84 НР (397569 руб.): 105% от ФОТ (378637 руб.) СП (227182 руб.): 60% от ФОТ (378637 руб.) | ответвление | 470 | 1029.67 | 716.93 | 270.7 | 88.68 | 483945 | 336957 | 127229 | 41680
3 | ФЕРм08-03-600-02 Приказ Минстроя России от 26.12.2019 №876/пр | Счетчики, устанавливаемые на готовом основании трехфазные ИНДЕКС К ПОЗИЦИИ: ФЕРм08-03-600-02 ФЕРм08-03-600-02 [4-2020 ред.2020] ОЗП=30,06; ЭМ=14,35; ЗПМ=30,06; МАТ=10,78 НР (96640 руб.): 95% от ФОТ (101726 руб.) СП (66122 руб.): 65% от ФОТ (101726 руб.) | шт | 470 | 240.09 | 208.62 | 25.97 | 7.82 | 112842 | 98051 | 12206 | 3675
Раздел 2. Физические лица, Юридические лица: материалы подрядчика, для трехфазных приборов учета прямого включения.
4 | ФССЦ-21.2.01.01-0066 Приказ Минстроя России от 26.12.2019 №876/пр | Провода самонесущие изолированные для воздушных линий электропередачи с алюминиевыми жилами марки: СИП-4 4х25-0,6/1,0 ИНДЕКС К ПОЗИЦИИ: ФССЦ-21.2.01.01-0066 Провод самонесущий изолированный СИП-4 4х25-0,6/1 МАТ=6,54 | 1000 м | 8.46 | 82438.6 |  |  |  | 697431
5 | ФССЦ-20.1.01.08-0014 Приказ Минстроя России от 26.12.2019 №876/пр | Зажим ответвительный с прокалыванием изоляции (СИП): P 645 (или аналог) ИНДЕКС К ПОЗИЦИИ: ФССЦ-20.1.01.08-0014 Зажим ответвительный с прокалыванием изоляции (СИП): P 645 МАТ=2,22 | 100 шт | 18.8 | 7599.06 |  |  |  | 142862
6 | ФССЦ-20.1.01.08-0013 Приказ Минстроя России от 26.12.2019 №876/пр | Зажим ответвительный с прокалыванием изоляции (СИП): N 640 (или аналог) ИНДЕКС К ПОЗИЦИИ: ФССЦ-20.1.01.08-0013 Зажим ответвительный с прокалыванием изоляции (СИП): N 640 МАТ=2,3 | 100 шт | 18.8 | 16518.6 |  |  |  | 310550
7 | ФССЦ-20.1.01.01-0001 Приказ Минстроя России от 26.12.2019 №876/пр | Зажим анкерный (СИП): DN 123 (или аналог) ИНДЕКС К ПОЗИЦИИ: ФССЦ-20.1.01.01-0001 Зажим анкерный (СИП): DN 123 МАТ=3,98 | 100 шт | 9.4 | 10909.18 |  |  |  | 102546
8 | ФССЦ-25.2.02.04-0011 Приказ Минстроя России от 26.12.2019 №876/пр | Кронштейн анкерный (СИП), марка CA 2000.2 (или аналог) ИНДЕКС К ПОЗИЦИИ: ФССЦ-25.2.02.04-0011 Кронштейн анкерный (СИП), марка CA 1500 МАТ=4,3 | шт | 470 | 150.11 |  |  |  | 70552
9 | ФССЦ-01.7.15.02-0021 Приказ Минстроя России от 26.12.2019 №876/пр | Болт анкерный диаметр 12 мм (аналог Болт анкерный с кольцом) ИНДЕКС К ПОЗИЦИИ: ФССЦ-01.7.15.02-0021 Болт анкерный диаметр 12 мм МАТ=6,38 | шт | 470 | 18.5 |  |  |  | 8695
10 | ФССЦ-25.2.02.11-0021 Приказ Минстроя России от 26.12.2019 №876/пр | Лента крепления шириной 20 мм, толщиной 0,7 мм, длиной 50 м из нержавеющей стали (в пластмасовой коробке с кабельной бухтой) F207 (СИП) ИНДЕКС К ПОЗИЦИИ: ФССЦ-25.2.02.11-0021 Лента крепления, ширина 20 мм, толщина 0,7 мм, длина 50 м, из нержавеющей стали (в пластмассовой коробке с кабельной бухтой) F207 (СИП) МАТ=2,29 | шт | 19 | 2159.61 |  |  |  | 41033
11 | ФССЦ-25.2.02.11-0051 Приказ Минстроя России от 26.12.2019 №876/пр | Скрепа размером 20 мм NC20 (СИП) ИНДЕКС К ПОЗИЦИИ: ФССЦ-25.2.02.11-0051 Скрепа для фиксации на промежуточных опорах, размер 20 мм МАТ=1,77 | 100 шт | 9.4 | 1030.14 |  |  |  | 9683
Раздел 4. Оборудование заказчика
13 В О | Оборудование заказчика | Трехфазный счетчик ПЗ=18389,83/4,46 (МДС35 п.4.60. Транспортные расходы ПЗ=1,03 (ОЗП=1,03; ЭМ=1,03; МАТ=1,03); МДС35 п.4.64. Заготовительно-складские расходы ПЗ=1,012 (ОЗП=1,012; ЭМ=1,012; МАТ=1,012)) ИНДЕКС К ПОЗИЦИИ: Оборудование индекс 2кв 2018 согласно №24818-ХМ/09 от 07.06.2018 МАТ=4,46 | шт | 470 | 19168,82 18389,83/4,46 |  |  |  | (9009345)
Раздел 5. Дополнительное оборудование и материалы
12 | цена поставщика | Пластиковая пломба "Гранит" с логотипом (ОАО «ДРСК») и уникальным номером МАТ=11,22/9,7 ИНДЕКС К ПОЗИЦИИ: 2 индекс 2кв 2020 согласно № 20259-ИФ/09 от 28.05.2020 МАТ=9,7 | шт | 470 | 11,25 11,22/9,7 |  |  |  | 5288
13 | цена поставщика | Проволока для пломбирования МАТ=2,66/9,7 ИНДЕКС К ПОЗИЦИИ: 2 индекс 2кв 2020 согласно № 20259-ИФ/09 от 28.05.2020 МАТ=9,7 | м | 235 | 2,62 2,66/9,7 |  |  |  | 616
Раздел 6. Доставка рабочих до места работы
14 | ФСЭМ-91.13.03-031 Приказ Минстроя России от 26.12.2019 №876/пр | Автофургоны-мастерские тип Кунг ИНДЕКС К ПОЗИЦИИ: 2 индекс 2кв 2020 согласно № 20259-ИФ/09 от 28.05.2020 МАТ=9,7 НР 0% от ФОТ СП 0% от ФОТ | маш.-ч | 517 | 179.02 |  | 179.02 | 13.5 | 92553 |  | 92553 | 6980
Итого прямые затраты по смете в текущих ценах | [8 empty] | 2223300 | 553970 | 257730 | 60527
Накладные расходы | [8 empty] | 627721
Сметная прибыль | [8 empty] | 369597
Итоги по смете:
Итого Строительные работы | [8 empty] | 2945014
Итого Монтажные работы | [8 empty] | 275604
Итого | [8 empty] | 3220618
В том числе:
Материалы | [8 empty] | 1411600
Машины и механизмы | [8 empty] | 257730
ФОТ | [8 empty] | 614497
Накладные расходы | [8 empty] | 627721
Сметная прибыль | [8 empty] | 369597
Командировочные затраты (ТЗ+ТЗМ)/8*350 (ТЗ+ТЗМ)/8*350 | [8 empty] | 96644
Непредвиденные затраты МДС 81-35.2004 п.4.96 3% | [8 empty] | 96619
ВСЕГО по смете | [8 empty] | 3220618
Возврат материалов | [8 empty] | 8643220
Согласовано:
| Ведущий инженер-сметчик |  |  | Гаврюш Т.П.
| Ведущий инженер сектора учета и АИИС КУЭ |  |  | Тихоненко С.В.