## ЛСР по форме №4
ЛОКАЛЬНЫЙ СМЕТНЫЙ РАСЧЕТ № 1
(локальная смета)
Объект: ПРИСТРОЙКА К ПРОИЗВОДСТВЕННОМУ ЗДАНИЮ, CS0000247
(наименование работ и затрат, наименование объекта)
| Сметная стоимость _______________________________________________________________________________________________ |  | ___________________________6927,000 |  | тыс. руб.
| строительных работ _______________________________________________________________________________________________ |  | _______________________________________________________________________________________________5495,549 |  | тыс. руб.
| монтажных работ _______________________________________________________________________________________________ |  | _______________________________________________________________________________________________885,433 |  | тыс. руб.
| Средства на оплату труда _______________________________________________________________________________________________ |  | ___________________________1176,311 |  | тыс. руб.
| Сметная трудоемкость _______________________________________________________________________________________________ |  | _______________________________________________________________________________________________5272,66 |  | чел.час
№ пп | Шифр и номер позиции норматива | Наименование работ и затрат, единица измерения | Количество | Стоимость единицы, руб. |  | Общая стоимость, руб. |  |  | Затраты труда рабочих, чел.-ч, не занятых обслуживанием машин
|  |  |  | всего | эксплуата- ции машин | Всего | оплаты труда | эксплуата- ция машин
|  |  |  | оплаты труда | в т.ч. оплаты труда |  |  | в т.ч. оплаты труда | на единицу | всего
1 | 2 | 3 | 4 | 5 | 6 | 7 | 8 | 9 | 10 | 11
Раздел 1. Демонтажные работы
1.1 | ФЕРр58-3-1 | Разборка мелких покрытий и обделок из листовой стали: поясков, сандриков, желобов, отливов, свесов и т.п. (100 м) ИНДЕКС К ПОЗИЦИИ: ФЕРр58-3-1 1 квартал 2020 ОЗП=24,58; ЭМ=4,4 | 1,717 171,7 / 100 | 1745,57 1744,69 | 0.88 | 2997 | 2996 | 1 | 9.1 | 15.62
1.2 | ФЕР46-04-001-04 | Разборка: кирпичных стен (м3) ИНДЕКС К ПОЗИЦИИ: ФЕР46-04-001-04 1 квартал 2020 ОЗП=24,58; ЭМ=2,47 | 5.1 | 1895,61 1794,59 | 101.02 | 9668 | 9153 | 515 | 8.24 | 42.02
1.3 | ФЕР12-01-009-02 | Демонтаж желобов: подвесных (100 м) (Табл.2, п.4 Демонтаж (разборка) металлических конструкций ОЗП=0,7; ЭМ=0,7 к расх.; ЗПМ=0,7; МАТ=0 к расх.; ТЗ=0,7; ТЗМ=0,7) ИНДЕКС К ПОЗИЦИИ: ФЕР12-01-009-02 1 квартал 2020 ОЗП=24,58; ЭМ=8,53; ЗПМ=24,58; МАТ=6,09 | 0,696 69,6 / 100 | 4735,45 4610 | 125,45 55,23 | 3296 | 3209 | 87 38 | 21.987 | 15.3
1.4 | ФЕРр58-3-3 | Разборка мелких покрытий и обделок из листовой стали: водосточных труб с люлек (100 м) ИНДЕКС К ПОЗИЦИИ: ФЕРр58-3-3 1 квартал 2020 ОЗП=24,58 | 0,7 70 / 100 | 5783,92 5783,92 |  | 4049 | 4049 |  | 29.34 | 20.54
1.5 | ФЕР12-01-012-01 | Демонтаж. Ограждение кровель перилами (100 м) (Табл.2, п.4 Демонтаж (разборка) металлических конструкций ОЗП=0,7; ЭМ=0,7 к расх.; ЗПМ=0,7; МАТ=0 к расх.; ТЗМ=0,7) ИНДЕКС К ПОЗИЦИИ: ФЕР12-01-012-01 1 квартал 2020 ОЗП=24,58; ЭМ=8,06; ЗПМ=24,58; МАТ=6,07 | 0,518 51,8 / 100 | 1312,4 1016,87 | 295,53 95,32 | 680 | 527 | 153 49 | 6.67 | 3.46
1.6 | ФЕР46-04-008-01 | Разборка покрытий кровель: из рулонных материалов (100 м2) ИНДЕКС К ПОЗИЦИИ: ФЕР46-04-008-01 1 квартал 2020 ОЗП=24,58; ЭМ=3,94 | 11,483 1148,3 / 100 | 2920,13 2756,9 | 163.23 | 33532 | 31658 | 1874 | 14.38 | 165.13
1.7 | ФЕР12-01-017-01 | Демонтаж выравнивающих стяжек: цементно-песчаных толщиной 15 мм (100 м2) (Приказ от 04.09.2019 № 519/пр табл.2 п.1 Демонтаж (разборка) сборных бетонных и железобетонных строительных конструкций ОЗП=0,8; ЭМ=0,8 к расх.; ЗПМ=0,8; МАТ=0 к расх.; ТЗ=0,8; ТЗМ=0,8) ИНДЕКС К ПОЗИЦИИ: ФЕР12-01-017-01 1 квартал 2020 ОЗП=24,58; ЭМ=7,83; ЗПМ=24,58; МАТ=6,7 | 11,151 1115,1 / 100 | 5318,18 4128,46 | 1189,72 429,86 | 59303 | 46036 | 13267 4793 | 19.44 | 216.78
1.8 | ФЕР12-01-017-02 | Демонтаж выравнивающих стяжек: на каждый 1 мм изменения толщины добавлять или исключать к расценке 12-01-017-01 (100 м2) (Приказ от 04.09.2019 № 519/пр табл.2 п.1 Демонтаж (разборка) сборных бетонных и железобетонных строительных конструкций ОЗП=0,8; ЭМ=0,8 к расх.; ЗПМ=0,8; МАТ=0 к расх.; ТЗ=0,8; ТЗМ=0,8) ИНДЕКС К ПОЗИЦИИ: ФЕР12-01-017-02 1 квартал 2020 ОЗП=24,58; ЭМ=8,3; ЗПМ=24,58 | 724,815 ((80-15)*1115,1) / 100 | 187,56 169,9 | 17,66 6,69 | 135946 | 123146 | 12800 4849 | 0.8 | 579.85
1.9 | ФЕР12-01-014-02 | Демонтаж. Утепление покрытий: керамзитом (м3) (Табл.2, п.2 Демонтаж (разборка) сборных деревянных конструкций ОЗП=0,8; ЭМ=0,8 к расх.; ЗПМ=0,8; МАТ=0 к расх.; ТЗ=0,8; ТЗМ=0,8) ИНДЕКС К ПОЗИЦИИ: ФЕР12-01-014-02 1 квартал 2020 ОЗП=24,58; ЭМ=8,28; ЗПМ=24,58 | 223 | 666,08 466,23 | 199,85 75,31 | 148536 | 103969 | 44567 16794 | 2.432 | 542.34
Итого по разделу 1 Демонтажные работы | [5 empty] | 1009334 |  |  |  | 1601.04
Раздел 2. Устройство кровли
2.1 | ФЕР08-02-001-02 | Кладка стен кирпичных наружных: простых при высоте этажа свыше 4 м (м3) ИНДЕКС К ПОЗИЦИИ: ФЕР08-02-001-02 1 квартал 2020 ОЗП=24,58; ЭМ=7,79; ЗПМ=24,58; МАТ=8,07 | 6,5 3,9+2,6 | 2285,46 1074,39 | 235,57 116,26 | 14855 | 6984 | 1531 756 | 5.26 | 34.19
2.2 | ФССЦ-05.2.03.13-0004 | Кирпич силикатный лицевой неокрашенный одинарный, размером 250х120х65 мм, марка: 150 (1000 шт) ИНДЕКС К ПОЗИЦИИ: ФССЦ-05.2.03.13-0004 1 квартал 2020 МАТ=13,73 | 2.561 | 11917.91 |  | 30522
2.3 | ФЕР08-02-007-01 | Армирование кладки стен и других конструкций (т) ИНДЕКС К ПОЗИЦИИ: ФЕР08-02-007-01 1 квартал 2020 ОЗП=24,58; ЭМ=8,65; ЗПМ=24,58 | 0,044678 0,25*51,8*3,45/1000 | 11338,45 11007,42 | 331,03 156,33 | 507 | 492 | 15 7 | 56.4 | 2.52
2.4 | ФССЦ-08.4.02.03-0011 | Каркасы и сетки арматурные плоские, собранные и сваренные (связанные) в арматурные изделия, закладные и накладные детали: без сварки (т) ИНДЕКС К ПОЗИЦИИ: ФССЦ-08.4.02.03-0011 1 квартал 2020 МАТ=11,52 | 0.0447 | 53824.09 |  | 2406
2.5 | ФЕР13-06-004-01 | Обеспыливание поверхности (м2) ИНДЕКС К ПОЗИЦИИ: ФЕР13-06-004-01 1 квартал 2020 ОЗП=24,58 | 1115.1 | 20,89 20,89 |  | 23294 | 23294 |  | 0.1 | 111.51
2.6 | ФЕР12-01-017-01 | Устройство выравнивающих стяжек: цементно-песчаных толщиной 15 мм (100 м2) ИНДЕКС К ПОЗИЦИИ: ФЕР12-01-017-01 1 квартал 2020 ОЗП=24,58; ЭМ=7,83; ЗПМ=24,58; МАТ=6,7 | 11,151 1115,1 / 100 | 7517,87 5780,72 | 1491,46 537,32 | 83832 | 64461 | 16631 5992 | 27.22 | 303.53
2.7 | ФЕР12-01-017-02 | Устройство выравнивающих стяжек: на каждый 1 мм изменения толщины добавлять или исключать к расценке 12-01-017-01 (100 м2) ИНДЕКС К ПОЗИЦИИ: ФЕР12-01-017-02 1 квартал 2020 ОЗП=24,58; ЭМ=8,3; ЗПМ=24,58 | 278,775 ((40-15)*1115,1) / 100 | 234,45 212,37 | 22,08 8,36 | 65359 | 59204 | 6155 2331 | 1 | 278.78
2.8 | ФССЦ-04.3.01.09-0001 | Раствор готовый кладочный тяжелый цементный (м3) ИНДЕКС К ПОЗИЦИИ: ФССЦ-04.3.01.09-0001 1 квартал 2020 МАТ=8,95 | 45,5 17,06+28,44 | 3802.68 |  | 173022
2.9 | ФЕР15-02-001-03 | Улучшенная штукатурка фасадов цементно-известковым раствором по камню: колонн прямоугольных (100 м2) ИНДЕКС К ПОЗИЦИИ: ФЕР15-02-001-03 1 квартал 2020 ОЗП=24,58; ЭМ=4,35; МАТ=7,84 | 0,728 72,8 / 100 | 35461,3 27694,78 | 45.07 | 25816 | 20162 | 33 | 112 | 81.54
2.10 | ФЕР12-01-016-02 | Огрунтовка оснований из бетона или раствора под водоизоляционный кровельный ковер: готовой эмульсией битумной (100 м2) ИНДЕКС К ПОЗИЦИИ: ФЕР12-01-016-02 1 квартал 2020 ОЗП=24,58; ЭМ=9,49; ЗПМ=24,58; МАТ=15,46 | 11,151 1115,1 / 100 | 2017,83 601,47 | 24,96 11,31 | 22501 | 6707 | 278 126 | 2.8 | 31.22
2.11 | ФЕР12-01-015-03 | Устройство пароизоляции: прокладочной в один слой (100 м2) ИНДЕКС К ПОЗИЦИИ: ФЕР12-01-015-03 1 квартал 2020 ОЗП=24,58; ЭМ=6,98; ЗПМ=24,58; МАТ=7,84 | 11,731 1173,1 / 100 | 8569,87 1684,22 | 209,89 66,12 | 100533 | 19758 | 2462 776 | 7.84 | 91.97
2.12 | ФССЦ-12.1.02.06-0022 | Рубероид кровельный с пылевидной посыпкой марки РКП- 350б (м2) ИНДЕКС К ПОЗИЦИИ: ФССЦ-12.1.02.06-0022 1 квартал 2020 МАТ=5,68 | -1290 | 35.22 |  | -45434
2.13 | Прайс-лист | Унифлекс ТПП (м2) МАТ=1931/15/1,2 | 1290 | 107,28 1931/15/1,2 |  | 138391
2.14 | ФЕР12-01-014-01 | Утепление покрытий: легким (ячеистым) бетоном (м3) ИНДЕКС К ПОЗИЦИИ: ФЕР12-01-014-01 1 квартал 2020 ОЗП=24,58; ЭМ=8,28; ЗПМ=24,58; МАТ=9,67 | 220.4 | 1002,63 780,42 | 213,13 80,13 | 220980 | 172005 | 46974 17661 | 4.07 | 897.03
2.15 | ФССЦ-12.2.05.07-0004 | Плиты изоляционные из полистиролбетона "Симпролит": однослойные без пазов, марка СОП 10, размером 750х1000х100 мм (м2) ИНДЕКС К ПОЗИЦИИ: ФССЦ-12.2.05.07-0004 Материал МАТ=3,15 | 2292,368 1102,1*2*1,04 | 531.56 |  | 1218531
2.16 | ФЕР12-01-012-01 | Ограждение кровель перилами (100 м) ИНДЕКС К ПОЗИЦИИ: ФЕР12-01-012-01 1 квартал 2020 ОЗП=24,58; ЭМ=8,06; ЗПМ=24,58; МАТ=6,07 | 0,523 52,3 / 100 | 1992,68 1452,68 | 422,18 136,17 | 1042 | 760 | 221 71 | 6.67 | 3.49
2.17 | ФЕРм38-01-003-01 | Решетчатые конструкции (стойки, опоры, фермы и пр.), сборка с помощью: крана на автомобильном ходу /изготовление леерного ограждения/ (т) ИНДЕКС К ПОЗИЦИИ: ФЕРм38-01-003-01 1 квартал 2020 ОЗП=24,58; ЭМ=8,45; ЗПМ=24,58; МАТ=6,57 | 0.116 | 31167,11 21517,82 | 8028,6 2341,25 | 3615 | 2496 | 931 272 | 91 | 10.56
2.18 | ФССЦ-08.3.04.02-0092 | Сталь круглая углеродистая обыкновенного качества марки ВСт3пс5-1 диаметром: 10 мм (т) ИНДЕКС К ПОЗИЦИИ: ФССЦ-08.3.04.02-0092 1 квартал 2020 МАТ=8,83 | 0.116 | 46180.99 |  | 5357
2.19 | ФЕР12-01-017-01 | Устройство выравнивающих стяжек: цементно-песчаных толщиной 15 мм (100 м2) ИНДЕКС К ПОЗИЦИИ: ФЕР12-01-017-01 1 квартал 2020 ОЗП=24,58; ЭМ=7,83; ЗПМ=24,58; МАТ=6,7 | 11,151 1115,1 / 100 | 7517,87 5780,72 | 1491,46 537,32 | 83832 | 64461 | 16631 5992 | 27.22 | 303.53
2.20 | ФЕР12-01-017-02 | Устройство выравнивающих стяжек: на каждый 1 мм изменения толщины добавлять или исключать к расценке 12-01-017-01 (100 м2) ИНДЕКС К ПОЗИЦИИ: ФЕР12-01-017-02 1 квартал 2020 ОЗП=24,58; ЭМ=8,3; ЗПМ=24,58 | 390,285 (1115,1*(50-15)) / 100 | 234,45 212,37 | 22,08 8,36 | 91502 | 82885 | 8617 3263 | 1 | 390.29
2.21 | ФССЦ-04.3.01.09-0001 | Раствор готовый кладочный тяжелый цементный (м3) ИНДЕКС К ПОЗИЦИИ: ФССЦ-04.3.01.09-0001 1 квартал 2020 МАТ=8,95 | 56,87 17,06+39,81 | 3802.68 |  | 216258
2.22 | ФЕР06-01-015-10 | Армирование подстилающих слоев и набетонок (т) ИНДЕКС К ПОЗИЦИИ: ФЕР06-01-015-10 1 квартал 2020 ОЗП=24,58; ЭМ=9,09; ЗПМ=24,58; МАТ=6,23 | 4,783779 1115,1*4,29/1000 | 4826,34 2752,71 | 294,33 115,77 | 23088 | 13168 | 1408 554 | 12.64 | 60.47
2.23 | ФССЦ-08.4.02.03-0012 | Каркасы и сетки арматурные плоские, собранные и сваренные (связанные) в арматурные изделия, закладные и накладные детали: со сваркой (т) ИНДЕКС К ПОЗИЦИИ: ФССЦ-08.4.02.03-0012 1 квартал 2020 МАТ=10,42 | 4.7838 | 54369.79 |  | 260093
2.24 | ФЕР11-01-004-09 | Устройство гидроизоляции обмазочной: в один слой праймером (100 м2) ИНДЕКС К ПОЗИЦИИ: ФЕР11-01-004-09 1 квартал 2020 ОЗП=24,58; ЭМ=5,34; ЗПМ=24,58; МАТ=27,16 | 11,151 1115,1 / 100 | 10998,57 7252,33 | 138,04 21,38 | 122645 | 80871 | 1539 238 | 26.97 | 300.74
2.25 | ФССЦ-01.2.01.02-0054 | Битумы нефтяные строительные марки: БН-90/10 (т) ИНДЕКС К ПОЗИЦИИ: ФССЦ-01.2.01.02-0054 1 квартал 2020 МАТ=25 | -0,223 | 34577.5 |  | -7711
2.26 | Прайс-лист | Праймер (кг) МАТ=1942,5/18/1,2 | 1115,1 1*1115,1 | 89,93 1942,5/18/1,2 |  | 100281
2.27 | ФЕР12-01-002-09 | Устройство кровель плоских из наплавляемых материалов: в два слоя (100 м2) ИНДЕКС К ПОЗИЦИИ: ФЕР12-01-002-09 1 квартал 2020 ОЗП=24,58; ЭМ=8,42; ЗПМ=24,58; МАТ=11,4 | 11,826 (1173,1+9,5) / 100 | 5602,41 3317,81 | 206,04 92,18 | 66254 | 39236 | 2437 1090 | 14.36 | 169.82
2.28 | Прайс-лист | Материалы рулонные кровельные для верхнего слоя (м2) МАТ=2400/10/1,2 | 1348 | 200 2400/10/1,2 |  | 269600
2.29 | Прайс-лист | Материалы рулонные кровельные для нижних слоев (м2) МАТ=2796,6/10/1,2 | 1372 | 233,05 2796,6/10/1,2 |  | 319745
2.30 | ФЕР12-01-010-01 | Устройство мелких покрытий (брандмауэры, парапеты, свесы и т.п.) из листовой оцинкованной стали (100 м2) ИНДЕКС К ПОЗИЦИИ: ФЕР12-01-010-01 1 квартал 2020 ОЗП=24,58; ЭМ=8,15; ЗПМ=24,58; МАТ=5,83 | 0,50368 (21,2+154,2*0,04+23) / 100 | 75650,46 23640,06 | 178,32 86,28 | 38104 | 11907 | 90 43 | 112.75 | 56.79
2.31 | ФССЦ-01.7.15.06-0146 | Гвозди толевые круглые: 3,0х40 мм (т) ИНДЕКС К ПОЗИЦИИ: ФССЦ-01.7.15.06-0146 1 квартал 2020 МАТ=8,58 | -0,002 | 72715.5 |  | -145
2.32 | ФССЦ-01.7.15.14-0101 | Шурупы-саморезы с шести-восьмигранной головкой 4,5х25(35) мм и специальной уплотнительной прокладкой (шайбой) из ЭПДМ (10 шт) ИНДЕКС К ПОЗИЦИИ: ФССЦ-01.7.15.14-0101 1 квартал 2020 МАТ=0,61 | 112,46 (21,2*8+154,2/0,2+23*8) / 10 | 35.69 |  | 4014
2.33 | ФССЦ-01.7.15.07-0014 | Дюбели распорные полипропиленовые (100 шт) ИНДЕКС К ПОЗИЦИИ: ФССЦ-01.7.15.07-0014 1 квартал 2020 МАТ=1,21 | 1,84 (23*8) / 100 | 104.06 |  | 191
2.34 | ФЕР07-01-037-04 | Герметизация мастикой швов: вертикальных /применительно: герметизация герметиком/ (100 м) ИНДЕКС К ПОЗИЦИИ: ФЕР07-01-037-04 1 квартал 2020 ОЗП=24,58; ЭМ=3,64; МАТ=7,2 | 1,542 154,2 / 100 | 12031,12 4338,62 | 1676.55 | 18552 | 6690 | 2585 | 19 | 29.3
2.35 | ФССЦ-14.5.04.08-0012 | Мастика клеящая сланцевая уплотняющая неотверждающаяся МСУ (кг) ИНДЕКС К ПОЗИЦИИ: ФССЦ-14.5.04.08-0012 1 квартал 2020 МАТ=7,2 | -131,1 | 70.78 |  | -9279
2.36 | ФССЦ-14.5.01.06-0020 | Герметик полиуретановый: САЗИЛАСТ 25, долговременная герметизация швов (кг) ИНДЕКС К ПОЗИЦИИ: ФССЦ-14.5.01.06-0003 1 квартал 2020 МАТ=8,96 | 131.1 | 229.29 |  | 30060
2.37 | ФЕР12-01-009-02 | Устройство желобов: подвесных (100 м) ИНДЕКС К ПОЗИЦИИ: ФЕР12-01-009-02 1 квартал 2020 ОЗП=24,58; ЭМ=8,53; ЗПМ=24,58; МАТ=6,09 | 0,696 69,6 / 100 | 46082,16 6585,72 | 179,22 78,9 | 32073 | 4584 | 125 55 | 31.41 | 21.86
2.38 | ФЕР12-01-035-03 | Устройство металлической водосточной системы: прямых звеньев труб (м) ИНДЕКС К ПОЗИЦИИ: ФЕР12-01-035-03 1 квартал 2020 ОЗП=24,58; МАТ=5,76 | 90 | 73,2 28,27 |  | 6588 | 2544 |  | 0.12 | 10.8
2.39 | ФССЦ-08.1.02.07-0114 | Труба водосточная МП, диаметр 100х2000 мм, стандартный цвет (шт) ИНДЕКС К ПОЗИЦИИ: ФССЦ-08.1.02.07-0114 1 квартал 2020 МАТ=3,72 | 45 90/2 | 766.32 |  | 34484
2.40 | ФССЦ-24.1.02.01-0112 | Хомуты для крепления: канализационных и водосточных пластмассовых трубопроводов, диаметром 100 мм (т) ИНДЕКС К ПОЗИЦИИ: ФССЦ-24.1.02.01-0112 1 квартал 2020 МАТ=3,41 | 0.005 | 127974.4 |  | 640
2.41 | ФЕР12-01-035-02 | Устройство металлической водосточной системы: воронок (шт) ИНДЕКС К ПОЗИЦИИ: ФЕР12-01-035-02 1 квартал 2020 ОЗП=24,58 | 9 | 42,52 42,52 |  | 383 | 383 |  | 0.18 | 1.62
2.42 | ФССЦ-08.1.02.01-0002 | Воронка водосточная: из оцинкованной стали толщиной 0,55 диаметром 215 мм (шт) ИНДЕКС К ПОЗИЦИИ: ФССЦ-08.1.02.01-0002 1 квартал 2020 МАТ=8,51 | 9 | 576.98 |  | 5193
2.43 | ФЕР12-01-035-01 | Устройство металлической водосточной системы: колен (шт) ИНДЕКС К ПОЗИЦИИ: ФЕР12-01-035-01 1 квартал 2020 ОЗП=24,58; МАТ=17,4 | 21 9+12 | 30,01 28,27 |  | 630 | 594 |  | 0.12 | 2.52
2.44 | Прайс-лист | Колено (шт.) | 21 | 300.02 |  | 6300
2.45 | ФССЦпг-03-21-01-017 | Перевозка грузов автомобилями-самосвалами грузоподъемностью 10 т работающих вне карьера на расстояние: I класс груза до 17 км (1 т груза) ИНДЕКС К ПОЗИЦИИ: ФССЦпг03-21-01-017 1 квартал 2020 ЭМ=11,95 | 10 | 169.33 | 169.33 | 1693 |  | 1693
Итого по разделу 2 Устройство кровли | [5 empty] | 5371648 |  |  |  | 3671.62
ИТОГИ ПО СМЕТЕ:
Итого прямые затраты по смете в текущих ценах | [5 empty] | 4198204 | 1008389 | 183620 65750 |  | 4795.12
Итого прямые затраты по смете с учетом коэффициентов к итогам | [5 empty] | 4327309 | 1110561 | 210553 65750 |  | 5272.66
В том числе, справочно:
п.8.7.1 При ремонтно-строительных работах и работах по реконструкции объектов капитального строительства (аналогичных технологическим процессам в новом строительстве, в том числе по возведению новых конструктивных элементов) ОЗП=1,15; ЭМ=1,25; ТЗ=1,15 (Поз. 2.6-2.7, 2.10-2.11, 2.14, 2.16, 2.19-2.20, 2.27, 2.30, 2.37-2.38, 2.41, 2.43, 2.1, 2.3-2.5, 2.9, 2.22, 2.24, 2.34) | [5 empty] | 129105 | 102173 | 26933 |  | 477.528
Накладные расходы | [5 empty] | 1393274
В том числе, справочно:
66% ФОТ (от 2768) (Поз. 2.13, 2.17-2.18, 2.26, 2.28-2.29, 2.39-2.40, 2.42, 2.44) | [5 empty] | 1827
83% ФОТ (от 7045) (Поз. 1.1, 1.4) | [5 empty] | 5847
90% ФОТ (от 26788) (Поз. 2.5) | [5 empty] | 24109
105% ФОТ (от 38883) (Поз. 2.9, 2.22-2.23) | [5 empty] | 40827
110% ФОТ (от 40811) (Поз. 1.2, 1.6) | [5 empty] | 44892
120% ФОТ (от 949722) (Поз. 1.3, 1.5, 1.7-1.9, 2.6-2.8, 2.10-2.12, 2.14-2.16, 2.19-2.21, 2.27, 2.30-2.33, 2.37-2.38, 2.41, 2.43) | [5 empty] | 1139666
122% ФОТ (от 9360) (Поз. 2.1-2.4) | [5 empty] | 11419
123% ФОТ (от 93240) (Поз. 2.24-2.25) | [5 empty] | 114685
130% ФОТ (от 7694) (Поз. 2.34-2.36) | [5 empty] | 10002
Сметная прибыль | [5 empty] | 660399
В том числе, справочно:
55%*0,85 ФОТ (от 23186) (Поз. 2.9) | [5 empty] | 10839
65% ФОТ (от 7045) (Поз. 1.1, 1.4) | [5 empty] | 4579
65%*0,85 ФОТ (от 965419) (Поз. 1.3, 1.5, 1.7-1.9, 2.6-2.8, 2.10-2.12, 2.14-2.16, 2.19-2.21, 2.27, 2.30-2.33, 2.37-2.38, 2.41, 2.43, 2.22-2.23) | [5 empty] | 533394
70%*0,85 ФОТ (от 67599) (Поз. 1.2, 1.6, 2.5) | [5 empty] | 40222
75%*0,85 ФОТ (от 93240) (Поз. 2.24-2.25) | [5 empty] | 59441
80%*0,85 ФОТ (от 9360) (Поз. 2.1-2.4) | [5 empty] | 6365
85%*0,85 ФОТ (от 7694) (Поз. 2.34-2.36) | [5 empty] | 5559
Итоги по смете:
Итого Строительные работы | [5 empty] | 5495549 |  |  |  | 5262.1
Итого Монтажные работы | [5 empty] | 885433 |  |  |  | 10.56
Итого | [5 empty] | 6380982 |  |  |  | 5272.66
В том числе:
Материалы | [5 empty] | 3006195
Машины и механизмы | [5 empty] | 210553
ФОТ | [5 empty] | 1176311
Накладные расходы | [5 empty] | 1393274
Сметная прибыль | [5 empty] | 660399
Командировочные расходы (5272,66+235,52)/8*500 | [5 empty] | 344261
Итого | [5 empty] | 6725243
Резерв средств на непредвиденные работы и затраты 3% от 6725243 | [5 empty] | 201757
ВСЕГО по смете | [5 empty] | 6927000 |  |  |  | 5272.66