## ЛСР по форме №4
ЛОКАЛЬНЫЙ СМЕТНЫЙ РАСЧЕТ № 1
Объект: | ВЛ 0,4 КВ ДИМ, VS0003022
(наименование работ и затрат, наименование объекта)
| Сметная стоимость _______________________________________________________________________________________________ |  | ___________________________1296,000 |  | тыс. руб.
| строительных работ _______________________________________________________________________________________________ |  | _______________________________________________________________________________________________1201,255 |  | тыс. руб.
| монтажных работ _______________________________________________________________________________________________ |  | _______________________________________________________________________________________________17,086 |  | тыс. руб.
| Средства на оплату труда _______________________________________________________________________________________________ |  | ___________________________180,064 |  | тыс. руб.
| Сметная трудоемкость _______________________________________________________________________________________________ |  | _______________________________________________________________________________________________419,98 |  | чел.час
№ пп | Шифр и номер позиции норматива | Наименование работ и затрат, единица измерения | Количество | Стоимость единицы, руб. |  | Общая стоимость, руб. |  |  | Затраты труда рабочих, чел.-ч, не занятых обслуживанием машин
|  |  |  | всего | эксплуата- ции машин | Всего | оплаты труда | эксплуата- ция машин
|  |  |  | оплаты труда | в т.ч. оплаты труда |  |  | в т.ч. оплаты труда | на единицу | всего
1 | 2 | 3 | 4 | 5 | 6 | 7 | 8 | 9 | 10 | 11
Раздел 1. Демонтажные работы
1.1 | ФЕР33-04-042-04 Приказ Минстроя России от 26.12.2019 №876/пр | Демонтаж опор ВЛ 0,38-10 кВ: с приставками одностоечных. Применительно "Демонтаж опор деревянных ВЛ 0,38 кВ с приставками одностоечных." (шт) (Прил.33.4 п.3.17 В охранной зоне ВЛ, в местах прохождения коммуникаций электроснабжения или вблизи объектов, находящихся под напряжением ОЗП=1,2; ЭМ=1,2 к расх.; ЗПМ=1,2; ТЗ=1,2; ТЗМ=1,2) ИНДЕКС К ПОЗИЦИИ: ФЕР33-4-42-4 Индекс Юг 1 кв.2021 г. к ФЕР33-4-42-4 ОЗП=32,17; ЭМ=8,91; ЗПМ=32,17 | 14 | 2016,92 434,3 | 1582,62 492,59 | 28237 | 6080 | 22157 6896 | 1.488 | 20.83
1.2 | ФЕР33-04-042-05 Приказ Минстроя России от 26.12.2019 №876/пр | Демонтаж опор ВЛ 0,38-10 кВ: с приставками одностоечных с подкосом. Применительно "Демонтаж опор деревянных ВЛ 0,38 кВ с приставками одностоечных с одним подкосом. " (шт) (Прил.33.4 п.3.17 В охранной зоне ВЛ, в местах прохождения коммуникаций электроснабжения или вблизи объектов, находящихся под напряжением ОЗП=1,2; ЭМ=1,2 к расх.; ЗПМ=1,2; ТЗ=1,2; ТЗМ=1,2) ИНДЕКС К ПОЗИЦИИ: ФЕР33-4-42-5 Индекс Юг 1 кв.2021 г. к ФЕР33-4-42-5 ОЗП=32,17; ЭМ=9,04; ЗПМ=32,17 | 5 | 3823,2 924,18 | 2899,02 982,47 | 19116 | 4621 | 14495 4912 | 3.168 | 15.84
1.3 | ФЕР33-04-040-01 Приказ Минстроя России от 26.12.2019 №876/пр | Демонтаж 3-х проводов ВЛ 0,38 кВ с одной опоры. Применительно "Демонтаж проводов ВЛ 0,38 кВ " (шт) (Прил.33.4 п.3.17 В охранной зоне ВЛ, в местах прохождения коммуникаций электроснабжения или вблизи объектов, находящихся под напряжением ОЗП=1,2; ЭМ=1,2 к расх.; ЗПМ=1,2; ТЗ=1,2; ТЗМ=1,2) ИНДЕКС К ПОЗИЦИИ: ФЕР33-4-40-1 Индекс Юг 1 кв.2021 г. к ФЕР33-4-40-1 ОЗП=32,17; ЭМ=9,6; ЗПМ=32,17 | 34 | 787,68 410,75 | 376,93 162,91 | 26781 | 13966 | 12815 5539 | 1.524 | 51.82
1.4 | ФЕР33-04-040-02 Приказ Минстроя России от 26.12.2019 №876/пр | Демонтаж одного дополнительного провода с одной опоры (шт) (Прил.33.4 п.3.17 В охранной зоне ВЛ, в местах прохождения коммуникаций электроснабжения или вблизи объектов, находящихся под напряжением ОЗП=1,2; ЭМ=1,2 к расх.; ЗПМ=1,2; ТЗ=1,2; ТЗМ=1,2) ИНДЕКС К ПОЗИЦИИ: ФЕР33-4-40-2 Индекс Юг 1 кв.2021 г. к ФЕР33-4-40-2 ОЗП=32,17; ЭМ=9,56; ЗПМ=32,17 | 28 31-3 | 121,52 47,87 | 73,65 31,66 | 3403 | 1340 | 2063 886 | 0.18 | 5.04
1.5 | ФЕР33-04-041-02 Приказ Минстроя России от 26.12.2019 №876/пр | Снятие ответвлений ВЛ 0,38 кВ к зданиям при количестве проводов в ответвлении: 2 (ответвление) ИНДЕКС К ПОЗИЦИИ: ФЕР33-4-41-2 Индекс Юг 1 кв.2021 г. к ФЕР33-4-41-2 ОЗП=32,17; ЭМ=10,93; ЗПМ=32,17 | 18 | 194,93 173,4 | 21,53 11,26 | 3509 | 3121 | 388 203 | 0.66 | 11.88
1.6 | ФЕР33-04-041-03 Приказ Минстроя России от 26.12.2019 №876/пр | Снятие ответвлений ВЛ 0,38 кВ к зданиям при количестве проводов в ответвлении: 4 (ответвление) ИНДЕКС К ПОЗИЦИИ: ФЕР33-4-41-3 Индекс Юг 1 кв.2021 г. к ФЕР33-4-41-3 ОЗП=32,17; ЭМ=10,91; ЗПМ=32,17 | 6 | 306,77 270,88 | 35,89 18,66 | 1841 | 1626 | 215 112 | 1.03 | 6.18
1.7 | ФЕРм08-02-305-04 Приказ Минстроя России от 26.12.2019 №876/пр | Траверса на опоре. Применительно "Демонтаж траверс с опор" (шт) (Табл.2, п.4 Демонтаж (разборка) металлических конструкций ОЗП=0,7; ЭМ=0,7 к расх.; ЗПМ=0,7; МАТ=0 к расх.; ТЗ=0,7; ТЗМ=0,7) ИНДЕКС К ПОЗИЦИИ: ФЕРм8-2-305-4 Индекс Юг 1 кв.2021 г. к ФЕРм8-2-305-4 ОЗП=32,17; ЭМ=10,94; ЗПМ=32,17; МАТ=1,17 | 30 | 204,85 72,29 | 132,56 45,71 | 6146 | 2169 | 3977 1371 | 0.245 | 7.35
1.8 | ФЕРм08-03-600-02 Приказ Минстроя России от 26.12.2019 №876/пр | Счетчики, устанавливаемые на готовом основании: трехфазные. Применительно "Демонтаж приборов учёта РИМ трёхфазных" (шт) (Табл.3, п.1 Демонтаж оборудования, пригодного для дальнейшего использования, со снятием с места установки, необходимой (частичной) разборкой и консервированием с целью длительного или кратковременного хранения ОЗП=0,7; ЭМ=0,7 к расх.; ЗПМ=0,7; МАТ=0 к расх.; ТЗ=0,7; ТЗМ=0,7) ИНДЕКС К ПОЗИЦИИ: ФЕРм8-3-600-2 Индекс Юг 1 кв.2021 г. к ФЕРм8-3-600-2 ОЗП=32,17; ЭМ=10,94; ЗПМ=32,17; МАТ=6,45 | 4 | 170,14 156,28 | 13,86 5,85 | 681 | 626 | 55 23 | 0.49 | 1.96
1.9 | ФЕРм08-03-600-01 Приказ Минстроя России от 26.12.2019 №876/пр | Счетчики, устанавливаемые на готовом основании: однофазные. Применительно "Демонтаж приборов учёта Энергомера однофазных" (шт) (Табл.3, п.1 Демонтаж оборудования, пригодного для дальнейшего использования, со снятием с места установки, необходимой (частичной) разборкой и консервированием с целью длительного или кратковременного хранения ОЗП=0,7; ЭМ=0,7 к расх.; ЗПМ=0,7; МАТ=0 к расх.; ТЗ=0,7; ТЗМ=0,7) ИНДЕКС К ПОЗИЦИИ: ФЕРм8-3-600-1 Индекс Юг 1 кв.2021 г. к ФЕРм8-3-600-1 ОЗП=32,17; ЭМ=10,94; ЗПМ=32,17; МАТ=7,42 | 1 | 76,46 62,6 | 13,86 5,85 | 76 | 63 | 13 6 | 0.196 | 0.2
Итого по разделу 1 Демонтажные работы | [5 empty] | 173514 |  |  |  | 121.1
Раздел 2. Монтажные работы
2.1 | ФЕР33-04-016-02 Приказ Минстроя России от 26.12.2019 №876/пр | Развозка конструкций и материалов опор ВЛ 0,38-10 кВ по трассе: одностоечных железобетонных опор (шт) (Прил.33.4 п.3.17 В охранной зоне ВЛ, в местах прохождения коммуникаций электроснабжения или вблизи объектов, находящихся под напряжением ОЗП=1,2; ЭМ=1,2 к расх.; ЗПМ=1,2; ТЗ=1,2; ТЗМ=1,2) ИНДЕКС К ПОЗИЦИИ: ФЕР33-4-16-2 Индекс Юг 1 кв.2021 г. к ФЕР33-4-16-2 ОЗП=32,17; ЭМ=11,09; ЗПМ=32,17 | 24 | 758,34 138,59 | 619,75 250,15 | 18200 | 3326 | 14874 6004 | 0.528 | 12.67
2.2 | ФЕР33-04-016-06 Приказ Минстроя России от 26.12.2019 №876/пр | Развозка конструкций и материалов опор ВЛ 0,38-10 кВ по трассе: материалов оснастки сложных опор (шт) (Прил.33.4 п.3.17 В охранной зоне ВЛ, в местах прохождения коммуникаций электроснабжения или вблизи объектов, находящихся под напряжением ОЗП=1,2; ЭМ=1,2 к расх.; ЗПМ=1,2; ТЗ=1,2; ТЗМ=1,2) ИНДЕКС К ПОЗИЦИИ: ФЕР33-4-16-6 Индекс Юг 1 кв.2021 г. к ФЕР33-4-16-6 ОЗП=32,17; ЭМ=11,33; ЗПМ=32,17 | 4 | 265,62 94,58 | 171,04 83,38 | 1062 | 378 | 684 334 | 0.36 | 1.44
2.3 | ФЕР33-04-016-05 Приказ Минстроя России от 26.12.2019 №876/пр | Развозка конструкций и материалов опор ВЛ 0,38-10 кВ по трассе: материалов оснастки одностоечных опор (шт) (Прил.33.4 п.3.17 В охранной зоне ВЛ, в местах прохождения коммуникаций электроснабжения или вблизи объектов, находящихся под напряжением ОЗП=1,2; ЭМ=1,2 к расх.; ЗПМ=1,2; ТЗ=1,2; ТЗМ=1,2) ИНДЕКС К ПОЗИЦИИ: ФЕР33-4-16-5 Индекс Юг 1 кв.2021 г. к ФЕР33-4-16-5 ОЗП=32,17; ЭМ=11,33; ЗПМ=32,17 | 15 | 228,44 78,75 | 149,69 72,96 | 3427 | 1181 | 2246 1094 | 0.3 | 4.5
2.4 | ФЕР33-04-003-01 Приказ Минстроя России от 26.12.2019 №876/пр | Установка железобетонных опор ВЛ 0,38; 6-10 кВ с траверсами без приставок: одностоечных. (шт) 135,50 = 179,34 - 0,0004 x 15 707,00 - 0,0001 x 9 550,01 - 0,06 x 610,00 (Прил.33.4 п.3.17 В охранной зоне ВЛ, в местах прохождения коммуникаций электроснабжения или вблизи объектов, находящихся под напряжением ОЗП=1,2; ЭМ=1,2 к расх.; ЗПМ=1,2; ТЗ=1,2; ТЗМ=1,2) ИНДЕКС К ПОЗИЦИИ: ФЕР33-4-3-1 Индекс Юг 1 кв.2021 г. к ФЕР33-4-3-1 ОЗП=32,17; ЭМ=9,09; ЗПМ=32,17; МАТ=6,27 | 15 | 2220,99 1046,55 | 1163,77 389,51 | 33315 | 15698 | 17457 5843 | 3.672 | 55.08
2.5 | ФЕР33-04-003-02 Приказ Минстроя России от 26.12.2019 №876/пр | Установка железобетонных опор ВЛ 0,38; 6-10 кВ с траверсами без приставок: одностоечных с одним подкосом. (шт) 302,62 = 346,46 - 0,0004 x 15 707,00 - 0,0001 x 9 550,01 - 0,06 x 610,00 (Прил.33.4 п.3.17 В охранной зоне ВЛ, в местах прохождения коммуникаций электроснабжения или вблизи объектов, находящихся под напряжением ОЗП=1,2; ЭМ=1,2 к расх.; ЗПМ=1,2; ТЗ=1,2; ТЗМ=1,2) ИНДЕКС К ПОЗИЦИИ: ФЕР33-4-3-2 Индекс Юг 1 кв.2021 г. к ФЕР33-4-3-2 ОЗП=32,17; ЭМ=9,07; ЗПМ=32,17; МАТ=6,27 | 3 | 4754,48 2045,24 | 2698,58 895,61 | 14263 | 6136 | 8096 2687 | 7.176 | 21.53
2.6 | ФЕР33-04-003-03 Приказ Минстроя России от 26.12.2019 №876/пр | Установка железобетонных опор ВЛ 0,38; 6-10 кВ с траверсами без приставок: одностоечных с двумя подкосами. (шт) 481,72 = 525,56 - 0,0004 x 15 707,00 - 0,0001 x 9 550,01 - 0,06 x 610,00 (Прил.33.4 п.3.17 В охранной зоне ВЛ, в местах прохождения коммуникаций электроснабжения или вблизи объектов, находящихся под напряжением ОЗП=1,2; ЭМ=1,2 к расх.; ЗПМ=1,2; ТЗ=1,2; ТЗМ=1,2) ИНДЕКС К ПОЗИЦИИ: ФЕР33-4-3-3 Индекс Юг 1 кв.2021 г. к ФЕР33-4-3-3 ОЗП=32,17; ЭМ=9,06; ЗПМ=32,17; МАТ=6,27 | 1 | 7440,79 3078,28 | 4351,84 1437,61 | 7441 | 3078 | 4352 1438 | 10.8 | 10.8
2.7 | ФЕР33-03-004-02 Приказ Минстроя России от 26.12.2019 №876/пр | Забивка вертикальных заземлителей вручную на глубину до 3 м. (шт) 7,35 = 40,20 - 3E-5 x 10 315,01 - 0,005 x 6 508,75 (Прил.33.4 п.3.17 В охранной зоне ВЛ, в местах прохождения коммуникаций электроснабжения или вблизи объектов, находящихся под напряжением ОЗП=1,2; ЭМ=1,2 к расх.; ЗПМ=1,2; ТЗ=1,2; ТЗМ=1,2) ИНДЕКС К ПОЗИЦИИ: ФЕР33-3-4-2 Индекс Юг 1 кв.2021 г. к ФЕР33-3-4-2 ОЗП=32,17; ЭМ=10,3; ЗПМ=32,17; МАТ=7,45 | 9 | 239,65 218,89 | 20.76 | 2157 | 1970 | 187 | 0.804 | 7.24
2.8 | ФЕР01-02-057-02 Приказ Минстроя России от 26.12.2019 №876/пр | Разработка грунта вручную в траншеях глубиной до 2 м без креплений с откосами, группа грунтов: 2 (100 м3) ИНДЕКС К ПОЗИЦИИ: ФЕР1-2-57-2 Индекс Юг 1 кв.2021 г. к ФЕР1-2-57-2 ОЗП=32,17; ЗПМ=32,17 | 0,0135 (9*0,15)/100 | 38642,6 38642,6 |  | 522 | 522 |  | 154 | 2.08
2.9 | ФЕР33-04-015-01 Приказ Минстроя России от 26.12.2019 №876/пр | Устройство шин заземления опор ВЛ и подстанций. (10 м) 16,59 = 17,83 - 0,00012 x 10 315,01 (Прил.33.4 п.3.17 В охранной зоне ВЛ, в местах прохождения коммуникаций электроснабжения или вблизи объектов, находящихся под напряжением ОЗП=1,2; ЭМ=1,2 к расх.; ЗПМ=1,2; ТЗ=1,2; ТЗМ=1,2) ИНДЕКС К ПОЗИЦИИ: ФЕР33-4-15-1 Индекс Юг 1 кв.2021 г. к ФЕР33-4-15-1 ОЗП=32,17; ЭМ=10,57; ЗПМ=32,17; МАТ=10,55 | 0.9 | 605,19 587,94 | 17,25 4,63 | 545 | 529 | 16 4 | 2.16 | 1.94
2.10 | ФЕР01-02-061-02 Приказ Минстроя России от 26.12.2019 №876/пр | Засыпка вручную траншей, пазух котлованов и ям, группа грунтов: 2 (100 м3) ИНДЕКС К ПОЗИЦИИ: ФЕР1-2-61-2 Индекс Юг 1 кв.2021 г. к ФЕР1-2-61-2 ОЗП=32,17; ЗПМ=32,17 | 0,0135 (9*0,15)/100 | 23451,93 23451,93 |  | 317 | 317 |  | 97.2 | 1.31
2.11 | ФЕР33-04-017-01 Приказ Минстроя России от 26.12.2019 №876/пр | Подвеска самонесущих изолированных проводов (СИП-2А) напряжением от 0,4 кВ до 1 кВ (со снятием напряжения) при количестве 29 опор: с использованием автогидроподъемника. (1000 м) (Прил.33.4 п.3.17 В охранной зоне ВЛ, в местах прохождения коммуникаций электроснабжения или вблизи объектов, находящихся под напряжением ОЗП=1,2; ЭМ=1,2 к расх.; ЗПМ=1,2; ТЗ=1,2; ТЗМ=1,2) ИНДЕКС К ПОЗИЦИИ: ФЕР33-4-17-1 Индекс Юг 1 кв.2021 г. к ФЕР33-4-17-1 ОЗП=32,17; ЭМ=9; ЗПМ=32,17; МАТ=3,32 | 1.127 | 82040,19 23951,08 | 33402,46 15406,08 | 92459 | 26993 | 37645 17363 | 78.288 | 88.23
2.12 | ФЕРм08-02-144-05 Приказ Минстроя России от 26.12.2019 №876/пр | Присоединение к зажимам жил проводов или кабелей сечением: до 70 мм2. Прменительно "Присоединение к зажимам жил проводов или кабелей сечением 54,6 мм2 в ТП" (100 шт) (Прил.33.4 п.3.17 В охранной зоне ВЛ, в местах прохождения коммуникаций электроснабжения или вблизи объектов, находящихся под напряжением ОЗП=1,2; ЭМ=1,2 к расх.; ЗПМ=1,2; ТЗ=1,2; ТЗМ=1,2) ИНДЕКС К ПОЗИЦИИ: ФЕРм8-2-144-5 Индекс Юг 1 кв.2021 г. к ФЕРм8-2-144-5 ОЗП=32,17; ЗПМ=32,17; МАТ=1,13 | 0,04 (3+1) / 100 | 5490 5486,79 |  | 220 | 219 |  | 18.144 | 0.73
2.13 | ФЕР33-04-013-02 Приказ Минстроя России от 26.12.2019 №876/пр | Устройство ответвлений от ВЛ 0,38 кВ к зданиям: с помощью механизмов при количестве проводов в ответвлении 2 (ответвление) (Прил.33.4 п.3.17 В охранной зоне ВЛ, в местах прохождения коммуникаций электроснабжения или вблизи объектов, находящихся под напряжением ОЗП=1,2; ЭМ=1,2 к расх.; ЗПМ=1,2; ТЗ=1,2; ТЗМ=1,2) ИНДЕКС К ПОЗИЦИИ: ФЕР33-4-13-2 Индекс Юг 1 кв.2021 г. к ФЕР33-4-13-2 ОЗП=32,17; ЭМ=10,13; ЗПМ=32,17; МАТ=11,72 | 24 | 693,61 542,77 | 133,96 62,92 | 16647 | 13026 | 3215 1510 | 1.86 | 44.64
2.14 | ФЕР33-04-013-03 Приказ Минстроя России от 26.12.2019 №876/пр | Устройство ответвлений от ВЛ 0,38 кВ к зданиям: с помощью механизмов при количестве проводов в ответвлении 4 (ответвление) (Прил.33.4 п.3.17 В охранной зоне ВЛ, в местах прохождения коммуникаций электроснабжения или вблизи объектов, находящихся под напряжением ОЗП=1,2; ЭМ=1,2 к расх.; ЗПМ=1,2; ТЗ=1,2; ТЗМ=1,2) ИНДЕКС К ПОЗИЦИИ: ФЕР33-4-13-3 Индекс Юг 1 кв.2021 г. к ФЕР33-4-13-3 ОЗП=32,17; ЭМ=10,17; ЗПМ=32,17; МАТ=11,72 | 6 | 1245,87 920,71 | 240,78 113,88 | 7475 | 5524 | 1445 683 | 3.156 | 18.94
2.15 | ФЕРм08-03-600-02 Приказ Минстроя России от 26.12.2019 №876/пр | Счетчики, устанавливаемые на готовом основании: трехфазные. Применительно "Монтаж приборов учёта РИМ трёхфазных (ранее демонтированных)" (шт) ИНДЕКС К ПОЗИЦИИ: ФЕРм8-3-600-2 Индекс Юг 1 кв.2021 г. к ФЕРм8-3-600-2 ОЗП=32,17; ЭМ=10,94; ЗПМ=32,17; МАТ=6,45 | 4 | 246,35 223,26 | 19,8 8,36 | 985 | 893 | 79 33 | 0.7 | 2.8
2.16 | ФЕРм08-03-600-01 Приказ Минстроя России от 26.12.2019 №876/пр | Счетчики, устанавливаемые на готовом основании: однофазные. Применительно "Монтаж приборов учёта Энергомера однофазных" (шт) ИНДЕКС К ПОЗИЦИИ: ФЕРм8-3-600-1 Индекс Юг 1 кв.2021 г. к ФЕРм8-3-600-1 ОЗП=32,17; ЭМ=10,94; ЗПМ=32,17; МАТ=7,42 | 1 | 112,42 89,43 | 19,8 8,36 | 112 | 89 | 20 8 | 0.28 | 0.28
2.17 | ФЕР33-04-030-01 Приказ Минстроя России от 26.12.2019 №876/пр | Установка разрядников: с помощью механизмов. Применительно "Установка УЗПН типа LVA-450-4 на опоре " (компл) ИНДЕКС К ПОЗИЦИИ: ФЕР33-4-30-1 Индекс Юг 1 кв.2021 г. к ФЕР33-4-30-1 ОЗП=32,17; ЭМ=9,68; ЗПМ=32,17; МАТ=10,8 | 5 15/3 | 1918,98 1071,58 | 816,51 357,09 | 9595 | 5358 | 4083 1785 | 3.76 | 18.8
Итого по разделу 2 Монтажные работы | [5 empty] | 409989 |  |  |  | 298.88
Раздел 3. МТР, которые приобретаются Подрядчиком у Заказчика по договору купли-продажи
3.1 | прайс-лист | Опора железобетонная СВ-95-3, ТУ-5863-00700113557-94 (шт) | 18 | 10800 |  | 194400
3.2 | прайс-лист | Опора железобетонная СВ-105-5, ТУ-5863-00700113557-94 (шт) | 6 | 12770 |  | 76620
3.3 | прайс-лист | Провод самонесущий изолированный СИП4 2х16 (км) | 0.544 | 35300 |  | 19203
3.4 | прайс-лист | Провод самонесущий изолированный СИП4 4х16 (км) | 0.12 | 64400 |  | 7728
3.5 | прайс-лист | Провод самонесущий изолированный СИП2 3х35+1х54,6 (км) | 0.675 | 132540 |  | 89465
3.6 | прайс-лист | Провод самонесущий изолированный СИП2 3х50+1х54,6 (км) | 0.48 | 162700 |  | 78096
Итого по разделу 3 МТР, которые приобретаются Подрядчиком у Заказчика по договору купли-продажи | [5 empty] | 465512
Раздел 4. МТР, которые приобретаются Подрядчиком самостоятельно
4.1 | прайс-лист | Кронштейн У-3 (узел крепления подкоса) (3.407.1-136) (шт) МАТ=1096,64/1,2 | 2 | 913,87 1096,64/1,2 |  | 1828
4.2 | прайс-лист | Кронштейн У-1 (узел крепления подкоса) (3.407.1-136) (шт) МАТ=971,85/1,2 | 3 | 809,88 971,85/1,2 |  | 2430
4.3 | прайс-лист | Комплект промежуточной подвески (кронштейн и поддерживающий зажим) для подвески на промежуточной опоре провода СИП2 сечением нулевой несущей жилы 54,6 мм2 (шт) МАТ=902/1,2 | 25 | 751,67 902/1,2 |  | 18792
4.4 | прайс-лист | Анкерный кронштейн для крепления одного или двух анкерных зажимов на опоре для магистрального провода СИП2 сечением нулевой несущей жилы 54,6 мм2 (шт) МАТ=308/1,2 | 14 | 256,67 308/1,2 |  | 3593
4.5 | прайс-лист | Анкерный клиновой зажим для крепления изолированной нулевой несущей жилы провода СИП2 сечением 54,6 мм2 (шт) МАТ=742/1,2 | 15 | 618,33 742/1,2 |  | 9275
4.6 | прайс-лист | Анкерный кронштейн для крепления анкерных зажимов для ответвления провода СИП4 от магистрали к вводам (шт) МАТ=35/1,2 | 60 | 29,17 35/1,2 |  | 1750
4.7 | прайс-лист | Болт анкерный М14*100 (ГОСТ 24379.1-80) (шт) МАТ=50,4/1,2 | 30 | 42 50,4/1,2 |  | 1260
4.8 | прайс-лист | Анкерный клиновой зажим для крепления проводов ответвления сечением 16-25 мм2 от магистрали к вводам (шт) МАТ=145/1,2 | 62 | 120,83 145/1,2 |  | 7491
4.9 | прайс-лист | Скрепа для фиксации ленты из нержавеющей стали на промежуточных опорах (шт) МАТ=20,11/1,2 | 78 | 16,76 20,11/1,2 |  | 1307
4.10 | прайс-лист | Бугель для фиксации ленты из нержавеющей стали на анкерных опорах (шт) МАТ=24/1,2 | 34 | 20 24/1,2 |  | 680
4.11 | прайс-лист | Металлическая лента из нержавеющей стали шириной 20 мм для крепления анкерных и подвесных кронштейнов на опорах (м) МАТ=111,14/1,2 | 112 | 92,62 111,14/1,2 |  | 10373
4.12 | прайс-лист | Зажим ответвительный для соединения магистрального провода СИП сечением 25-150 мм2 с жилами ответвлений сечением 25-120 мм2 (шт) МАТ=385/1,2 | 8 | 320,83 385/1,2 |  | 2567
4.13 | прайс-лист | Зажим ответвительный для соединения магистрального провода СИП сечением 6-95 мм2 с жилами ответвлений сечением 1,5-10 мм2 (шт) МАТ=164,46/1,2 | 84 | 137,05 164,46/1,2 |  | 11512
4.14 | прайс-лист | Зажим ответвительный для соединения магистрального провода СИП сечением 35-150 мм2 с жилами ответвлений сечением 4-35 мм2 (шт) МАТ=280/1,2 | 87 | 233,33 280/1,2 |  | 20300
4.15 | прайс-лист | Зажим ответвительный для подключения защитного заземления к проводу СИП (шт) МАТ=1169/1,2 | 16 | 974,17 1169/1,2 |  | 15587
4.16 | прайс-лист | Зажим ответвительный влагозащищённый (2 ответвления) с раздельной затяжкой болтов для соединения магистрального провода СИП сечением 35-95 мм2 с заземляющим спуском нулевой жилы сечением 4-54 мм2 (шт) МАТ=422,63/1,2 | 33 | 352,19 422,63/1,2 |  | 11622
4.17 | прайс-лист | Плашечный зажим из алюминиевого сплава для соединения неизолированных алюминиевых или стальных проводов (шт) МАТ=105/1,2 | 14 | 87,5 105/1,2 |  | 1225
4.18 | прайс-лист | Изолированный алюминиевый наконечник для соединения провода СИП сечением 50 мм2 с электрооборудованием (шт) МАТ=683/1,2 | 3 | 569,17 683/1,2 |  | 1708
4.19 | прайс-лист | Изолированный алюминиевый наконечник для соединения провода СИП сечением 54 мм2 с электрооборудованием (шт) МАТ=683/1,2 | 1 | 569,17 683/1,2 |  | 569
4.20 | прайс-лист | Стяжной ремешок длиной 255 мм для стяжки пучка провода СИП (шт) МАТ=12,5/1,2 | 70 | 10,42 12,5/1,2 |  | 729
4.21 | прайс-лист | Защитный колпачок для изоляции и герметизации концов жил провода СИП сечением 6-35 мм2 (шт) МАТ=25,69/1,2 | 72 | 21,41 25,69/1,2 |  | 1542
4.22 | прайс-лист | Защитный колпачок для изоляции и герметизации концов жил провода СИП сечением 25-150 мм2 (шт) МАТ=31/1,2 | 24 | 25,83 31/1,2 |  | 620
4.23 | прайс-лист | УЗПН типа LVA-450-4 в комплекте (ТУ 3414-011-15207362-2006; ГОСТ Р 51992-2011) (шт) МАТ=1332,55/1.2 | 15 | 1110,46 1332,55/1.2 |  | 16657
4.24 | прайс-лист | Заземляющий проводник ЗП-6 (L=2,0 м) (ГОСТ 103-76, ГОСТ 2590-88) (шт) МАТ=280,88/1,2 | 5 | 234,07 280,88/1,2 |  | 1170
4.25 | прайс-лист | Зажим плашечный ПС-1-1А (ГОСТ 13276-79) (шт) МАТ=55,44/1,2 | 20 | 46,2 55,44/1,2 |  | 924
4.26 | прайс-лист | Краска меламиновая чёрная МЛ-165 (ГОСТ 12034-77) (кг) МАТ=616,35/1,2 | 1.7 | 513,63 616,35/1,2 |  | 873
4.27 | прайс-лист | Сталь стержневая d-16мм (ГОСТ 2590-2006) (т) МАТ=80842,26/1,2 | 0.0427 | 67368,55 80842,26/1,2 |  | 2877
4.28 | прайс-лист | Сталь стержневая d-10мм (ГОСТ 2590-2006) (т) МАТ=79032,67/1,2 | 0.0056 | 65860,56 79032,67/1,2 |  | 369
4.29 | прайс-лист | ПГС ГОСТ 23735-2014 (тн) | 17.28 | 398.9 |  | 6893
4.30 | прайс-лист | Электроды сварочные (ГОСТ 9466-75, ГОСТ 9467-75) (кг) МАТ=150/1,2 | 0.5 | 125 150/1,2 |  | 63
Итого по разделу 4 МТР, которые приобретаются Подрядчиком самостоятельно | [5 empty] | 159718
Раздел 5. Вывоз материалов от демонтажа
5.1 | ФССЦпг-01-01-01-015 Приказ Минстроя России от 26.12.2019 №876/пр | Погрузо-разгрузочные работы при автомобильных перевозках: Погрузка металлических конструкций массой до 1 т (1 т груза) ИНДЕКС К ПОЗИЦИИ: ФССЦпг1-1-1-15 Индекс Юг 1 кв.2021 г. к ФССЦпг1-1-1-15 ОЗП=19,11; ЭМ=19,11; ЗПМ=19,11; МАТ=19,11 | 0.8 | 426.73 |  | 341
5.2 | ФССЦпг-01-01-02-015 Приказ Минстроя России от 26.12.2019 №876/пр | Погрузо-разгрузочные работы при автомобильных перевозках: Разгрузка металлических конструкций массой до 1 т (1 т груза) ИНДЕКС К ПОЗИЦИИ: ФССЦпг1-1-2-15 Индекс Юг 1 кв.2021 г. к ФССЦпг1-1-2-15 ОЗП=19,11; ЭМ=19,11; ЗПМ=19,11; МАТ=19,11 | 0.8 | 426.73 |  | 341
5.3 | ФССЦпг-01-01-01-003 Приказ Минстроя России от 26.12.2019 №876/пр | Погрузо-разгрузочные работы при автомобильных перевозках: Погрузка изделий из сборного железобетона, бетона, керамзитобетона массой до 3 т (1 т груза) ИНДЕКС К ПОЗИЦИИ: ФССЦпг1-1-1-3 Индекс Юг 1 кв.2021 г. к ФССЦпг1-1-1-3 ОЗП=19,41; ЭМ=19,41; ЗПМ=19,41; МАТ=19,41 | 7.8 | 207.88 |  | 1621
5.4 | ФССЦпг-01-01-02-003 Приказ Минстроя России от 26.12.2019 №876/пр | Погрузо-разгрузочные работы при автомобильных перевозках: Разгрузка изделий из сборного железобетона, бетона, керамзитобетона массой до 3 т (1 т груза) ИНДЕКС К ПОЗИЦИИ: ФССЦпг1-1-2-3 Индекс Юг 1 кв.2021 г. к ФССЦпг1-1-2-3 ОЗП=19,41; ЭМ=19,41; ЗПМ=19,41; МАТ=19,41 | 7.8 | 207.88 |  | 1621
5.5 | ФССЦпг-01-01-01-007 Приказ Минстроя России от 26.12.2019 №876/пр | Погрузо-разгрузочные работы при автомобильных перевозках: Погрузка деревянных приставок (1 т груза) ИНДЕКС К ПОЗИЦИИ: ФССЦпг1-1-1-7 Индекс Юг 1 кв.2021 г. к ФССЦпг1-1-1-7 ОЗП=22,36; ЭМ=22,36; ЗПМ=22,36; МАТ=22,36 | 4.8 | 271 |  | 1301
5.6 | ФССЦпг-01-01-02-007 Приказ Минстроя России от 26.12.2019 №876/пр | Погрузо-разгрузочные работы при автомобильных перевозках: Разгрузка деревянных приставок (1 т груза) ИНДЕКС К ПОЗИЦИИ: ФССЦпг1-1-2-7 Индекс Юг 1 кв.2021 г. к ФССЦпг1-1-2-7 ОЗП=22,36; ЭМ=22,36; ЗПМ=22,36; МАТ=22,36 | 4.8 | 271 |  | 1301
5.7 | ФССЦпг-03-01-01-020 Приказ Минстроя России от 26.12.2019 №876/пр | Перевозка грузов автомобилями бортовыми грузоподъемностью до 15 т на расстояние: I класс груза до 20 км (1 т груза) ИНДЕКС К ПОЗИЦИИ: ФССЦпг3-1-1-20 Индекс Юг 1 кв.2021 г. к ФССЦпг3-1-1-20 ОЗП=14,93; ЭМ=14,93; ЗПМ=14,93; МАТ=14,93 | 13.4 | 230.07 |  | 3083
Итого по разделу 5 Вывоз материалов от демонтажа | [5 empty] | 9609
ИТОГИ ПО СМЕТЕ:
Итого прямые затраты по смете в текущих ценах | [5 empty] | 930239 | 118849 | 150577 58734 |  | 414.11
Итого прямые затраты по смете с учетом коэффициентов к итогам | [5 empty] | 937546 | 120554 | 152465 59510 |  | 419.98
В том числе, справочно:
Зональный коэффициент ПЗ=2% (ОЗП=2%; ЭМ=2%; ЗПМ=2%; МАТ=2%; ТЗ=2%; ТЗМ=2%) (Поз. 2.1-2.7, 2.9, 2.11, 2.13-2.14, 2.17, 2.8, 2.10, 4.1-4.30, 2.12, 2.15-2.16) | [5 empty] | 7307 | 1705 | 1888 776 |  | 5.8602
Накладные расходы | [5 empty] | 188301
В том числе, справочно:
80% ФОТ (от 856) (Поз. 2.8, 2.10) | [5 empty] | 685
95% ФОТ (от 5525) (Поз. 1.7-1.9, 2.12, 2.15-2.16) | [5 empty] | 5249
105% ФОТ (от 173683) (Поз. 1.1-1.6, 2.1-2.7, 2.9, 2.11, 2.13-2.14, 2.17) | [5 empty] | 182367
Сметная прибыль | [5 empty] | 92494
В том числе, справочно:
38% = 45%*0,85 ФОТ (от 856) (Поз. 2.8, 2.10) | [5 empty] | 325
51% = 60%*0,85 ФОТ (от 173683) (Поз. 1.1-1.6, 2.1-2.7, 2.9, 2.11, 2.13-2.14, 2.17) | [5 empty] | 88578
65% ФОТ (от 5525) (Поз. 1.7-1.9, 2.12, 2.15-2.16) | [5 empty] | 3591
Итоги по смете:
Итого Строительные работы | [5 empty] | 1201255 |  |  |  | 406.58
Итого Монтажные работы | [5 empty] | 17086 |  |  |  | 13.4
Итого | [5 empty] | 1218341 |  |  |  | 419.98
В том числе:
Материалы | [5 empty] | 664527
Машины и механизмы | [5 empty] | 152465
ФОТ | [5 empty] | 180064
Накладные расходы | [5 empty] | 188301
Сметная прибыль | [5 empty] | 92494
Командировочные ((419,98+164,09)/8)*500 | [5 empty] | 36504
Итого | [5 empty] | 1254845
Резерв средств на непредвиденные работы и затраты 3% от 1254845 | [5 empty] | 37645
Итого с непредвиденными | [5 empty] | 1292490
Дефлятор 0,2716% от 1292490 | [5 empty] | 3510
ВСЕГО по смете | [5 empty] | 1296000 |  |  |  | 419.98