## ЛСР по форме №4
ЛОКАЛЬНЫЙ СМЕТНЫЙ РАСЧЕТ № 2
Объект: | ВЛ 0,4 КВ МИХАЙЛОВКА, VS0003005
(наименование работ и затрат, наименование объекта)
| Сметная стоимость _______________________________________________________________________________________________ |  | ___________________________3394,000 |  | тыс. руб.
| строительных работ _______________________________________________________________________________________________ |  | _______________________________________________________________________________________________3138,483 |  | тыс. руб.
| монтажных работ _______________________________________________________________________________________________ |  | _______________________________________________________________________________________________9,696 |  | тыс. руб.
| Средства на оплату труда _______________________________________________________________________________________________ |  | ___________________________462,875 |  | тыс. руб.
| Сметная трудоемкость _______________________________________________________________________________________________ |  | _______________________________________________________________________________________________1061,26 |  | чел.час
№ пп | Шифр и номер позиции норматива | Наименование работ и затрат, единица измерения | Количество | Стоимость единицы, руб. |  | Общая стоимость, руб. |  |  | Затраты труда рабочих, чел.-ч, не занятых обслуживанием машин
|  |  |  | всего | эксплуата- ции машин | Всего | оплаты труда | эксплуата- ция машин
|  |  |  | оплаты труда | в т.ч. оплаты труда |  |  | в т.ч. оплаты труда | на единицу | всего
1 | 2 | 3 | 4 | 5 | 6 | 7 | 8 | 9 | 10 | 11
Раздел 1. Демонтажные работы
1.1 | ФЕР33-04-042-01 Приказ Минстроя России от 26.12.2019 №876/пр | Демонтаж опор ВЛ 0,38-10 кВ: без приставок одностоечных. Применительно "Демонтаж опор деревянных ВЛ 0,38 кВ без приставок одностоечных " (шт) (Прил.33.4 п.3.17 В охранной зоне ВЛ, в местах прохождения коммуникаций электроснабжения или вблизи объектов, находящихся под напряжением ОЗП=1,2; ЭМ=1,2 к расх.; ЗПМ=1,2; ТЗ=1,2; ТЗМ=1,2) ИНДЕКС К ПОЗИЦИИ: ФЕР33-4-42-1 Индекс Юг 1 кв.2021 г. к ФЕР33-4-42-1 ОЗП=32,17; ЭМ=8,94; ЗПМ=32,17 | 3 | 965,93 283,74 | 682,19 214,64 | 2898 | 851 | 2047 644 | 0.972 | 2.92
1.2 | ФЕР33-04-042-04 Приказ Минстроя России от 26.12.2019 №876/пр | Демонтаж опор ВЛ 0,38-10 кВ: с приставками одностоечных. Применительно "Демонтаж опор деревянных ВЛ 0,38 кВ с приставками одностоечных" (шт) (Прил.33.4 п.3.17 В охранной зоне ВЛ, в местах прохождения коммуникаций электроснабжения или вблизи объектов, находящихся под напряжением ОЗП=1,2; ЭМ=1,2 к расх.; ЗПМ=1,2; ТЗ=1,2; ТЗМ=1,2) ИНДЕКС К ПОЗИЦИИ: ФЕР33-4-42-4 Индекс Юг 1 кв.2021 г. к ФЕР33-4-42-4 ОЗП=32,17; ЭМ=8,91; ЗПМ=32,17 | 42 | 2016,92 434,3 | 1582,62 492,59 | 84711 | 18241 | 66470 20689 | 1.488 | 62.5
1.3 | ФЕР33-04-042-05 Приказ Минстроя России от 26.12.2019 №876/пр | Демонтаж опор ВЛ 0,38-10 кВ: с приставками одностоечных с подкосом. Применительно "Демонтаж опор деревянных ВЛ 0,38 кВ с приставками одностоечных с одним подкосом" (шт) (Прил.33.4 п.3.17 В охранной зоне ВЛ, в местах прохождения коммуникаций электроснабжения или вблизи объектов, находящихся под напряжением ОЗП=1,2; ЭМ=1,2 к расх.; ЗПМ=1,2; ТЗ=1,2; ТЗМ=1,2) ИНДЕКС К ПОЗИЦИИ: ФЕР33-4-42-5 Индекс Юг 1 кв.2021 г. к ФЕР33-4-42-5 ОЗП=32,17; ЭМ=9,04; ЗПМ=32,17 | 18 | 3823,2 924,18 | 2899,02 982,47 | 68818 | 16635 | 52183 17684 | 3.168 | 57.02
1.4 | ФЕР33-04-042-02 Приказ Минстроя России от 26.12.2019 №876/пр | Демонтаж опор ВЛ 0,38-10 кВ: без приставок одностоечных с подкосом. Применительно "Демонтаж опор деревянных ВЛ 0,38 кВ без приставок одностоечных с одним подкосом" (шт) (Прил.33.4 п.3.17 В охранной зоне ВЛ, в местах прохождения коммуникаций электроснабжения или вблизи объектов, находящихся под напряжением ОЗП=1,2; ЭМ=1,2 к расх.; ЗПМ=1,2; ТЗ=1,2; ТЗМ=1,2) ИНДЕКС К ПОЗИЦИИ: ФЕР33-4-42-2 Индекс Юг 1 кв.2021 г. к ФЕР33-4-42-2 ОЗП=32,17; ЭМ=9,1; ЗПМ=32,17 | 1 | 2883,68 612,65 | 2271,03 796,4 | 2884 | 613 | 2271 796 | 2.1 | 2.1
1.5 | ФЕР33-04-042-02 Приказ Минстроя России от 26.12.2019 №876/пр | Демонтаж опор ВЛ 0,38-10 кВ: без приставок одностоечных с подкосом. Применительно "Демонтаж опор железобетонных ВЛ 0,38 кВ без приставок одностоечных с одним подкосом" (шт) (Прил.33.4 п.3.17 В охранной зоне ВЛ, в местах прохождения коммуникаций электроснабжения или вблизи объектов, находящихся под напряжением ОЗП=1,2; ЭМ=1,2 к расх.; ЗПМ=1,2; ТЗ=1,2; ТЗМ=1,2) ИНДЕКС К ПОЗИЦИИ: ФЕР33-4-42-2 Индекс Юг 1 кв.2021 г. к ФЕР33-4-42-2 ОЗП=32,17; ЭМ=9,1; ЗПМ=32,17 | 2 | 2883,68 612,65 | 2271,03 796,4 | 5767 | 1225 | 4542 1593 | 2.1 | 4.2
1.6 | ФЕР33-04-040-01 Приказ Минстроя России от 26.12.2019 №876/пр | Демонтаж 3-х проводов ВЛ 0,38 кВ с одной опоры. Применительно "Демонтаж проводов ВЛ 0,38 кВ с опор" (шт) (Прил.33.4 п.3.17 В охранной зоне ВЛ, в местах прохождения коммуникаций электроснабжения или вблизи объектов, находящихся под напряжением ОЗП=1,2; ЭМ=1,2 к расх.; ЗПМ=1,2; ТЗ=1,2; ТЗМ=1,2) ИНДЕКС К ПОЗИЦИИ: ФЕР33-4-40-1 Индекс Юг 1 кв.2021 г. к ФЕР33-4-40-1 ОЗП=32,17; ЭМ=9,6; ЗПМ=32,17 | 72 | 787,68 410,75 | 376,93 162,91 | 56713 | 29574 | 27139 11730 | 1.524 | 109.73
1.7 | ФЕР33-04-040-02 Приказ Минстроя России от 26.12.2019 №876/пр | Демонтаж одного дополнительного провода с одной опоры (шт) (Прил.33.4 п.3.17 В охранной зоне ВЛ, в местах прохождения коммуникаций электроснабжения или вблизи объектов, находящихся под напряжением ОЗП=1,2; ЭМ=1,2 к расх.; ЗПМ=1,2; ТЗ=1,2; ТЗМ=1,2) ИНДЕКС К ПОЗИЦИИ: ФЕР33-4-40-2 Индекс Юг 1 кв.2021 г. к ФЕР33-4-40-2 ОЗП=32,17; ЭМ=9,56; ЗПМ=32,17 | 54 63-9 | 121,52 47,87 | 73,65 31,66 | 6562 | 2585 | 3977 1710 | 0.18 | 9.72
1.8 | ФЕР33-04-041-02 Приказ Минстроя России от 26.12.2019 №876/пр | Снятие ответвлений ВЛ 0,38 кВ к зданиям при количестве проводов в ответвлении: 2 (ответвление) (Прил.33.4 п.3.17 В охранной зоне ВЛ, в местах прохождения коммуникаций электроснабжения или вблизи объектов, находящихся под напряжением ОЗП=1,2; ЭМ=1,2 к расх.; ЗПМ=1,2; ТЗ=1,2; ТЗМ=1,2) ИНДЕКС К ПОЗИЦИИ: ФЕР33-4-41-2 Индекс Юг 1 кв.2021 г. к ФЕР33-4-41-2 ОЗП=32,17; ЭМ=10,93; ЗПМ=32,17 | 49 | 233,91 208,08 | 25,83 13,51 | 11462 | 10196 | 1266 662 | 0.792 | 38.81
1.9 | ФЕР33-04-041-03 Приказ Минстроя России от 26.12.2019 №876/пр | Снятие ответвлений ВЛ 0,38 кВ к зданиям при количестве проводов в ответвлении: 4 (ответвление) (Прил.33.4 п.3.17 В охранной зоне ВЛ, в местах прохождения коммуникаций электроснабжения или вблизи объектов, находящихся под напряжением ОЗП=1,2; ЭМ=1,2 к расх.; ЗПМ=1,2; ТЗ=1,2; ТЗМ=1,2) ИНДЕКС К ПОЗИЦИИ: ФЕР33-4-41-3 Индекс Юг 1 кв.2021 г. к ФЕР33-4-41-3 ОЗП=32,17; ЭМ=10,91; ЗПМ=32,17 | 10 | 368,12 325,05 | 43,07 22,39 | 3681 | 3251 | 430 224 | 1.236 | 12.36
1.10 | ФЕРм08-02-305-04 Приказ Минстроя России от 26.12.2019 №876/пр | Траверса на опоре. Применительно "Демонтаж траверс с опор" (шт) (Табл.2, п.4 Демонтаж (разборка) металлических конструкций ОЗП=0,7; ЭМ=0,7 к расх.; ЗПМ=0,7; МАТ=0 к расх.; ТЗ=0,7; ТЗМ=0,7) ИНДЕКС К ПОЗИЦИИ: ФЕРм8-2-305-4 Индекс Юг 1 кв.2021 г. к ФЕРм8-2-305-4 ОЗП=32,17; ЭМ=10,94; ЗПМ=32,17; МАТ=1,17 | 14 | 204,85 72,29 | 132,56 45,71 | 2868 | 1012 | 1856 640 | 0.245 | 3.43
1.11 | ФЕРм08-03-600-02 Приказ Минстроя России от 26.12.2019 №876/пр | Счетчики, устанавливаемые на готовом основании: трехфазные. Применительно "Демонтаж приборов учёта РИМ трёхфазных" (шт) (Табл.3, п.1 Демонтаж оборудования, пригодного для дальнейшего использования, со снятием с места установки, необходимой (частичной) разборкой и консервированием с целью длительного или кратковременного хранения ОЗП=0,7; ЭМ=0,7 к расх.; ЗПМ=0,7; МАТ=0 к расх.; ТЗ=0,7; ТЗМ=0,7) ИНДЕКС К ПОЗИЦИИ: ФЕРм8-3-600-2 Индекс Юг 1 кв.2021 г. к ФЕРм8-3-600-2 ОЗП=32,17; ЭМ=10,94; ЗПМ=32,17; МАТ=6,45 | 1 | 170,14 156,28 | 13,86 5,85 | 170 | 156 | 14 6 | 0.49 | 0.49
1.12 | ФЕРм08-03-600-01 Приказ Минстроя России от 26.12.2019 №876/пр | Счетчики, устанавливаемые на готовом основании: однофазные. Применительно "Демонтаж приборов учёта РИМ однофазных" (шт) (Табл.3, п.1 Демонтаж оборудования, пригодного для дальнейшего использования, со снятием с места установки, необходимой (частичной) разборкой и консервированием с целью длительного или кратковременного хранения ОЗП=0,7; ЭМ=0,7 к расх.; ЗПМ=0,7; МАТ=0 к расх.; ТЗ=0,7; ТЗМ=0,7) ИНДЕКС К ПОЗИЦИИ: ФЕРм8-3-600-1 Индекс Юг 1 кв.2021 г. к ФЕРм8-3-600-1 ОЗП=32,17; ЭМ=10,94; ЗПМ=32,17; МАТ=7,42 | 3 | 76,46 62,6 | 13,86 5,85 | 229 | 188 | 41 18 | 0.196 | 0.59
Итого по разделу 1 Демонтажные работы | [5 empty] | 466684 |  |  |  | 303.87
Раздел 2. Монтажные работы
2.1 | ФЕР33-04-016-02 Приказ Минстроя России от 26.12.2019 №876/пр | Развозка конструкций и материалов опор ВЛ 0,38-10 кВ по трассе: одностоечных железобетонных опор (шт) (Прил.33.4 п.3.17 В охранной зоне ВЛ, в местах прохождения коммуникаций электроснабжения или вблизи объектов, находящихся под напряжением ОЗП=1,2; ЭМ=1,2 к расх.; ЗПМ=1,2; ТЗ=1,2; ТЗМ=1,2) ИНДЕКС К ПОЗИЦИИ: ФЕР33-4-16-2 Индекс Юг 1 кв.2021 г. к ФЕР33-4-16-2 ОЗП=32,17; ЭМ=11,09; ЗПМ=32,17 | 81 | 758,34 138,59 | 619,75 250,15 | 61426 | 11226 | 50200 20262 | 0.528 | 42.77
2.2 | ФЕР33-04-016-06 Приказ Минстроя России от 26.12.2019 №876/пр | Развозка конструкций и материалов опор ВЛ 0,38-10 кВ по трассе: материалов оснастки сложных опор (шт) (Прил.33.4 п.3.17 В охранной зоне ВЛ, в местах прохождения коммуникаций электроснабжения или вблизи объектов, находящихся под напряжением ОЗП=1,2; ЭМ=1,2 к расх.; ЗПМ=1,2; ТЗ=1,2; ТЗМ=1,2) ИНДЕКС К ПОЗИЦИИ: ФЕР33-4-16-6 Индекс Юг 1 кв.2021 г. к ФЕР33-4-16-6 ОЗП=32,17; ЭМ=11,33; ЗПМ=32,17 | 14 | 265,62 94,58 | 171,04 83,38 | 3719 | 1324 | 2395 1167 | 0.36 | 5.04
2.3 | ФЕР33-04-016-05 Приказ Минстроя России от 26.12.2019 №876/пр | Развозка конструкций и материалов опор ВЛ 0,38-10 кВ по трассе: материалов оснастки одностоечных опор (шт) (Прил.33.4 п.3.17 В охранной зоне ВЛ, в местах прохождения коммуникаций электроснабжения или вблизи объектов, находящихся под напряжением ОЗП=1,2; ЭМ=1,2 к расх.; ЗПМ=1,2; ТЗ=1,2; ТЗМ=1,2) ИНДЕКС К ПОЗИЦИИ: ФЕР33-4-16-5 Индекс Юг 1 кв.2021 г. к ФЕР33-4-16-5 ОЗП=32,17; ЭМ=11,33; ЗПМ=32,17 | 52 | 228,44 78,75 | 149,69 72,96 | 11879 | 4095 | 7784 3794 | 0.3 | 15.6
2.4 | ФЕР33-04-003-01 Приказ Минстроя России от 26.12.2019 №876/пр | Установка железобетонных опор ВЛ 0,38; 6-10 кВ с траверсами без приставок: одностоечных. (шт) 135,50 = 179,34 - 0,0004 x 15 707,00 - 0,0001 x 9 550,01 - 0,06 x 610,00 (Прил.33.4 п.3.17 В охранной зоне ВЛ, в местах прохождения коммуникаций электроснабжения или вблизи объектов, находящихся под напряжением ОЗП=1,2; ЭМ=1,2 к расх.; ЗПМ=1,2; ТЗ=1,2; ТЗМ=1,2) ИНДЕКС К ПОЗИЦИИ: ФЕР33-4-3-1 Индекс Юг 1 кв.2021 г. к ФЕР33-4-3-1 ОЗП=32,17; ЭМ=9,09; ЗПМ=32,17; МАТ=6,27 | 52 | 2220,99 1046,55 | 1163,77 389,51 | 115491 | 54421 | 60516 20255 | 3.672 | 190.94
2.5 | ФЕР33-04-003-02 Приказ Минстроя России от 26.12.2019 №876/пр | Установка железобетонных опор ВЛ 0,38; 6-10 кВ с траверсами без приставок: одностоечных с одним подкосом. (шт) 302,62 = 346,46 - 0,0004 x 15 707,00 - 0,0001 x 9 550,01 - 0,06 x 610,00 (Прил.33.4 п.3.17 В охранной зоне ВЛ, в местах прохождения коммуникаций электроснабжения или вблизи объектов, находящихся под напряжением ОЗП=1,2; ЭМ=1,2 к расх.; ЗПМ=1,2; ТЗ=1,2; ТЗМ=1,2) ИНДЕКС К ПОЗИЦИИ: ФЕР33-4-3-2 Индекс Юг 1 кв.2021 г. к ФЕР33-4-3-2 ОЗП=32,17; ЭМ=9,07; ЗПМ=32,17; МАТ=6,27 | 11 | 4754,48 2045,24 | 2698,58 895,61 | 52299 | 22498 | 29684 9852 | 7.176 | 78.94
2.6 | ФЕР33-04-003-03 Приказ Минстроя России от 26.12.2019 №876/пр | Установка железобетонных опор ВЛ 0,38; 6-10 кВ с траверсами без приставок: одностоечных с двумя подкосами. (шт) 481,72 = 525,56 - 0,0004 x 15 707,00 - 0,0001 x 9 550,01 - 0,06 x 610,00 (Прил.33.4 п.3.17 В охранной зоне ВЛ, в местах прохождения коммуникаций электроснабжения или вблизи объектов, находящихся под напряжением ОЗП=1,2; ЭМ=1,2 к расх.; ЗПМ=1,2; ТЗ=1,2; ТЗМ=1,2) ИНДЕКС К ПОЗИЦИИ: ФЕР33-4-3-3 Индекс Юг 1 кв.2021 г. к ФЕР33-4-3-3 ОЗП=32,17; ЭМ=9,06; ЗПМ=32,17; МАТ=6,27 | 2 | 7440,79 3078,28 | 4351,84 1437,61 | 14882 | 6157 | 8704 2875 | 10.8 | 21.6
Установка железобетонного подкоса к существующей опоре
2.7 | ФЕР33-04-003-02 Приказ Минстроя России от 26.12.2019 №876/пр | Установка железобетонных опор ВЛ 0,38; 6-10 кВ с траверсами без приставок: одностоечных с одним подкосом (шт) 302,62 = 346,46 - 0,0004 x 15 707,00 - 0,0001 x 9 550,01 - 0,06 x 610,00 (Прил.33.4 п.3.17 В охранной зоне ВЛ, в местах прохождения коммуникаций электроснабжения или вблизи объектов, находящихся под напряжением ОЗП=1,2; ЭМ=1,2 к расх.; ЗПМ=1,2; ТЗ=1,2; ТЗМ=1,2) ИНДЕКС К ПОЗИЦИИ: ФЕР33-4-3-2 Индекс Юг 1 кв.2021 г. к ФЕР33-4-3-2 ОЗП=32,17; ЭМ=9,07; ЗПМ=32,17; МАТ=6,27 | 1 | 4754,48 2045,24 | 2698,58 895,61 | 4754 | 2045 | 2699 896 | 7.176 | 7.18
2.8 | ФЕР33-04-003-01 Приказ Минстроя России от 26.12.2019 №876/пр | Установка железобетонных опор ВЛ 0,38; 6-10 кВ с траверсами без приставок: одностоечных (шт) 135,50 = 179,34 - 0,0004 x 15 707,00 - 0,0001 x 9 550,01 - 0,06 x 610,00 (Прил.33.4 п.3.17 В охранной зоне ВЛ, в местах прохождения коммуникаций электроснабжения или вблизи объектов, находящихся под напряжением ОЗП=1,2; ЭМ=1,2 к расх.; ЗПМ=1,2; ТЗ=1,2; ТЗМ=1,2) ИНДЕКС К ПОЗИЦИИ: ФЕР33-4-3-1 Индекс Юг 1 кв.2021 г. к ФЕР33-4-3-1 ОЗП=32,17; ЭМ=9,09; ЗПМ=32,17; МАТ=6,27 | -1 | 2220,99 1046,55 | 1163,77 389,51 | -2221 | -1047 | -1164 -390 | 3.672 | -3.67
2.9 | ФЕР33-03-004-02 Приказ Минстроя России от 26.12.2019 №876/пр | Забивка вертикальных заземлителей вручную на глубину до 3 м. (шт) 7,35 = 40,20 - 3E-5 x 10 315,01 - 0,005 x 6 508,75 (Прил.33.4 п.3.17 В охранной зоне ВЛ, в местах прохождения коммуникаций электроснабжения или вблизи объектов, находящихся под напряжением ОЗП=1,2; ЭМ=1,2 к расх.; ЗПМ=1,2; ТЗ=1,2; ТЗМ=1,2) ИНДЕКС К ПОЗИЦИИ: ФЕР33-3-4-2 Индекс Юг 1 кв.2021 г. к ФЕР33-3-4-2 ОЗП=32,17; ЭМ=10,3; ЗПМ=32,17; МАТ=7,45 | 31 | 239,65 218,89 | 20.76 | 7429 | 6786 | 643 | 0.804 | 24.92
2.10 | ФЕР01-02-057-02 Приказ Минстроя России от 26.12.2019 №876/пр | Разработка грунта вручную в траншеях глубиной до 2 м без креплений с откосами, группа грунтов: 2 (100 м3) ИНДЕКС К ПОЗИЦИИ: ФЕР1-2-57-2 Индекс Юг 1 кв.2021 г. к ФЕР1-2-57-2 ОЗП=32,17; ЗПМ=32,17 | 0,0465 (31*0,15)/100 | 38642,6 38642,6 |  | 1797 | 1797 |  | 154 | 7.16
2.11 | ФЕР33-04-015-01 Приказ Минстроя России от 26.12.2019 №876/пр | Устройство шин заземления опор ВЛ и подстанций. (10 м) 16,59 = 17,83 - 0,00012 x 10 315,01 (Прил.33.4 п.3.17 В охранной зоне ВЛ, в местах прохождения коммуникаций электроснабжения или вблизи объектов, находящихся под напряжением ОЗП=1,2; ЭМ=1,2 к расх.; ЗПМ=1,2; ТЗ=1,2; ТЗМ=1,2) ИНДЕКС К ПОЗИЦИИ: ФЕР33-4-15-1 Индекс Юг 1 кв.2021 г. к ФЕР33-4-15-1 ОЗП=32,17; ЭМ=10,57; ЗПМ=32,17; МАТ=10,55 | 3.1 | 605,19 587,94 | 17,25 4,63 | 1876 | 1823 | 53 14 | 2.16 | 6.7
2.12 | ФЕР01-02-061-02 Приказ Минстроя России от 26.12.2019 №876/пр | Засыпка вручную траншей, пазух котлованов и ям, группа грунтов: 2 (100 м3) ИНДЕКС К ПОЗИЦИИ: ФЕР1-2-61-2 Индекс Юг 1 кв.2021 г. к ФЕР1-2-61-2 ОЗП=32,17; ЗПМ=32,17 | 0,0465 (31*0,15)/100 | 23451,93 23451,93 |  | 1091 | 1091 |  | 97.2 | 4.52
2.13 | ФЕР33-04-017-01 Приказ Минстроя России от 26.12.2019 №876/пр | Подвеска самонесущих изолированных проводов (СИП-2А) напряжением от 0,4 кВ до 1 кВ (со снятием напряжения) при количестве 29 опор: с использованием автогидроподъемника. (1000 м) 3 713,25 = 11 148,99 - 2 x 242,40 - 29 x 168,71 - 1,8 x 943,06 - 0,62 x 582,00 (Прил.33.4 п.3.17 В охранной зоне ВЛ, в местах прохождения коммуникаций электроснабжения или вблизи объектов, находящихся под напряжением ОЗП=1,2; ЭМ=1,2 к расх.; ЗПМ=1,2; ТЗ=1,2; ТЗМ=1,2) ИНДЕКС К ПОЗИЦИИ: ФЕР33-4-17-1 Индекс Юг 1 кв.2021 г. к ФЕР33-4-17-1 ОЗП=32,17; ЭМ=9; ЗПМ=32,17; МАТ=3,32 | 2.322 | 57353,54 23951,08 | 33402,46 15406,08 | 133175 | 55614 | 77561 35773 | 78.288 | 181.78
2.14 | ФЕРм08-02-144-05 Приказ Минстроя России от 26.12.2019 №876/пр | Присоединение к зажимам жил проводов или кабелей сечением: до 70 мм2. Применительно "Присоединение к зажимам жил проводов или кабелей сечением до 54,6 мм2 в ТП" (100 шт) (Прил.33.4 п.3.17 В охранной зоне ВЛ, в местах прохождения коммуникаций электроснабжения или вблизи объектов, находящихся под напряжением ОЗП=1,2; ЭМ=1,2 к расх.; ЗПМ=1,2; ТЗ=1,2; ТЗМ=1,2) ИНДЕКС К ПОЗИЦИИ: ФЕРм8-2-144-5 Индекс Юг 1 кв.2021 г. к ФЕРм8-2-144-5 ОЗП=32,17; ЗПМ=32,17; МАТ=1,13 | 0,12 (9+3) / 100 | 5490 5486,79 |  | 659 | 658 |  | 18.144 | 2.18
2.15 | ФЕР33-04-013-02 Приказ Минстроя России от 26.12.2019 №876/пр | Устройство ответвлений от ВЛ 0,38 кВ к зданиям: с помощью механизмов при количестве проводов в ответвлении 2 (ответвление) (Прил.33.4 п.3.17 В охранной зоне ВЛ, в местах прохождения коммуникаций электроснабжения или вблизи объектов, находящихся под напряжением ОЗП=1,2; ЭМ=1,2 к расх.; ЗПМ=1,2; ТЗ=1,2; ТЗМ=1,2) ИНДЕКС К ПОЗИЦИИ: ФЕР33-4-13-2 Индекс Юг 1 кв.2021 г. к ФЕР33-4-13-2 ОЗП=32,17; ЭМ=10,13; ЗПМ=32,17; МАТ=11,72 | 52 | 693,61 542,77 | 133,96 62,92 | 36068 | 28224 | 6966 3272 | 1.86 | 96.72
2.16 | ФЕР33-04-013-03 Приказ Минстроя России от 26.12.2019 №876/пр | Устройство ответвлений от ВЛ 0,38 кВ к зданиям: с помощью механизмов при количестве проводов в ответвлении 4 (ответвление) (Прил.33.4 п.3.17 В охранной зоне ВЛ, в местах прохождения коммуникаций электроснабжения или вблизи объектов, находящихся под напряжением ОЗП=1,2; ЭМ=1,2 к расх.; ЗПМ=1,2; ТЗ=1,2; ТЗМ=1,2) ИНДЕКС К ПОЗИЦИИ: ФЕР33-4-13-3 Индекс Юг 1 кв.2021 г. к ФЕР33-4-13-3 ОЗП=32,17; ЭМ=10,17; ЗПМ=32,17; МАТ=11,72 | 10 | 1245,87 920,71 | 240,78 113,88 | 12459 | 9207 | 2408 1139 | 3.156 | 31.56
2.17 | ФЕР33-04-030-01 Приказ Минстроя России от 26.12.2019 №876/пр | Установка разрядников: с помощью механизмов. Применительно "Установка УЗПН типа LVA-450-4 на опоре " (компл) (Прил.33.4 п.3.17 В охранной зоне ВЛ, в местах прохождения коммуникаций электроснабжения или вблизи объектов, находящихся под напряжением ОЗП=1,2; ЭМ=1,2 к расх.; ЗПМ=1,2; ТЗ=1,2; ТЗМ=1,2) ИНДЕКС К ПОЗИЦИИ: ФЕР33-4-30-1 Индекс Юг 1 кв.2021 г. к ФЕР33-4-30-1 ОЗП=32,17; ЭМ=9,68; ЗПМ=32,17; МАТ=10,8 | 6 18/3 | 2296,6 1285,9 | 979,81 428,5 | 13780 | 7715 | 5879 2571 | 4.512 | 27.07
2.18 | ФЕРм08-03-600-02 Приказ Минстроя России от 26.12.2019 №876/пр | Счетчики, устанавливаемые на готовом основании: трехфазные. Применительно "Монтаж приборов учёта РИМ трёхфазных" (шт) ИНДЕКС К ПОЗИЦИИ: ФЕРм8-3-600-2 Индекс Юг 1 кв.2021 г. к ФЕРм8-3-600-2 ОЗП=32,17; ЭМ=10,94; ЗПМ=32,17; МАТ=6,45 | 1 | 246,35 223,26 | 19,8 8,36 | 246 | 223 | 20 8 | 0.7 | 0.7
2.19 | ФЕРм08-03-600-01 Приказ Минстроя России от 26.12.2019 №876/пр | Счетчики, устанавливаемые на готовом основании: однофазные. Применительно "Монтаж приборов учёта РИМ однофазных" (шт) ИНДЕКС К ПОЗИЦИИ: ФЕРм8-3-600-1 Индекс Юг 1 кв.2021 г. к ФЕРм8-3-600-1 ОЗП=32,17; ЭМ=10,94; ЗПМ=32,17; МАТ=7,42 | 3 | 112,42 89,43 | 19,8 8,36 | 337 | 268 | 59 25 | 0.28 | 0.84
Итого по разделу 2 Монтажные работы | [5 empty] | 981743 |  |  |  | 757.39
Раздел 3. МТР, которые приобретаются Подрядчиком у Заказчика по договору купли-продажи
3.1 | прайс-лист | Опора железобетонная СВ-95-3, ТУ-5863-00700113557-94 (шт) | 74 | 10880 |  | 805120
3.2 | прайс-лист | Опора железобетонная СВ-105-5, ТУ-5863-00700113557-94 (шт) | 7 | 12770 |  | 89390
3.3 | прайс-лист | Провод самонесущий изолированный СИП4 2х16 (км) | 1.06 | 35300 |  | 37418
3.4 | прайс-лист | Провод самонесущий изолированный СИП4 4х16 (км) | 0.224 | 64440 |  | 14435
3.5 | прайс-лист | Провод самонесущий изолированный СИП2 3х50+1х54,6 (км) | 2.16 | 162700 |  | 351432
3.6 | прайс-лист | Провод самонесущий изолированный СИП2 1х16+1х25 (км) | 0.224 | 48630 |  | 10893
Итого по разделу 3 МТР, которые приобретаются Подрядчиком у Заказчика по договору купли-продажи | [5 empty] | 1308688
Раздел 4. МТР, которые приобретаются Подрядчиком самостоятельно
4.1 | прайс-лист | Кронштейн У-3 (узел крепления подкоса) (3.407.1-136) (шт) МАТ=1096,64/1,2 | 14 | 913,87 1096,64/1,2 |  | 12794
4.2 | прайс-лист | Кронштейн У-1 (узел крепления подкоса) (3.407.1-136) (шт) МАТ=971,85/1,2 | 2 | 809,88 971,85/1,2 |  | 1620
4.3 | прайс-лист | Комплект промежуточной подвески (кронштейн и поддерживающий зажим) для подвески на промежуточной опоре провода СИП2 сечением нулевой несущей жилы 54,6 мм2 (шт) МАТ=902/1,2 | 57 | 751,67 902/1,2 |  | 42845
4.4 | прайс-лист | Анкерный кронштейн для крепления одного или двух анкерных зажимов на опоре для магистрального провода СИП2 сечением нулевой несущей жилы 54,6 мм2 (шт) МАТ=308/1,2 | 33 | 256,67 308/1,2 |  | 8470
4.5 | прайс-лист | Анкерный клиновой зажим для крепления изолированной нулевой несущей жилы провода СИП2 сечением 54,6 мм2 (шт) МАТ=742/1,2 | 36 | 618,33 742/1,2 |  | 22260
4.6 | прайс-лист | Анкерный кронштейн для крепления анкерных зажимов для ответвления провода СИП4 от магистрали к вводам (шт) МАТ=35/1,2 | 124 | 29,17 35/1,2 |  | 3617
4.7 | прайс-лист | Болт анкерный М 12*100 мм ГОСТ 24379.1-80 (шт) МАТ=50,4/1,2 | 62 | 42 50,4/1,2 |  | 2604
4.8 | прайс-лист | Анкерный клиновой зажим для крепления проводов ответвления сечением 16-25 мм2 от магистрали к вводам (шт) МАТ=145/1,2 | 128 | 120,83 145/1,2 |  | 15466
4.9 | прайс-лист | Скрепа для фиксации ленты из нержавеющей стали на промежуточных опорах (шт) МАТ=20,11/1,2 | 164 | 16,76 20,11/1,2 |  | 2749
4.10 | прайс-лист | Бугель для фиксации ленты из нержавеющей стали на анкерных опорах (шт) МАТ=24/1,2 | 90 | 20 24/1,2 |  | 1800
4.11 | прайс-лист | Металлическая лента из нержавеющей стали шириной 20 мм для крепления анкерных и подвесных кронштейнов на опорах (м) МАТ=111,14/1,2 | 254 | 92,62 111,14/1,2 |  | 23525
4.12 | прайс-лист | Зажим ответвительный для соединения магистрального провода СИП сечением 25-150 мм2 с жилами ответвлений сечением 25-120 мм2 (шт) МАТ=385/1,2 | 36 | 320,83 385/1,2 |  | 11550
4.13 | прайс-лист | Зажим ответвительный для соединения магистрального провода СИП сечением 6-95 мм2 с жилами ответвлений сечением 1,5-10 мм2 (шт) МАТ=164,46/1,2 | 144 | 137,05 164,46/1,2 |  | 19735
4.14 | прайс-лист | Зажим ответвительный для соединения магистрального провода СИП сечением 35-150 мм2 с жилами ответвлений сечением 4-35 мм2 (шт) МАТ=280/1,2 | 162 | 233,33 280/1,2 |  | 37799
4.15 | прайс-лист | Зажим ответвительный для подключения защитного заземления к проводу СИП (шт) МАТ=1169/1,2 | 48 | 974,17 1169/1,2 |  | 46760
4.16 | прайс-лист | Зажим ответвительный влагозащищённый (2 ответвления) с раздельной затяжкой болтов для соединения магистрального провода СИП сечением 35-95 мм2 с заземляющим спуском нулевой жилы сечением 4-54 мм2 (шт) МАТ=422,63/1,2 | 74 | 352,19 422,63/1,2 |  | 26062
4.17 | прайс-лист | Плашечный зажим из алюминиевого сплава для соединения неизолированных алюминиевых или стальных проводов (шт) МАТ=105/1,2 | 35 | 87,5 105/1,2 |  | 3063
4.18 | прайс-лист | Изолированный алюминиевый наконечник для соединения провода СИП сечением 50 мм2 с электрооборудованием (шт) МАТ=683/1,2 | 9 | 569,17 683/1,2 |  | 5123
4.19 | прайс-лист | Изолированный алюминиевый наконечник для соединения провода СИП сечением 54 мм2 с электрооборудованием (шт) МАТ=683/1,2 | 3 | 569,17 683/1,2 |  | 1708
4.20 | прайс-лист | Стяжной ремешок длиной 255 мм для стяжки пучка провода СИП (шт) МАТ=12,5/1,2 | 161 | 10,42 12,5/1,2 |  | 1678
4.21 | прайс-лист | Защитный колпачок для изоляции и герметизации концов жил провода СИП сечением 6-35 мм2 (шт) МАТ=25,69/1,2 | 144 | 21,41 25,69/1,2 |  | 3083
4.22 | прайс-лист | Защитный колпачок для изоляции и герметизации концов жил провода СИП сечением 25-150 мм2 (шт) МАТ=31/1,2 | 60 | 25,83 31/1,2 |  | 1550
4.23 | прайс-лист | УЗПН типа LVA-450-4 в комплекте (ТУ 3414-011-15207362-2006; ГОСТ Р 51992-2011) (шт) МАТ=1332,55/1.2 | 18 | 1110,46 1332,55/1.2 |  | 19988
4.24 | прайс-лист | Заземляющий проводник ЗП-6 (L=2,0 м) (ГОСТ 103-76, ГОСТ 2590-88) (шт) МАТ=280,88/1,2 | 20 | 234,07 280,88/1,2 |  | 4681
4.25 | прайс-лист | Зажим плашечный ПС-1-1А (ГОСТ 13276-79) (шт) МАТ=55,44/1,2 | 38 | 46,2 55,44/1,2 |  | 1756
4.26 | прайс-лист | Краска меламиновая чёрная МЛ-165 (ГОСТ 12034-77) (кг) МАТ=616,35/1,2 | 3.25 | 513,63 616,35/1,2 |  | 1669
4.27 | прайс-лист | Сталь стержневая d-16мм (ГОСТ 2590-2006) (т) МАТ=80842,26/1,2 | 0.14694 | 67368,55 80842,26/1,2 |  | 9899
4.28 | прайс-лист | Сталь стержневая d-10мм (ГОСТ 2590-2006) (т) МАТ=79032,67/1,2 | 0.019127 | 65860,56 79032,67/1,2 |  | 1260
4.29 | прайс-лист | ПГС ГОСТ 23735-2014 (тн) | 58.32 | 398.9 |  | 23264
4.30 | прайс-лист | Электроды МР-3 d-4 мм ГОСТ 9466-75; ГОСТ9467-75 (кг) МАТ=150/1,2 | 1.6 | 125 150/1,2 |  | 200
Итого по разделу 4 МТР, которые приобретаются Подрядчиком самостоятельно | [5 empty] | 365750
Раздел 5. Вывоз материалов от демонтажа
5.1 | ФССЦпг-01-01-01-015 Приказ Минстроя России от 26.12.2019 №876/пр | Погрузо-разгрузочные работы при автомобильных перевозках: Погрузка металлических конструкций массой до 1 т (1 т груза) ИНДЕКС К ПОЗИЦИИ: ФССЦпг1-1-1-15 Индекс Юг 1 кв.2021 г. к ФССЦпг1-1-1-15 ОЗП=19,11; ЭМ=19,11; ЗПМ=19,11; МАТ=19,11 | 1.65 | 426.73 |  | 704
5.2 | ФССЦпг-01-01-02-015 Приказ Минстроя России от 26.12.2019 №876/пр | Погрузо-разгрузочные работы при автомобильных перевозках: Разгрузка металлических конструкций массой до 1 т (1 т груза) ИНДЕКС К ПОЗИЦИИ: ФССЦпг1-1-2-15 Индекс Юг 1 кв.2021 г. к ФССЦпг1-1-2-15 ОЗП=19,11; ЭМ=19,11; ЗПМ=19,11; МАТ=19,11 | 1.65 | 426.73 |  | 704
5.3 | ФССЦпг-01-01-01-003 Приказ Минстроя России от 26.12.2019 №876/пр | Погрузо-разгрузочные работы при автомобильных перевозках: Погрузка изделий из сборного железобетона, бетона, керамзитобетона массой до 3 т (1 т груза) ИНДЕКС К ПОЗИЦИИ: ФССЦпг1-1-1-3 Индекс Юг 1 кв.2021 г. к ФССЦпг1-1-1-3 ОЗП=19,41; ЭМ=19,41; ЗПМ=19,41; МАТ=19,41 | 25.35 | 207.88 |  | 5270
5.4 | ФССЦпг-01-01-02-003 Приказ Минстроя России от 26.12.2019 №876/пр | Погрузо-разгрузочные работы при автомобильных перевозках: Разгрузка изделий из сборного железобетона, бетона, керамзитобетона массой до 3 т (1 т груза) ИНДЕКС К ПОЗИЦИИ: ФССЦпг1-1-2-3 Индекс Юг 1 кв.2021 г. к ФССЦпг1-1-2-3 ОЗП=19,41; ЭМ=19,41; ЗПМ=19,41; МАТ=19,41 | 25.35 | 207.88 |  | 5270
5.5 | ФССЦпг-01-01-01-007 Приказ Минстроя России от 26.12.2019 №876/пр | Погрузо-разгрузочные работы при автомобильных перевозках: Погрузка деревянных приставок (1 т груза) ИНДЕКС К ПОЗИЦИИ: ФССЦпг1-1-1-7 Индекс Юг 1 кв.2021 г. к ФССЦпг1-1-1-7 ОЗП=22,36; ЭМ=22,36; ЗПМ=22,36; МАТ=22,36 | 16.6 | 271 |  | 4499
5.6 | ФССЦпг-01-01-02-007 Приказ Минстроя России от 26.12.2019 №876/пр | Погрузо-разгрузочные работы при автомобильных перевозках: Разгрузка деревянных приставок (1 т груза) ИНДЕКС К ПОЗИЦИИ: ФССЦпг1-1-2-7 Индекс Юг 1 кв.2021 г. к ФССЦпг1-1-2-7 ОЗП=22,36; ЭМ=22,36; ЗПМ=22,36; МАТ=22,36 | 16.6 | 271 |  | 4499
5.7 | ФССЦпг-03-01-01-001 Приказ Минстроя России от 26.12.2019 №876/пр | Перевозка грузов автомобилями бортовыми грузоподъемностью до 15 т на расстояние: I класс груза до 1 км (1 т груза) ИНДЕКС К ПОЗИЦИИ: ФССЦпг3-1-1-1 Индекс Юг 1 кв.2021 г. к ФССЦпг3-1-1-1 ОЗП=14,93; ЭМ=14,93; ЗПМ=14,93; МАТ=14,93 | 43.6 | 100.18 |  | 4368
Итого по разделу 5 Вывоз материалов от демонтажа | [5 empty] | 25314
ИТОГИ ПО СМЕТЕ:
Итого прямые затраты по смете в текущих ценах | [5 empty] | 2410489 | 298652 | 416643 157909 |  | 1046.42
Итого прямые затраты по смете с учетом коэффициентов к итогам | [5 empty] | 2427084 | 302935 | 421732 159940 |  | 1061.26
В том числе, справочно:
Зональный коэффициент ПЗ=2% (ОЗП=2%; ЭМ=2%; ЗПМ=2%; МАТ=2%; ТЗ=2%; ТЗМ=2%) (Поз. 2.1-2.9, 2.11, 2.13, 2.15-2.17, 2.10, 2.12, 4.1-4.30, 2.14, 2.18-2.19) | [5 empty] | 16595 | 4283 | 5088 2030 |  | 14.851
Накладные расходы | [5 empty] | 484960
В том числе, справочно:
80% ФОТ (от 2946) (Поз. 2.10, 2.12) | [5 empty] | 2357
95% ФОТ (от 3226) (Поз. 1.10-1.12, 2.14, 2.18-2.19) | [5 empty] | 3065
105% ФОТ (от 456703) (Поз. 1.1-1.9, 2.1-2.9, 2.11, 2.13, 2.15-2.17) | [5 empty] | 479538
Сметная прибыль | [5 empty] | 236135
В том числе, справочно:
38% = 45%*0,85 ФОТ (от 2946) (Поз. 2.10, 2.12) | [5 empty] | 1119
51% = 60%*0,85 ФОТ (от 456703) (Поз. 1.1-1.9, 2.1-2.9, 2.11, 2.13, 2.15-2.17) | [5 empty] | 232919
65% ФОТ (от 3226) (Поз. 1.10-1.12, 2.14, 2.18-2.19) | [5 empty] | 2097
Итоги по смете:
Итого Строительные работы | [5 empty] | 3138483 |  |  |  | 1052.96
Итого Монтажные работы | [5 empty] | 9696 |  |  |  | 8.3
Итого | [5 empty] | 3148179 |  |  |  | 1061.26
В том числе:
Материалы | [5 empty] | 1702417
Машины и механизмы | [5 empty] | 421732
ФОТ | [5 empty] | 462875
Накладные расходы | [5 empty] | 484960
Сметная прибыль | [5 empty] | 236135
Командировочные ((1061,26+436,15)/8)*500 | [5 empty] | 93588
Итого | [5 empty] | 3241767
Резерв средств на непредвиденные работы и затраты 3% от 3241767 | [5 empty] | 97253
Итого с непредвиденными | [5 empty] | 3339020
Дефлятор 1,6466% от 3339020 | [5 empty] | 54980
ВСЕГО по смете | [5 empty] | 3394000 |  |  |  | 1061.26