## ЛСР по форме №4
ЛОКАЛЬНЫЙ СМЕТНЫЙ РАСЧЕТ № 3
(локальная смета)
Объект: | ВЛ 0,4 кВ г. Завитинск, АS0000780
(наименование работ и затрат, наименование объекта)
| Сметная стоимость _______________________________________________________________________________________________ |  | ___________________________4023,000 |  | тыс. руб.
| строительных работ _______________________________________________________________________________________________ |  | _______________________________________________________________________________________________3673,274 |  | тыс. руб.
| монтажных работ _______________________________________________________________________________________________ |  | _______________________________________________________________________________________________2,491 |  | тыс. руб.
| Средства на оплату труда _______________________________________________________________________________________________ |  | ___________________________486,324 |  | тыс. руб.
| Сметная трудоемкость _______________________________________________________________________________________________ |  | _______________________________________________________________________________________________1146,17 |  | чел.час
№ пп | Шифр и номер позиции норматива | Наименование работ и затрат, единица измерения | Количество | Стоимость единицы, руб. |  | Общая стоимость, руб. |  |  | Затраты труда рабочих, чел.-ч, не занятых обслуживанием машин
|  |  |  | всего | эксплуата- ции машин | Всего | оплаты труда | эксплуата- ция машин
|  |  |  | оплаты труда | в т.ч. оплаты труда |  |  | в т.ч. оплаты труда | на единицу | всего
1 | 2 | 3 | 4 | 5 | 6 | 7 | 8 | 9 | 10 | 11
Раздел 1. Демонтажные работы
1.1 | ФЕР33-04-042-01 Приказ Минстроя России от 26.12.2019 №876/пр | Демонтаж опор ВЛ 0,38-10 кВ: без приставок одностоечных. Применительно "Демонтаж опор деревянных ВЛ 0,38 кВ без приставок одностоечных " (шт) (Прил.33.4 п.3.17 В охранной зоне ВЛ, в местах прохождения коммуникаций электроснабжения или вблизи объектов, находящихся под напряжением ОЗП=1,2; ЭМ=1,2 к расх.; ЗПМ=1,2; ТЗ=1,2; ТЗМ=1,2) ИНДЕКС К ПОЗИЦИИ: ФЕР33-4-42-1 Индекс Юг 1 кв.2021 г. к ФЕР33-4-42-1 ОЗП=32,17; ЭМ=8,94; ЗПМ=32,17 | 48 | 965,93 283,74 | 682,19 214,64 | 46365 | 13620 | 32745 10303 | 0.972 | 46.66
1.2 | ФЕР33-04-042-04 Приказ Минстроя России от 26.12.2019 №876/пр | Демонтаж опор ВЛ 0,38-10 кВ: с приставками одностоечных. Применительно "Демонтаж опор деревянных ВЛ 0,38 кВ с приставками одностоечных " (шт) (Прил.33.4 п.3.17 В охранной зоне ВЛ, в местах прохождения коммуникаций электроснабжения или вблизи объектов, находящихся под напряжением ОЗП=1,2; ЭМ=1,2 к расх.; ЗПМ=1,2; ТЗ=1,2; ТЗМ=1,2) ИНДЕКС К ПОЗИЦИИ: ФЕР33-4-42-4 Индекс Юг 1 кв.2021 г. к ФЕР33-4-42-4 ОЗП=32,17; ЭМ=8,91; ЗПМ=32,17 | 14 | 2016,92 434,3 | 1582,62 492,59 | 28237 | 6080 | 22157 6896 | 1.488 | 20.83
1.3 | ФЕР33-04-042-01 Приказ Минстроя России от 26.12.2019 №876/пр | Демонтаж опор ВЛ 0,38-10 кВ: без приставок одностоечных. Применительно "Демонтаж опор железобетонных ВЛ 0,38 кВ без приставок одностоечных" (шт) (Прил.33.4 п.3.17 В охранной зоне ВЛ, в местах прохождения коммуникаций электроснабжения или вблизи объектов, находящихся под напряжением ОЗП=1,2; ЭМ=1,2 к расх.; ЗПМ=1,2; ТЗ=1,2; ТЗМ=1,2) ИНДЕКС К ПОЗИЦИИ: ФЕР33-4-42-1 Индекс Юг 1 кв.2021 г. к ФЕР33-4-42-1 ОЗП=32,17; ЭМ=8,94; ЗПМ=32,17 | 1 | 965,93 283,74 | 682,19 214,64 | 966 | 284 | 682 215 | 0.972 | 0.97
1.4 | ФЕР33-04-042-02 Приказ Минстроя России от 26.12.2019 №876/пр | Демонтаж опор ВЛ 0,38-10 кВ: без приставок одностоечных с подкосом. Применительно "Демонтаж опор деревянных ВЛ 0,38 кВ без приставок одностоечных с одним подкосом " (шт) (Прил.33.4 п.3.17 В охранной зоне ВЛ, в местах прохождения коммуникаций электроснабжения или вблизи объектов, находящихся под напряжением ОЗП=1,2; ЭМ=1,2 к расх.; ЗПМ=1,2; ТЗ=1,2; ТЗМ=1,2) ИНДЕКС К ПОЗИЦИИ: ФЕР33-4-42-2 Индекс Юг 1 кв.2021 г. к ФЕР33-4-42-2 ОЗП=32,17; ЭМ=9,1; ЗПМ=32,17 | 2 | 2883,68 612,65 | 2271,03 796,4 | 5767 | 1225 | 4542 1593 | 2.1 | 4.2
1.5 | ФЕР33-04-042-05 Приказ Минстроя России от 26.12.2019 №876/пр | Демонтаж опор ВЛ 0,38-10 кВ: с приставками одностоечных с подкосом. Применительно "Демонтаж опор деревянных ВЛ 0,38 кВ с приставками одностоечных с одним подкосом " (шт) (Прил.33.4 п.3.17 В охранной зоне ВЛ, в местах прохождения коммуникаций электроснабжения или вблизи объектов, находящихся под напряжением ОЗП=1,2; ЭМ=1,2 к расх.; ЗПМ=1,2; ТЗ=1,2; ТЗМ=1,2) ИНДЕКС К ПОЗИЦИИ: ФЕР33-4-42-5 Индекс Юг 1 кв.2021 г. к ФЕР33-4-42-5 ОЗП=32,17; ЭМ=9,04; ЗПМ=32,17 | 1 | 3823,2 924,18 | 2899,02 982,47 | 3823 | 924 | 2899 982 | 3.168 | 3.17
1.6 | ФЕР33-04-040-01 Приказ Минстроя России от 26.12.2019 №876/пр | Демонтаж 3-х проводов ВЛ 0,38 кВ с одной опоры. Применительно "Демонтаж проводов ВЛ 0,38 кВ с опор" (шт) (Прил.33.4 п.3.17 В охранной зоне ВЛ, в местах прохождения коммуникаций электроснабжения или вблизи объектов, находящихся под напряжением ОЗП=1,2; ЭМ=1,2 к расх.; ЗПМ=1,2; ТЗ=1,2; ТЗМ=1,2) ИНДЕКС К ПОЗИЦИИ: ФЕР33-4-40-1 Индекс Юг 1 кв.2021 г. к ФЕР33-4-40-1 ОЗП=32,17; ЭМ=9,6; ЗПМ=32,17 | 67 | 787,68 410,75 | 376,93 162,91 | 52775 | 27521 | 25254 10915 | 1.524 | 102.11
1.7 | ФЕР33-04-040-02 Приказ Минстроя России от 26.12.2019 №876/пр | Демонтаж одного дополнительного провода с одной опоры (шт) (Прил.33.4 п.3.17 В охранной зоне ВЛ, в местах прохождения коммуникаций электроснабжения или вблизи объектов, находящихся под напряжением ОЗП=1,2; ЭМ=1,2 к расх.; ЗПМ=1,2; ТЗ=1,2; ТЗМ=1,2) ИНДЕКС К ПОЗИЦИИ: ФЕР33-4-40-2 Индекс Юг 1 кв.2021 г. к ФЕР33-4-40-2 ОЗП=32,17; ЭМ=9,56; ЗПМ=32,17 | -51 (5+5)-61 | 121,52 47,87 | 73,65 31,66 | -6198 | -2441 | -3757 -1615 | 0.18 | -9.18
1.8 | ФЕР33-04-017-01 Приказ Минстроя России от 26.12.2019 №876/пр | Подвеска самонесущих изолированных проводов (СИП-2А) напряжением от 0,4 кВ до 1 кВ (со снятием напряжения) при количестве 29 опор: с использованием автогидроподъемника. Применительно "Демонтаж проводов ВЛ 0,38 кВ марки СИП2 " (1000 м) 3 713,25 = 11 148,99 - 2 x 242,40 - 29 x 168,71 - 1,8 x 943,06 - 0,62 x 582,00 (Прил.33.4 п.3.17 В охранной зоне ВЛ, в местах прохождения коммуникаций электроснабжения или вблизи объектов, находящихся под напряжением ОЗП=1,2; ЭМ=1,2 к расх.; ЗПМ=1,2; ТЗ=1,2; ТЗМ=1,2; Приказ от 04.09.2019 № 519/пр табл.2 п.5 Демонтаж (разборка) сетей инженерно-технического обеспечения ОЗП=0,6; ЭМ=0,6 к расх.; ЗПМ=0,6; МАТ=0 к расх.; ТЗ=0,6; ТЗМ=0,6) ИНДЕКС К ПОЗИЦИИ: ФЕР33-4-17-1 Индекс Юг 1 кв.2021 г. к ФЕР33-4-17-1 ОЗП=32,17; ЭМ=9; ЗПМ=32,17; МАТ=3,32 | 0,14 140 / 1000 | 34412,12 14370,65 | 20041,47 9243,65 | 4818 | 2012 | 2806 1294 | 46.9728 | 6.58
1.9 | ФЕР33-04-041-02 Приказ Минстроя России от 26.12.2019 №876/пр | Снятие ответвлений ВЛ 0,38 кВ к зданиям при количестве проводов в ответвлении: 2 (ответвление) (Прил.33.4 п.3.17 В охранной зоне ВЛ, в местах прохождения коммуникаций электроснабжения или вблизи объектов, находящихся под напряжением ОЗП=1,2; ЭМ=1,2 к расх.; ЗПМ=1,2; ТЗ=1,2; ТЗМ=1,2) ИНДЕКС К ПОЗИЦИИ: ФЕР33-4-41-2 Индекс Юг 1 кв.2021 г. к ФЕР33-4-41-2 ОЗП=32,17; ЭМ=10,93; ЗПМ=32,17 | 68 | 233,91 208,08 | 25,83 13,51 | 15906 | 14150 | 1756 919 | 0.792 | 53.86
1.10 | ФЕР33-04-041-03 Приказ Минстроя России от 26.12.2019 №876/пр | Снятие ответвлений ВЛ 0,38 кВ к зданиям при количестве проводов в ответвлении: 4 (ответвление) (Прил.33.4 п.3.17 В охранной зоне ВЛ, в местах прохождения коммуникаций электроснабжения или вблизи объектов, находящихся под напряжением ОЗП=1,2; ЭМ=1,2 к расх.; ЗПМ=1,2; ТЗ=1,2; ТЗМ=1,2) ИНДЕКС К ПОЗИЦИИ: ФЕР33-4-41-3 Индекс Юг 1 кв.2021 г. к ФЕР33-4-41-3 ОЗП=32,17; ЭМ=10,91; ЗПМ=32,17 | 2 | 368,12 325,05 | 43,07 22,39 | 736 | 650 | 86 45 | 1.236 | 2.47
1.11 | ФЕРм08-02-305-04 Приказ Минстроя России от 26.12.2019 №876/пр | Траверса на опоре. Применительно "Демонтаж траверс с опор" (шт) (Табл.2, п.4 Демонтаж (разборка) металлических конструкций ОЗП=0,7; ЭМ=0,7 к расх.; ЗПМ=0,7; МАТ=0 к расх.; ТЗ=0,7; ТЗМ=0,7) ИНДЕКС К ПОЗИЦИИ: ФЕРм8-2-305-4 Индекс Юг 1 кв.2021 г. к ФЕРм8-2-305-4 ОЗП=32,17; ЭМ=10,94; ЗПМ=32,17; МАТ=1,17 | 1 | 204,85 72,29 | 132,56 45,71 | 205 | 72 | 133 46 | 0.245 | 0.25
Итого по разделу 1 Демонтажные работы | [5 empty] | 302682 |  |  |  | 231.92
Раздел 2. Монтажные работы
2.1 | ФЕР33-04-016-02 Приказ Минстроя России от 26.12.2019 №876/пр | Развозка конструкций и материалов опор ВЛ 0,38-10 кВ по трассе: одностоечных железобетонных опор (шт) (Прил.33.4 п.3.17 В охранной зоне ВЛ, в местах прохождения коммуникаций электроснабжения или вблизи объектов, находящихся под напряжением ОЗП=1,2; ЭМ=1,2 к расх.; ЗПМ=1,2; ТЗ=1,2; ТЗМ=1,2) ИНДЕКС К ПОЗИЦИИ: ФЕР33-4-16-2 Индекс Юг 1 кв.2021 г. к ФЕР33-4-16-2 ОЗП=32,17; ЭМ=11,09; ЗПМ=32,17 | 105 | 758,34 138,59 | 619,75 250,15 | 79626 | 14552 | 65074 26266 | 0.528 | 55.44
2.2 | ФЕР33-04-016-06 Приказ Минстроя России от 26.12.2019 №876/пр | Развозка конструкций и материалов опор ВЛ 0,38-10 кВ по трассе: материалов оснастки сложных опор (шт) (Прил.33.4 п.3.17 В охранной зоне ВЛ, в местах прохождения коммуникаций электроснабжения или вблизи объектов, находящихся под напряжением ОЗП=1,2; ЭМ=1,2 к расх.; ЗПМ=1,2; ТЗ=1,2; ТЗМ=1,2) ИНДЕКС К ПОЗИЦИИ: ФЕР33-4-16-6 Индекс Юг 1 кв.2021 г. к ФЕР33-4-16-6 ОЗП=32,17; ЭМ=11,33; ЗПМ=32,17 | 21 | 265,62 94,58 | 171,04 83,38 | 5578 | 1986 | 3592 1751 | 0.36 | 7.56
2.3 | ФЕР33-04-016-05 Приказ Минстроя России от 26.12.2019 №876/пр | Развозка конструкций и материалов опор ВЛ 0,38-10 кВ по трассе: материалов оснастки одностоечных опор (шт) (Прил.33.4 п.3.17 В охранной зоне ВЛ, в местах прохождения коммуникаций электроснабжения или вблизи объектов, находящихся под напряжением ОЗП=1,2; ЭМ=1,2 к расх.; ЗПМ=1,2; ТЗ=1,2; ТЗМ=1,2) ИНДЕКС К ПОЗИЦИИ: ФЕР33-4-16-5 Индекс Юг 1 кв.2021 г. к ФЕР33-4-16-5 ОЗП=32,17; ЭМ=11,33; ЗПМ=32,17 | 53 | 228,44 78,75 | 149,69 72,96 | 12107 | 4174 | 7933 3867 | 0.3 | 15.9
2.4 | ФЕР33-04-003-01 Приказ Минстроя России от 26.12.2019 №876/пр | Установка железобетонных опор ВЛ 0,38; 6-10 кВ с траверсами без приставок: одностоечных. (шт) 135,50 = 179,34 - 0,0004 x 15 707,00 - 0,0001 x 9 550,01 - 0,06 x 610,00 (Прил.33.4 п.3.17 В охранной зоне ВЛ, в местах прохождения коммуникаций электроснабжения или вблизи объектов, находящихся под напряжением ОЗП=1,2; ЭМ=1,2 к расх.; ЗПМ=1,2; ТЗ=1,2; ТЗМ=1,2) ИНДЕКС К ПОЗИЦИИ: ФЕР33-4-3-1 Индекс Юг 1 кв.2021 г. к ФЕР33-4-3-1 ОЗП=32,17; ЭМ=9,09; ЗПМ=32,17; МАТ=6,27 | 53 | 2220,99 1046,55 | 1163,77 389,51 | 117712 | 55467 | 61680 20644 | 3.672 | 194.62
2.5 | ФЕР33-04-003-02 Приказ Минстроя России от 26.12.2019 №876/пр | Установка железобетонных опор ВЛ 0,38; 6-10 кВ с траверсами без приставок: одностоечных с одним подкосом. (шт) 302,62 = 346,46 - 0,0004 x 15 707,00 - 0,0001 x 9 550,01 - 0,06 x 610,00 (Прил.33.4 п.3.17 В охранной зоне ВЛ, в местах прохождения коммуникаций электроснабжения или вблизи объектов, находящихся под напряжением ОЗП=1,2; ЭМ=1,2 к расх.; ЗПМ=1,2; ТЗ=1,2; ТЗМ=1,2) ИНДЕКС К ПОЗИЦИИ: ФЕР33-4-3-2 Индекс Юг 1 кв.2021 г. к ФЕР33-4-3-2 ОЗП=32,17; ЭМ=9,07; ЗПМ=32,17; МАТ=6,27 | 11 | 4754,48 2045,24 | 2698,58 895,61 | 52299 | 22498 | 29684 9852 | 7.176 | 78.94
2.6 | ФЕР33-04-003-03 Приказ Минстроя России от 26.12.2019 №876/пр | Установка железобетонных опор ВЛ 0,38; 6-10 кВ с траверсами без приставок: одностоечных с двумя подкосами. (шт) 481,72 = 525,56 - 0,0004 x 15 707,00 - 0,0001 x 9 550,01 - 0,06 x 610,00 (Прил.33.4 п.3.17 В охранной зоне ВЛ, в местах прохождения коммуникаций электроснабжения или вблизи объектов, находящихся под напряжением ОЗП=1,2; ЭМ=1,2 к расх.; ЗПМ=1,2; ТЗ=1,2; ТЗМ=1,2) ИНДЕКС К ПОЗИЦИИ: ФЕР33-4-3-3 Индекс Юг 1 кв.2021 г. к ФЕР33-4-3-3 ОЗП=32,17; ЭМ=9,06; ЗПМ=32,17; МАТ=6,27 | 10 | 7440,79 3078,28 | 4351,84 1437,61 | 74408 | 30783 | 43518 14376 | 10.8 | 108
2.7 | ФЕР33-03-004-02 Приказ Минстроя России от 26.12.2019 №876/пр | Забивка вертикальных заземлителей вручную на глубину до 3 м. 1 (шт) 7,35 = 40,20 - 3E-5 x 10 315,01 - 0,005 x 6 508,75 (Прил.33.4 п.3.17 В охранной зоне ВЛ, в местах прохождения коммуникаций электроснабжения или вблизи объектов, находящихся под напряжением ОЗП=1,2; ЭМ=1,2 к расх.; ЗПМ=1,2; ТЗ=1,2; ТЗМ=1,2) ИНДЕКС К ПОЗИЦИИ: ФЕР33-3-4-2 Индекс Юг 1 кв.2021 г. к ФЕР33-3-4-2 ОЗП=32,17; ЭМ=10,3; ЗПМ=32,17; МАТ=7,45 | 33 | 239,65 218,89 | 20.76 | 7908 | 7223 | 685 | 0.804 | 26.53
2.8 | ФЕР01-02-057-02 Приказ Минстроя России от 26.12.2019 №876/пр | Разработка грунта вручную в траншеях глубиной до 2 м без креплений с откосами, группа грунтов: 2 (100 м3) ИНДЕКС К ПОЗИЦИИ: ФЕР1-2-57-2 Индекс Юг 1 кв.2021 г. к ФЕР1-2-57-2 ОЗП=32,17; ЗПМ=32,17 | 0,0495 (33*0,15)/100 | 38642,6 38642,6 |  | 1913 | 1913 |  | 154 | 7.62
2.9 | ФЕР33-04-015-01 Приказ Минстроя России от 26.12.2019 №876/пр | Устройство шин заземления опор ВЛ и подстанций. (10 м) 16,59 = 17,83 - 0,00012 x 10 315,01 (Прил.33.4 п.3.17 В охранной зоне ВЛ, в местах прохождения коммуникаций электроснабжения или вблизи объектов, находящихся под напряжением ОЗП=1,2; ЭМ=1,2 к расх.; ЗПМ=1,2; ТЗ=1,2; ТЗМ=1,2) ИНДЕКС К ПОЗИЦИИ: ФЕР33-4-15-1 Индекс Юг 1 кв.2021 г. к ФЕР33-4-15-1 ОЗП=32,17; ЭМ=10,57; ЗПМ=32,17; МАТ=10,55 | 3,3 33 / 10 | 605,19 587,94 | 17,25 4,63 | 1997 | 1940 | 57 15 | 2.16 | 7.13
2.10 | ФЕР01-02-061-02 Приказ Минстроя России от 26.12.2019 №876/пр | Засыпка вручную траншей, пазух котлованов и ям, группа грунтов: 2 (100 м3) ИНДЕКС К ПОЗИЦИИ: ФЕР1-2-61-2 Индекс Юг 1 кв.2021 г. к ФЕР1-2-61-2 ОЗП=32,17; ЗПМ=32,17 | 0,0495 (33*0,15)/100 | 23451,93 23451,93 |  | 1161 | 1161 |  | 97.2 | 4.81
2.11 | ФЕР33-04-017-01 Приказ Минстроя России от 26.12.2019 №876/пр | Подвеска самонесущих изолированных проводов (СИП-2А) напряжением от 0,4 кВ до 1 кВ (со снятием напряжения) при количестве 29 опор: с использованием автогидроподъемника. (1000 м) 3 713,25 = 11 148,99 - 2 x 242,40 - 29 x 168,71 - 1,8 x 943,06 - 0,62 x 582,00 (Прил.33.4 п.3.17 В охранной зоне ВЛ, в местах прохождения коммуникаций электроснабжения или вблизи объектов, находящихся под напряжением ОЗП=1,2; ЭМ=1,2 к расх.; ЗПМ=1,2; ТЗ=1,2; ТЗМ=1,2) ИНДЕКС К ПОЗИЦИИ: ФЕР33-4-17-1 Индекс Юг 1 кв.2021 г. к ФЕР33-4-17-1 ОЗП=32,17; ЭМ=9; ЗПМ=32,17; МАТ=3,32 | 2,52 2520 / 1000 | 57353,54 23951,08 | 33402,46 15406,08 | 144531 | 60357 | 84174 38823 | 78.288 | 197.29
2.12 | ФЕРм08-02-144-05 Приказ Минстроя России от 26.12.2019 №876/пр | Присоединение к зажимам жил проводов или кабелей сечением: до 70 мм2. Применительно "Присоединение к зажимам жил проводов или кабелей сечением до 54,6 мм2 в ТП" (100 шт) (Прил.33.4 п.3.17 В охранной зоне ВЛ, в местах прохождения коммуникаций электроснабжения или вблизи объектов, находящихся под напряжением ОЗП=1,2; ЭМ=1,2 к расх.; ЗПМ=1,2; ТЗ=1,2; ТЗМ=1,2) ИНДЕКС К ПОЗИЦИИ: ФЕРм8-2-144-5 Индекс Юг 1 кв.2021 г. к ФЕРм8-2-144-5 ОЗП=32,17; ЗПМ=32,17; МАТ=1,13 | 0,12 (9+3) / 100 | 5490 5486,79 |  | 659 | 658 |  | 18.144 | 2.18
2.13 | ФЕРм08-02-144-03 Приказ Минстроя России от 26.12.2019 №876/пр | Присоединение к зажимам жил проводов или кабелей сечением: до 16 мм2. Применительно "Присоединение к зажимам жил проводов или кабелей сечением 16 мм2 в ТП" (100 шт) (Прил.33.4 п.3.17 В охранной зоне ВЛ, в местах прохождения коммуникаций электроснабжения или вблизи объектов, находящихся под напряжением ОЗП=1,2; ЭМ=1,2 к расх.; ЗПМ=1,2; ТЗ=1,2; ТЗМ=1,2) ИНДЕКС К ПОЗИЦИИ: ФЕРм8-2-144-3 Индекс Юг 1 кв.2021 г. к ФЕРм8-2-144-3 ОЗП=32,17; ЗПМ=32,17; МАТ=1,12 | 0,03 3 / 100 | 4415 4412,44 |  | 132 | 132 |  | 14.592 | 0.44
2.14 | ФЕР33-04-013-02 Приказ Минстроя России от 26.12.2019 №876/пр | Устройство ответвлений от ВЛ 0,38 кВ к зданиям: с помощью механизмов при количестве проводов в ответвлении 2 (ответвление) (Прил.33.4 п.3.17 В охранной зоне ВЛ, в местах прохождения коммуникаций электроснабжения или вблизи объектов, находящихся под напряжением ОЗП=1,2; ЭМ=1,2 к расх.; ЗПМ=1,2; ТЗ=1,2; ТЗМ=1,2) ИНДЕКС К ПОЗИЦИИ: ФЕР33-4-13-2 Индекс Юг 1 кв.2021 г. к ФЕР33-4-13-2 ОЗП=32,17; ЭМ=10,13; ЗПМ=32,17; МАТ=11,72 | 72 | 693,61 542,77 | 133,96 62,92 | 49940 | 39079 | 9645 4530 | 1.86 | 133.92
2.15 | ФЕР33-04-013-03 Приказ Минстроя России от 26.12.2019 №876/пр | Устройство ответвлений от ВЛ 0,38 кВ к зданиям: с помощью механизмов при количестве проводов в ответвлении 4 (ответвление) (Прил.33.4 п.3.17 В охранной зоне ВЛ, в местах прохождения коммуникаций электроснабжения или вблизи объектов, находящихся под напряжением ОЗП=1,2; ЭМ=1,2 к расх.; ЗПМ=1,2; ТЗ=1,2; ТЗМ=1,2) ИНДЕКС К ПОЗИЦИИ: ФЕР33-4-13-3 Индекс Юг 1 кв.2021 г. к ФЕР33-4-13-3 ОЗП=32,17; ЭМ=10,17; ЗПМ=32,17; МАТ=11,72 | 2 | 1245,87 920,71 | 240,78 113,88 | 2492 | 1841 | 482 228 | 3.156 | 6.31
2.16 | ФЕР33-04-030-01 Приказ Минстроя России от 26.12.2019 №876/пр | Установка разрядников: с помощью механизмов. Применительно "Установка УЗПН типа LVA-450-4 на опоре " (компл) (Прил.33.4 п.3.17 В охранной зоне ВЛ, в местах прохождения коммуникаций электроснабжения или вблизи объектов, находящихся под напряжением ОЗП=1,2; ЭМ=1,2 к расх.; ЗПМ=1,2; ТЗ=1,2; ТЗМ=1,2) ИНДЕКС К ПОЗИЦИИ: ФЕР33-4-30-1 Индекс Юг 1 кв.2021 г. к ФЕР33-4-30-1 ОЗП=32,17; ЭМ=9,68; ЗПМ=32,17; МАТ=10,8 | 11 33/3 | 2296,6 1285,9 | 979,81 428,5 | 25263 | 14145 | 10778 4714 | 4.512 | 49.63
Итого по разделу 2 Монтажные работы | [5 empty] | 1197510 |  |  |  | 914.25
Раздел 3. МТР, которые приобретаются Подрядчиком у Заказчика по договору купли-продажи
3.1 | прайс-лист | Опора железобетонная СВ-95-3, ТУ-5863-00700113557-94 (шт) | 88 | 10880 |  | 957440
3.2 | прайс-лист | Опора железобетонная СВ-105-5, ТУ-5863-00700113557-94 (шт) | 17 | 12770 |  | 217090
3.3 | прайс-лист | Провод самонесущий изолированный СИП4 2х16 (км) | 1.48 | 35300 |  | 52244
3.4 | прайс-лист | Провод самонесущий изолированный СИП4 4х16 (км) | 0.081 | 64440 |  | 5220
3.5 | прайс-лист | Провод самонесущий изолированный СИП2 3х35+1х54,6 (км) | 0.44 | 132540 |  | 58318
3.6 | прайс-лист | Провод самонесущий изолированный СИП2 3х50+1х54,6+1х16 (км) | 2.2 | 178240 |  | 392128
Итого по разделу 3 МТР, которые приобретаются Подрядчиком у Заказчика по договору купли-продажи | [5 empty] | 1682440
Раздел 4. МТР, которые приобретаются Подрядчиком самостоятельно
4.1 | прайс-лист | Кронштейн У-3 (узел крепления подкоса) (3.407.1-136) (шт) МАТ=1096,64/1,2 | 20 | 913,87 1096,64/1,2 |  | 18277
4.2 | прайс-лист | Кронштейн У-1 (узел крепления подкоса) (3.407.1-136) (шт) МАТ=971,85/1,2 | 11 | 809,88 971,85/1,2 |  | 8909
4.3 | прайс-лист | Комплект промежуточной подвески (кронштейн и поддерживающий зажим) для подвески на промежуточной опоре провода СИП2 сечением нулевой несущей жилы 54,6 мм2 (шт) МАТ=902/1,2 | 63 | 751,67 902/1,2 |  | 47355
4.4 | прайс-лист | Анкерный кронштейн для крепления одного или двух анкерных зажимов на опоре для магистрального провода СИП2 сечением нулевой несущей жилы 54,6 мм2 (шт) МАТ=308/1,2 | 33 | 256,67 308/1,2 |  | 8470
4.5 | прайс-лист | Анкерный клиновой зажим для крепления изолированной нулевой несущей жилы провода СИП2 сечением 54,6 мм2 (шт) МАТ=742/1,2 | 36 | 618,33 742/1,2 |  | 22260
4.6 | прайс-лист | Анкерный кронштейн для крепления анкерных зажимов для ответвления провода СИП4 от магистрали к вводам (шт) МАТ=35/1,2 | 148 | 29,17 35/1,2 |  | 4317
4.7 | прайс-лист | Болт анкерный М14*100 (ГОСТ 24379.1-80) (шт) МАТ=766,85/1,2 | 74 | 639,04 766,85/1,2 |  | 47289
4.8 | прайс-лист | Анкерный клиновой зажим для крепления проводов ответвления сечением 16-25 мм2 от магистрали к вводам (шт) МАТ=145/1,2 | 148 | 120,83 145/1,2 |  | 17883
4.9 | прайс-лист | Скрепа для фиксации ленты из нержавеющей стали на промежуточных опорах (шт) МАТ=20,11/1,2 | 180 | 16,76 20,11/1,2 |  | 3017
4.10 | прайс-лист | Бугель для фиксации ленты из нержавеющей стали на анкерных опорах (шт) МАТ=24/1,2 | 86 | 20 24/1,2 |  | 1720
4.11 | прайс-лист | Металлическая лента из нержавеющей стали шириной 20 мм для крепления анкерных и подвесных кронштейнов на опорах (м) МАТ=111,14/1,2 | 266 | 92,62 111,14/1,2 |  | 24637
4.12 | прайс-лист | Зажим ответвительный для соединения магистрального провода СИП сечением 25-150 мм2 с жилами ответвлений сечением 25-120 мм2 (шт) МАТ=385/1,2 | 56 | 320,83 385/1,2 |  | 17966
4.13 | прайс-лист | Зажим ответвительный для соединения магистрального провода СИП сечением 6-95 мм2 с жилами ответвлений сечением 1,5-10 мм2 (шт) МАТ=164,46/1,2 | 152 | 137,05 164,46/1,2 |  | 20832
4.14 | прайс-лист | Зажим ответвительный для соединения магистрального провода СИП сечением 35-150 мм2 с жилами ответвлений сечением 4-35 мм2 (шт) МАТ=280/1,2 | 185 | 233,33 280/1,2 |  | 43166
4.15 | прайс-лист | Зажим ответвительный для подключения защитного заземления к проводу СИП (шт) МАТ=1169/1,2 | 48 | 974,17 1169/1,2 |  | 46760
4.16 | прайс-лист | Зажим ответвительный влагозащищённый (2 ответвления) с раздельной затяжкой болтов для соединения магистрального провода СИП сечением 35-95 мм2 с заземляющим спуском нулевой жилы сечением 4-54 мм2 (шт) МАТ=422,63/1,2 | 79 | 352,19 422,63/1,2 |  | 27823
4.17 | прайс-лист | Плашечный зажим из алюминиевого сплава для соединения неизолированных алюминиевых или стальных проводов (шт) МАТ=105/1,2 | 42 | 87,5 105/1,2 |  | 3675
4.18 | прайс-лист | Изолированный алюминиевый наконечник для соединения провода СИП сечением 16 мм2 с электрооборудованием (шт) МАТ=1051,4/1,2 | 3 | 876,17 1051,4/1,2 |  | 2629
4.19 | прайс-лист | Изолированный алюминиевый наконечник для соединения провода СИП сечением 50 мм2 с электрооборудованием (шт) МАТ=683/1,2 | 9 | 569,17 683/1,2 |  | 5123
4.20 | прайс-лист | Изолированный алюминиевый наконечник для соединения провода СИП сечением 54 мм2 с электрооборудованием (шт) МАТ=683/1,2 | 3 | 569,17 683/1,2 |  | 1708
4.21 | прайс-лист | Стяжной ремешок длиной 255 мм для стяжки пучка провода СИП (шт) МАТ=12,5/1,2 | 166 | 10,42 12,5/1,2 |  | 1730
4.22 | прайс-лист | Защитный колпачок для изоляции и герметизации концов жил провода СИП сечением 6-35 мм2 (шт) МАТ=25,69/1,2 | 152 | 21,41 25,69/1,2 |  | 3254
4.23 | прайс-лист | Защитный колпачок для изоляции и герметизации концов жил провода СИП сечением 25-150 мм2 (шт) МАТ=31/1,2 | 40 | 25,83 31/1,2 |  | 1033
4.24 | прайс-лист | УЗПН типа LVA-450-4 в комплекте (ТУ 3414-011-15207362-2006; ГОСТ Р 51992-2011) (шт) МАТ=1332,50/1.2 | 33 | 1110,42 1332,50/1.2 |  | 36644
4.25 | прайс-лист | Заземляющий проводник ЗП-6 (L=2,0 м) (ГОСТ 103-76, ГОСТ 2590-88) (шт) МАТ=280,88/1,2 | 32 | 234,07 280,88/1,2 |  | 7490
4.26 | прайс-лист | Зажим плашечный ПС-1-1А (ГОСТ 13276-79) (шт) МАТ=55,44/1,2 | 56 | 46,2 55,44/1,2 |  | 2587
4.27 | прайс-лист | Краска меламиновая чёрная МЛ-165 (ГОСТ 12034-77) (кг) МАТ=616,35/1,2 | 3.7 | 513,63 616,35/1,2 |  | 1900
4.28 | прайс-лист | Сталь стержневая d-16мм (ГОСТ 2590-2006) (т) МАТ=80842,26/1,2 | 0.15642 | 67368,55 80842,26/1,2 |  | 10538
4.29 | прайс-лист | Сталь стержневая d-10мм (ГОСТ 2590-2006) (т) МАТ=79032,67/1,2 | 0.020361 | 65860,56 79032,67/1,2 |  | 1341
4.30 | прайс-лист | ПГС ГОСТ 23735-2014 (тн) | 75.6 | 398.88 |  | 30155
4.31 | прайс-лист | Электроды сварочные (ГОСТ 9466-75, ГОСТ 9467-75) (кг) МАТ=150/1,2 | 1.65 | 125 150/1,2 |  | 206
Итого по разделу 4 МТР, которые приобретаются Подрядчиком самостоятельно | [5 empty] | 480108
Раздел 5. Вывоз материалов от демонтажа
5.1 | ФССЦпг-01-01-01-015 Приказ Минстроя России от 26.12.2019 №876/пр | Погрузо-разгрузочные работы при автомобильных перевозках: Погрузка металлических конструкций массой до 1 т (1 т груза) ИНДЕКС К ПОЗИЦИИ: ФССЦпг1-1-1-15 Индекс Юг 1 кв.2021 г. к ФССЦпг1-1-1-15 ОЗП=19,11; ЭМ=19,11; ЗПМ=19,11; МАТ=19,11 | 0.775 | 426.73 |  | 331
5.2 | ФССЦпг-01-01-02-015 Приказ Минстроя России от 26.12.2019 №876/пр | Погрузо-разгрузочные работы при автомобильных перевозках: Разгрузка металлических конструкций массой до 1 т (1 т груза) ИНДЕКС К ПОЗИЦИИ: ФССЦпг1-1-2-15 Индекс Юг 1 кв.2021 г. к ФССЦпг1-1-2-15 ОЗП=19,11; ЭМ=19,11; ЗПМ=19,11; МАТ=19,11 | 0.775 | 426.73 |  | 331
5.3 | ФССЦпг-01-01-01-003 Приказ Минстроя России от 26.12.2019 №876/пр | Погрузо-разгрузочные работы при автомобильных перевозках: Погрузка изделий из сборного железобетона, бетона, керамзитобетона массой до 3 т (1 т груза) ИНДЕКС К ПОЗИЦИИ: ФССЦпг1-1-1-3 Индекс Юг 1 кв.2021 г. к ФССЦпг1-1-1-3 ОЗП=19,41; ЭМ=19,41; ЗПМ=19,41; МАТ=19,41 | 5.625 | 207.88 |  | 1169
5.4 | ФССЦпг-01-01-02-003 Приказ Минстроя России от 26.12.2019 №876/пр | Погрузо-разгрузочные работы при автомобильных перевозках: Разгрузка изделий из сборного железобетона, бетона, керамзитобетона массой до 3 т (1 т груза) ИНДЕКС К ПОЗИЦИИ: ФССЦпг1-1-2-3 Индекс Юг 1 кв.2021 г. к ФССЦпг1-1-2-3 ОЗП=19,41; ЭМ=19,41; ЗПМ=19,41; МАТ=19,41 | 5.625 | 207.88 |  | 1169
5.5 | ФССЦпг-01-01-01-007 Приказ Минстроя России от 26.12.2019 №876/пр | Погрузо-разгрузочные работы при автомобильных перевозках: Погрузка деревянных приставок (1 т груза) ИНДЕКС К ПОЗИЦИИ: ФССЦпг1-1-1-7 Индекс Юг 1 кв.2021 г. к ФССЦпг1-1-1-7 ОЗП=22,36; ЭМ=22,36; ЗПМ=22,36; МАТ=22,36 | 13.4 | 271 |  | 3631
5.6 | ФССЦпг-01-01-02-007 Приказ Минстроя России от 26.12.2019 №876/пр | Погрузо-разгрузочные работы при автомобильных перевозках: Разгрузка деревянных приставок (1 т груза) ИНДЕКС К ПОЗИЦИИ: ФССЦпг1-1-2-7 Индекс Юг 1 кв.2021 г. к ФССЦпг1-1-2-7 ОЗП=22,36; ЭМ=22,36; ЗПМ=22,36; МАТ=22,36 | 13.4 | 271 |  | 3631
5.7 | ФССЦпг-03-01-01-005 Приказ Минстроя России от 26.12.2019 №876/пр | Перевозка грузов автомобилями бортовыми грузоподъемностью до 15 т на расстояние: I класс груза до 5 км (1 т груза) ИНДЕКС К ПОЗИЦИИ: ФССЦпг3-1-1-5 Индекс Юг 1 кв.2021 г. к ФССЦпг3-1-1-5 ОЗП=14,93; ЭМ=14,93; ЗПМ=14,93; МАТ=14,93 | 19.8 | 139.6 |  | 2764
Итого по разделу 5 Вывоз материалов от демонтажа | [5 empty] | 13026
ИТОГИ ПО СМЕТЕ:
Итого прямые затраты по смете в текущих ценах | [5 empty] | 2897286 | 322006 | 406605 156659 |  | 1128.24
Итого прямые затраты по смете с учетом коэффициентов к итогам | [5 empty] | 2918254 | 327164 | 412951 159160 |  | 1146.17
В том числе, справочно:
Зональный коэффициент ПЗ=2% (ОЗП=2%; ЭМ=2%; ЗПМ=2%; МАТ=2%; ТЗ=2%; ТЗМ=2%) (Поз. 2.1-2.7, 2.9, 2.11, 2.14-2.16, 2.8, 2.10, 4.1-4.31, 2.12-2.13) | [5 empty] | 20968 | 5158 | 6346 2501 |  | 17.9264
Накладные расходы | [5 empty] | 509764
В том числе, справочно:
80% ФОТ (от 3135) (Поз. 2.8, 2.10) | [5 empty] | 2508
95% ФОТ (от 924) (Поз. 1.11, 2.12-2.13) | [5 empty] | 878
105% ФОТ (от 482265) (Поз. 1.1-1.10, 2.1-2.7, 2.9, 2.11, 2.14-2.16) | [5 empty] | 506378
Сметная прибыль | [5 empty] | 247747
В том числе, справочно:
38% = 45%*0,85 ФОТ (от 3135) (Поз. 2.8, 2.10) | [5 empty] | 1191
51% = 60%*0,85 ФОТ (от 482265) (Поз. 1.1-1.10, 2.1-2.7, 2.9, 2.11, 2.14-2.16) | [5 empty] | 245955
65% ФОТ (от 924) (Поз. 1.11, 2.12-2.13) | [5 empty] | 601
Итоги по смете:
Итого Строительные работы | [5 empty] | 3673274 |  |  |  | 1143.25
Итого Монтажные работы | [5 empty] | 2491 |  |  |  | 2.92
Итого | [5 empty] | 3675765 |  |  |  | 1146.17
В том числе:
Материалы | [5 empty] | 2178139
Машины и механизмы | [5 empty] | 412951
ФОТ | [5 empty] | 486324
Накладные расходы | [5 empty] | 509764
Сметная прибыль | [5 empty] | 247747
Командировочные ((1146,17+430,08)/8)*500 | [5 empty] | 98516
Итого | [5 empty] | 3774281
Резерв средств на непредвиденные работы и затраты 3% от 3774281 | [5 empty] | 113228
Итого с непредвиденными | [5 empty] | 3887509
Дефлятор 3,4853% от 3887509 | [5 empty] | 135491
ВСЕГО по смете | [5 empty] | 4023000 |  |  |  | 1146.17