## ЛСР по форме №4
ЛОКАЛЬНЫЙ СМЕТНЫЙ РАСЧЕТ № 1
(локальная смета)
Объект: | ВЛ-110 КВА МИХ.-ПОЯРКОВО, инв.№VS0002951
(наименование работ и затрат, наименование объекта)
| Сметная стоимость строительных работ _______________________________________________________________________________________________ |  | ___________________________8446,731 |  | тыс. руб.
| Средства на оплату труда _______________________________________________________________________________________________ |  | ___________________________589,402 |  | тыс. руб.
| Сметная трудоемкость _______________________________________________________________________________________________ |  | _______________________________________________________________________________________________1332,95 |  | чел.час
№ пп | Шифр и номер позиции норматива | Наименование работ и затрат, единица измерения | Количество | Стоимость единицы, руб. |  | Общая стоимость, руб. |  |  | Затраты труда рабочих, чел.-ч, не занятых обслуживанием машин / ТЗМ
|  |  |  | всего | эксплуата- ции машин | Всего | оплаты труда | эксплуата- ция машин
|  |  |  | оплаты труда | в т.ч. оплаты труда |  |  | в т.ч. оплаты труда | на единицу | всего
1 | 2 | 3 | 4 | 5 | 6 | 7 | 8 | 9 | 10 | 11
Раздел 1. Демонтажные работы
1.1 | ФЕР33-01-024-07 Приказ Минстроя России от 26.12.2019 №876/пр | Демонтаж проводов ВЛ 110 кВ сечением: до 120 мм2 без пересечений с препятствиями при длине анкерного пролета до 1 км, 3 (провода) на км линии (км) (ОП п.1.33.20 Демонтаж трех проводов ВЛ 35-220 кВ ОЗП=0,75; ЭМ=0,75 к расх.; ЗПМ=0,75; ТЗ=0,75) ИНДЕКС К ПОЗИЦИИ: ФЕР33-01-024-07 Подвеска проводов ВЛ 110 кВ сечением: до 120 мм2 без пересечений с препятствиями при длине анкерного пролета до 1 км, 3 (провода) на км линии, 4 квартал 2020 ОЗП=30,28; ЭМ=6,71; ЗПМ=30,28 | 6,301 7,8-1,499 | 42779,09 16887,84 | 25891,25 7921,48 | 269551 | 106410 | 163141 49913 | 57,975 26,73 | 365,3 168,43
1.2 | ФЕР33-01-024-07 Приказ Минстроя России от 26.12.2019 №876/пр | Демонтаж проводов ВЛ 110 кВ сечением: до 120 мм2 без пересечений с препятствиями при длине анкерного пролета до 1 км, 3 (провода) на км линии (км) (Прил.33.3 п.3.11.5 При производстве работ в усложненных условиях: болота, заболоченные земли ОЗП=1,65; ЭМ=1,75 к расх.; ЗПМ=1,75; ТЗ=1,65; ТЗМ=1,75; ОП п.1.33.20 Демонтаж трех проводов ВЛ 35-220 кВ ОЗП=0,75; ЭМ=0,75 к расх.; ЗПМ=0,75; ТЗ=0,75) ИНДЕКС К ПОЗИЦИИ: ФЕР33-01-024-07 Подвеска проводов ВЛ 110 кВ сечением: до 120 мм2 без пересечений с препятствиями при длине анкерного пролета до 1 км, 3 (провода) на км линии, 4 квартал 2020 ОЗП=30,28; ЭМ=6,71; ЗПМ=30,28 | 1.499 | 73174,63 27864,93 | 45309,7 13862,58 | 109689 | 41770 | 67919 20780 | 95,6588 46,7775 | 143,39 70,12
Итого по разделу 1 Демонтажные работы | [5 empty] | 720682 |  |  |  | 508,69 238,55
Раздел 2. Монтажные работы
2.1 | ФЕР33-01-024-07 Приказ Минстроя России от 26.12.2019 №876/пр | Подвеска проводов ВЛ 110 кВ сечением: до 120 мм2 без пересечений с препятствиями при длине анкерного пролета до 1 км, 3 (провода) на км линии (км) ИНДЕКС К ПОЗИЦИИ: ФЕР33-01-024-07 Подвеска проводов ВЛ 110 кВ сечением: до 120 мм2 без пересечений с препятствиями при длине анкерного пролета до 1 км, 3 (провода) на км линии, 4 квартал 2020 ОЗП=30,28; ЭМ=6,71; ЗПМ=30,28 | 6,301 7,8-1,499 | 57038,79 22517,12 | 34521,67 10561,97 | 359401 | 141880 | 217521 66551 | 77,3 26,73 | 487,07 168,43
2.2 | ФЕР33-01-024-07 Приказ Минстроя России от 26.12.2019 №876/пр | Подвеска проводов ВЛ 110 кВ сечением: до 120 мм2 без пересечений с препятствиями при длине анкерного пролета до 1 км, 3 (провода) на км линии (км) (Прил.33.3 п.3.11.5 При производстве работ в усложненных условиях: болота, заболоченные земли ОЗП=1,65; ЭМ=1,75 к расх.; ЗПМ=1,75; ТЗ=1,65; ТЗМ=1,75) ИНДЕКС К ПОЗИЦИИ: ФЕР33-01-024-07 Подвеска проводов ВЛ 110 кВ сечением: до 120 мм2 без пересечений с препятствиями при длине анкерного пролета до 1 км, 3 (провода) на км линии, 4 квартал 2020 ОЗП=30,28; ЭМ=6,71; ЗПМ=30,28 | 1.499 | 97566,17 37153,24 | 60412,93 18483,44 | 146252 | 55693 | 90559 27707 | 127,545 46,7775 | 191,19 70,12
2.3 | ФЕР33-03-010-01 Приказ Минстроя России от 01.06.2020 №294/пр | Установка птицезащитных устройств антиприсадочного типа: на железобетонных центрифугированных опорах ВЛ 35-500 кВ (опора) ИНДЕКС К ПОЗИЦИИ: ФЕР33-03-010-01 Установка птицезащитных устройств антиприсадочного типа: на железобетонных центрифугированных опорах ВЛ 35-500 кВ, 4 квартал 2020 ОЗП=30,28; ЭМ=4,56; ЗПМ=30,28 | 29 | 3336,34 567,14 | 2769,2 558,06 | 96754 | 16447 | 80307 16184 | 2,04 1,28 | 59,16 37,12
2.4 | ФЕР33-03-010-02 Приказ Минстроя России от 01.06.2020 №294/пр | Установка птицезащитных устройств антиприсадочного типа: на стальных опорах ВЛ 35-1150 кВ (опора) ИНДЕКС К ПОЗИЦИИ: ФЕР33-03-010-02 Установка птицезащитных устройств антиприсадочного типа: на стальных опорах ВЛ 35-1150 кВ, 4 квартал 2020 ОЗП=30,28; ЭМ=4,56; ЗПМ=30,28 | 4 | 4450,5 810,29 | 3640,21 732,47 | 17802 | 3241 | 14561 2930 | 2,88 1,68 | 11,52 6,72
2.5 | ФЕР33-03-010-01 Приказ Минстроя России от 01.06.2020 №294/пр применительно | Установка экранирующих птицезащитных устройств: на железобетонных центрифугированных опорах ВЛ 35-500 кВ (опора) ИНДЕКС К ПОЗИЦИИ: ФЕР33-03-010-01 Установка птицезащитных устройств антиприсадочного типа: на железобетонных центрифугированных опорах ВЛ 35-500 кВ, 4 квартал 2020 ОЗП=30,28; ЭМ=4,56; ЗПМ=30,28 | 29 | 3336,34 567,14 | 2769,2 558,06 | 96754 | 16447 | 80307 16184 | 2,04 1,28 | 59,16 37,12
Итого по разделу 2 Монтажные работы | [5 empty] | 1309327 |  |  |  | 824,26 325,9
Раздел 3. МТР приобретаемые подрядчиком самостоятельно
3.1 | прайс-лист | Провод неизолированный АС-120/27 (тн) МАТ=402356,82/1.2 (МАТ=1,02 к расх.) | 12.664 | 342003,3 402356,82/1.2 |  | 4331130
3.2 | прайс-лист | Гаситель вибрации ГВП-0,8-9,1-350 (шт) МАТ=1004,55/1.2 (МАТ=1,02 к расх.) | 192 | 853,87 1004,55/1.2 |  | 163943
3.3 | прайс-лист | Соединитель СОАС-120-1 (шт) (МАТ=1,02 к расх.) | 6 | 145.86 |  | 875
3.4 | прайс-лист | Зажим шлейфовый ШС-15,2-01 (шт) (МАТ=1,02 к расх.) | 18 | 183.4 |  | 3301
3.5 | прайс-лист | Изолятор ПС-70 (шт) (МАТ=1,02 к расх.) | 732 | 443.23 |  | 324444
3.6 | прайс-лист | Устройство защиты птиц от порожения эл. током, ЗП-АП5-2 (шт) (МАТ=1,02 к расх.) | 99 | 1754.4 |  | 173686
3.7 | прайс-лист | Экранирующие птицезащитное устройство ЭПЗУ-450 (шт) МАТ=3078,00/1,2 (МАТ=1,02 к расх.) | 87 | 2616,3 3078,00/1,2 |  | 227618
Итого по разделу 3 МТР приобретаемые подрядчиком самостоятельно | [5 empty] | 5329497
Раздел 4. Перевозка демонтируемого материала
4.1 | ФССЦпг-01-01-01-014 Приказ Минстроя России от 26.12.2019 №876/пр | Погрузо-разгрузочные работы при автомобильных перевозках: Погрузка изделий металлических (армокаркасы, заготовки трубные и др.) (1 т груза) ИНДЕКС К ПОЗИЦИИ: ФССЦпг01-01-01-014 Погрузка при автомобильных перевозках изделий металлических (армокаркасы, заготовки трубные и др.), 4 квартал 2020 ЭМ=16,46 | 11.122 | 137.61 | 137.61 | 1530 |  | 1530
4.2 | ФССЦпг-01-01-02-014 Приказ Минстроя России от 26.12.2019 №876/пр | Погрузо-разгрузочные работы при автомобильных перевозках: Разгрузка изделий металлических (армокаркасы, заготовки трубные и др.) (1 т груза) ИНДЕКС К ПОЗИЦИИ: ФССЦпг01-01-02-014 Разгрузка при автомобильных перевозках изделий металлических (армокаркасы, заготовки трубные и др.), 4 квартал 2020 ЭМ=16,46 | 11.122 | 137.61 | 137.61 | 1530 |  | 1530
4.3 | ФССЦпг-03-21-01-070 Приказ Минстроя России от 26.12.2019 №876/пр | Перевозка грузов автомобилями-самосвалами грузоподъемностью 10 т работающих вне карьера на расстояние: I класс груза до 70 км (1 т груза) ИНДЕКС К ПОЗИЦИИ: ФССЦпг03-21-01-070 Перевозка грузов I класса автомобилями-самосвалами грузоподъемностью 10 т работающих вне карьера на расстояние до 70 км, 4 квартал 2020 ЭМ=13,97 | 11.122 | 489.37 | 489.37 | 5443 |  | 5443
Итого по разделу 4 Перевозка демонтируемого материала | [5 empty] | 8503
ИТОГИ ПО СМЕТЕ:
Итого прямые затраты по смете в текущих ценах | [5 empty] | 6329703 | 381888 | 722818 200249 |  | 1316,79 558,06
Итого прямые затраты по смете с учетом коэффициентов к итогам | [5 empty] | 6448542 | 386562 | 732483 202840 |  | 1332,95 564,45
В том числе, справочно:
Зональный коэффициент ПЗ=2% (ОЗП=2%; ЭМ=2%; ЗПМ=2%; МАТ=2%; ТЗ=2%; ТЗМ=2%) (Поз. 2.1-2.5, 3.1-3.7) | [5 empty] | 118839 | 4674 | 9665 2591 |  | 16,162 6,3902
Накладные расходы | [5 empty] | 618872
В том числе, справочно:
105% ФОТ (от 589402) (Поз. 1.1-1.2, 2.1-2.5) | [5 empty] | 618872
Сметная прибыль | [5 empty] | 300595
Итоги по смете:
Линии электропередачи | [5 empty] | 2030009 |  |  |  | 1332,95 564,45
Материалы | [5 empty] | 5329497
Погрузо-разгрузочные работы | [5 empty] | 3060
Перевозка грузов автотранспортом | [5 empty] | 5443
Итого | [5 empty] | 7368009 |  |  |  | 1332,95 564,45
В том числе:
Материалы | [5 empty] | 5329497
Машины и механизмы | [5 empty] | 732483
ФОТ | [5 empty] | 589402
Накладные расходы | [5 empty] | 618872
Сметная прибыль | [5 empty] | 300595
Зимнее удорожание 4,392% от 7368009 | [5 empty] | 323603
Командировочные затраты ((1332,95+564,45)/8)*500 | [5 empty] | 118588
Итого | [5 empty] | 7810200
Резерв средств на непредвиденные работы и затраты 3% от 7810200 | [5 empty] | 234306
Итого с непредвиденными | [5 empty] | 8044506
Дефлятор 5% от 8044506 | [5 empty] | 402225
ВСЕГО по смете | [5 empty] | 8446731 |  |  |  | 1332,95 564,45