## ЛСР по форме №4 с материалами
СОГЛАСОВАНО: | [8 empty] | УТВЕРЖДАЮ:
_______________ | [8 empty] | __________________
" _____ " ________________ 2019 г. | [8 empty] | "______ " _______________2019 г.
(наименование стройки)
ЛОКАЛЬНЫЙ СМЕТНЫЙ РАСЧЕТ №
(локальная смета)
на | 02. Замена ТТ в яч.№23 ПС 3510 кВ Болин (Инв.№HB029275 Ячейка КРУ-2-10Э)
(наименование работ и затрат, наименование объекта)
Основание:
| Сметная стоимость _______________________________________________________________________________________________ |  | ___________________________94,922 |  | тыс. руб.
| монтажных работ _______________________________________________________________________________________________ |  | _______________________________________________________________________________________________12,395 |  | тыс. руб.
| прочих _______________________________________________________________________________________________ |  | _______________________________________________________________________________________________17,280 |  | тыс. руб.
| оборудования _______________________________________________________________________________________________ |  | _______________________________________________________________________________________________45,975 |  | тыс. руб.
| Средства на оплату труда _______________________________________________________________________________________________ |  | ___________________________12,711 |  | тыс. руб.
| Сметная трудоемкость _______________________________________________________________________________________________ |  | _______________________________________________________________________________________________35,87 |  | чел.час
Составлен(а) в текущих (прогнозных) ценах по состоянию на ______________
№ пп | Шифр и номер позиции норматива | Наименование работ и затрат, единица измерения | Количество | Стоимость единицы, руб. |  |  | Общая стоимость, руб. |  |  |  | Затраты труда рабочих, чел.-ч, не занятых обслуживанием машин
|  |  |  | всего | эксплуата- ции машин | мате- риалы | Всего | оплаты труда | эксплуата- ции машин | мате- риалы
|  |  |  | оплаты труда | в т.ч. оплаты труда |  |  |  | в т.ч. оплаты труда |  | на единицу | всего
1 | 2 | 3 | 4 | 5 | 6 | 7 | 8 | 9 | 10 | 11 | 12 | 13
Раздел 1. Замена ТТ в яч.№23 ПС 35/10 кВ Болин (Инв.№HB029275 Ячейка КРУ-2-10Э) (Заявитель: Общество с ограниченной ответственностью «Ресурсы Албазино»)
1 | ФЕРм08-01-053-01 Приказ Минстроя России от 30.12.2016 №1039/пр | Демонтаж трансформатора тока напряжением: до 10 кВ (шт) (Территориальная поправка к базе 2001г ПЗ=1,11 (ОЗП=1,11; ЭМ=1,11; ЗПМ=1,11; МАТ=1,11); Приказ от 04.09.2019 № 519/пр табл.3 п.1 Демонтаж оборудования, пригодного для дальнейшего использования, со снятием с места установки, необходимой (частичной) разборкой и консервированием с целью длительного или кратковременного хранения ОЗП=0,7; ЭМ=0,7 к расх.; ЗПМ=0,7; МАТ=0 к расх.; ТЗ=0,7; ТЗМ=0,7; Приказ от 04.06.2020 № 421/пр прил.10 табл.2 п.6 Производство работ осуществляется внутри работающих трансформаторных и распределительных подстанций, электропомещениях (щитовые, пультовые, подстанции, реакторные, РУ и пункты, кабельные шахты, тоннели и каналы, кабельные полуэтажи) с действующим электрооборудованием или кабельными линиями под напряжением ОЗП=1,35; ЭМ=1,35 к расх.; ЗПМ=1,35; ТЗ=1,35; ТЗМ=1,35) ИНДЕКС К ПОЗИЦИИ(справочно): ФЕРм08-01-053-01 Индекс 1 квартал 2021 г. к ФЕРм08-01-053-01 ОЗП=28,05; ЭМ=8,24; ЗПМ=28,05; МАТ=23,07 | 2 | 34,74 24,52 | 10,22 1,29 |  | 69 | 49 | 20 3 |  | 2.2964 | 4.59
2 | ФЕРм08-01-053-01 Приказ Минстроя России от 30.12.2016 №1039/пр | Трансформатор тока напряжением: до 10 кВ (шт) (Территориальная поправка к базе 2001г ПЗ=1,11 (ОЗП=1,11; ЭМ=1,11; ЗПМ=1,11; МАТ=1,11); Приказ от 04.06.2020 № 421/пр прил.10 табл.2 п.6 Производство работ осуществляется внутри работающих трансформаторных и распределительных подстанций, электропомещениях (щитовые, пультовые, подстанции, реакторные, РУ и пункты, кабельные шахты, тоннели и каналы, кабельные полуэтажи) с действующим электрооборудованием или кабельными линиями под напряжением ОЗП=1,35; ЭМ=1,35 к расх.; ЗПМ=1,35; ТЗ=1,35; ТЗМ=1,35) ИНДЕКС К ПОЗИЦИИ(справочно): ФЕРм08-01-053-01 Индекс 1 квартал 2021 г. к ФЕРм08-01-053-01 ОЗП=28,05; ЭМ=8,24; ЗПМ=28,05; МАТ=23,07 | 2 | 58,4 35,03 | 14,6 1,84 | 8.77 | 117 | 70 | 29 4 | 18 | 3.2805 | 6.56
3 О | КП ООО ЭДК от 03.03.2021 | Трансформатор тока ТЛК-СТ-10-ТПЛ 200/5 (шт) (Приказ от 04.06.2020 № 421/пр прил.10 табл.2 п.6 Производство работ осуществляется внутри работающих трансформаторных и распределительных подстанций, электропомещениях (щитовые, пультовые, подстанции, реакторные, РУ и пункты, кабельные шахты, тоннели и каналы, кабельные полуэтажи) с действующим электрооборудованием или кабельными линиями под напряжением ОЗП=1,35; ЭМ=1,35 к расх.; ЗПМ=1,35; ТЗ=1,35; ТЗМ=1,35; Приказ от 04.06.2020 № 421/пр п.91 Транспортные расходы ПЗ=1,03 (ОЗП=1,03; ЭМ=1,03; МАТ=1,03); Приказ от 04.06.2020 № 421/пр п.92 Заготовительно-складские расходы ПЗ=1,012 (ОЗП=1,012; ЭМ=1,012; МАТ=1,012)) | 2 | 22302.16 |  |  | 44604
4 | ФЕРм08-01-080-01 Приказ Минстроя России от 30.12.2016 №1039/пр | Демонтаж прибора измерения и защиты, количество подключаемых концов: до 2 (шт) (Территориальная поправка к базе 2001г ПЗ=1,11 (ОЗП=1,11; ЭМ=1,11; ЗПМ=1,11; МАТ=1,11); Приказ от 9.02.2017 № 81/пр Табл.3, п.1 Демонтаж оборудования, пригодного для дальнейшего использования, со снятием с места установки, необходимой (частичной) разборкой и консервированием с целью длительного или кратковременного хранения ОЗП=0,7; ЭМ=0,7 к расх.; ЗПМ=0,7; МАТ=0 к расх.; ТЗ=0,7; ТЗМ=0,7; Приказ от 04.06.2020 № 421/пр прил.10 табл.2 п.6 Производство работ осуществляется внутри работающих трансформаторных и распределительных подстанций, электропомещениях (щитовые, пультовые, подстанции, реакторные, РУ и пункты, кабельные шахты, тоннели и каналы, кабельные полуэтажи) с действующим электрооборудованием или кабельными линиями под напряжением ОЗП=1,35; ЭМ=1,35 к расх.; ЗПМ=1,35; ТЗ=1,35; ТЗМ=1,35) ИНДЕКС К ПОЗИЦИИ(справочно): ФЕРм08-01-080-01 Индекс 1 квартал 2021 г. к ФЕРм08-01-080-01 ОЗП=28,05; ЭМ=9,33; ЗПМ=28,05; МАТ=19,57 | 1 | 18,86 11,4 | 7,46 1,05 |  | 19 | 12 | 7 1 |  | 1.0678 | 1.07
5 | ФЕРм08-01-080-01 Приказ Минстроя России от 30.12.2016 №1039/пр | Прибор измерения и защиты, количество подключаемых концов: до 2 (шт) (Территориальная поправка к базе 2001г ПЗ=1,11 (ОЗП=1,11; ЭМ=1,11; ЗПМ=1,11; МАТ=1,11); Приказ от 04.06.2020 № 421/пр прил.10 табл.2 п.6 Производство работ осуществляется внутри работающих трансформаторных и распределительных подстанций, электропомещениях (щитовые, пультовые, подстанции, реакторные, РУ и пункты, кабельные шахты, тоннели и каналы, кабельные полуэтажи) с действующим электрооборудованием или кабельными линиями под напряжением ОЗП=1,35; ЭМ=1,35 к расх.; ЗПМ=1,35; ТЗ=1,35; ТЗМ=1,35) ИНДЕКС К ПОЗИЦИИ(справочно): ФЕРм08-01-080-01 Индекс 1 квартал 2021 г. к ФЕРм08-01-080-01 ОЗП=28,05; ЭМ=9,33; ЗПМ=28,05; МАТ=19,57 | 1 | 27,59 16,29 | 10,65 1,5 | 0.65 | 28 | 16 | 11 2 | 1 | 1.5255 | 1.53
6 О | КП ООО ЭДК от 03.03.2021 | Амперметр Э378 200/5 (шт) (Приказ от 04.06.2020 № 421/пр прил.10 табл.2 п.6 Производство работ осуществляется внутри работающих трансформаторных и распределительных подстанций, электропомещениях (щитовые, пультовые, подстанции, реакторные, РУ и пункты, кабельные шахты, тоннели и каналы, кабельные полуэтажи) с действующим электрооборудованием или кабельными линиями под напряжением ОЗП=1,35; ЭМ=1,35 к расх.; ЗПМ=1,35; ТЗ=1,35; ТЗМ=1,35; Приказ от 04.06.2020 № 421/пр п.91 Транспортные расходы ПЗ=1,03 (ОЗП=1,03; ЭМ=1,03; МАТ=1,03); Приказ от 04.06.2020 № 421/пр п.92 Заготовительно-складские расходы ПЗ=1,012 (ОЗП=1,012; ЭМ=1,012; МАТ=1,012)) | 1 | 1370.7 |  |  | 1371
ПНР
7 | ФЕРп01-02-017-02 Приказ Минстроя России от 30.12.2016 №1039/пр | Трансформатор тока измерительный выносной напряжением: до 11 кВ, с твердой изоляцией (шт) (Территориальная поправка к базе 2001г ПЗ=1,11 (ОЗП=1,11; ЭМ=1,11; ЗПМ=1,11; МАТ=1,11); Приказ от 04.06.2020 № 421/пр прил.10 табл.2 п.6 Производство работ осуществляется внутри работающих трансформаторных и распределительных подстанций, электропомещениях (щитовые, пультовые, подстанции, реакторные, РУ и пункты, кабельные шахты, тоннели и каналы, кабельные полуэтажи) с действующим электрооборудованием или кабельными линиями под напряжением ОЗП=1,35; ЭМ=1,35 к расх.; ЗПМ=1,35; ТЗ=1,35; ТЗМ=1,35) ИНДЕКС К ПОЗИЦИИ(справочно): ФЕРп01-02-017-02 Индекс 1 квартал 2021 г. к ФЕРп01-02-017-02 ОЗП=27,33 | 2 | 81,74 81,74 |  |  | 163 | 163 |  |  | 6.075 | 12.15
8 | ФЕРп01-04-004-02 Приказ Минстроя России от 30.12.2016 №1039/пр | МТЗ на постоянном и переменном оперативном токе с: двумя реле РТ-40, РСТ (компл.) (Территориальная поправка к базе 2001г ПЗ=1,11 (ОЗП=1,11; ЭМ=1,11; ЗПМ=1,11; МАТ=1,11); Приказ от 04.06.2020 № 421/пр прил.10 табл.2 п.6 Производство работ осуществляется внутри работающих трансформаторных и распределительных подстанций, электропомещениях (щитовые, пультовые, подстанции, реакторные, РУ и пункты, кабельные шахты, тоннели и каналы, кабельные полуэтажи) с действующим электрооборудованием или кабельными линиями под напряжением ОЗП=1,35; ЭМ=1,35 к расх.; ЗПМ=1,35; ТЗ=1,35; ТЗМ=1,35) ИНДЕКС К ПОЗИЦИИ(справочно): ФЕРп01-04-004-02 Индекс 1 квартал 2021 г. к ФЕРп01-04-004-02 ОЗП=27,33 | 1 | 109,53 109,53 |  |  | 110 | 110 |  |  | 7.776 | 7.78
9 | ФЕРп01-11-026-02 Приказ Минстроя России от 30.12.2016 №1039/пр | Снятие, обработка и анализ: векторных диаграмм (шт) (Территориальная поправка к базе 2001г ПЗ=1,11 (ОЗП=1,11; ЭМ=1,11; ЗПМ=1,11; МАТ=1,11); Приказ от 04.06.2020 № 421/пр прил.10 табл.2 п.6 Производство работ осуществляется внутри работающих трансформаторных и распределительных подстанций, электропомещениях (щитовые, пультовые, подстанции, реакторные, РУ и пункты, кабельные шахты, тоннели и каналы, кабельные полуэтажи) с действующим электрооборудованием или кабельными линиями под напряжением ОЗП=1,35; ЭМ=1,35 к расх.; ЗПМ=1,35; ТЗ=1,35; ТЗМ=1,35) ИНДЕКС К ПОЗИЦИИ(справочно): ФЕРп01-11-026-02 Индекс 1 квартал 2021 г. к ФЕРп01-11-026-02 ОЗП=27,33 | 1 | 31,09 31,09 |  |  | 31 | 31 |  |  | 2.187 | 2.19
Итого прямые затраты по смете с учетом индексов, в текущих ценах | [6 empty] | 59413 | 12431 | 572 280 | 435 |  | 35.87
Накладные расходы | [6 empty] | 10052
Сметная прибыль | [6 empty] | 6185
Итоги по смете:
Итого Монтажные работы | [6 empty] | 12395 |  |  |  |  | 13.75
Итого Оборудование | [6 empty] | 45975
Итого Прочие затраты | [6 empty] | 17280 |  |  |  |  | 22.12
Итого | [6 empty] | 75650 |  |  |  |  | 35.87
В том числе:
Материалы | [6 empty] | 435
Машины и механизмы | [6 empty] | 572
ФОТ | [6 empty] | 12711
Оборудование | [6 empty] | 45975
Накладные расходы | [6 empty] | 10052
Сметная прибыль | [6 empty] | 6185
Итого Монтажные работы для расчета лимитированных затрат | [6 empty] | 12395
Командировочные расходы (ТЗМ+ТЗ)/8*500 | [6 empty] | 2283
Итого | [6 empty] | 14678
Итого с оборудованием (45 975) и прочими затратами (17 280) | [6 empty] | 77933
Непредвиденные затраты 1,5% | [6 empty] | 1169
Итого с непредвиденными | [6 empty] | 79102
НДС 20% | [6 empty] | 15820.4
ВСЕГО по смете | [6 empty] | 94922.4 |  |  |  |  | 35.87
Заказчик: ___________________________
(должность, подпись, расшифровка)
М.П.
Подрядчик: ___________________________
(должность, подпись, расшифровка)
М.П.
Составил: ___________________________
(должность, подпись, расшифровка)
Проверил: ___________________________
(должность, подпись, расшифровка)