## ЛСР по форме №4 с материалами
СОГЛАСОВАНО: | [8 empty] | УТВЕРЖДАЮ:
_______________ | [8 empty] | __________________
" _____ " ________________ 2019 г. | [8 empty] | "______ " _______________2019 г.
(наименование стройки)
ЛОКАЛЬНЫЙ СМЕТНЫЙ РАСЧЕТ №
(локальная смета)
на | 05. Ячейка №11
(наименование работ и затрат, наименование объекта)
Основание:
| Сметная стоимость _______________________________________________________________________________________________ |  | ___________________________1377,170 |  | тыс. руб.
| строительных работ _______________________________________________________________________________________________ |  | _______________________________________________________________________________________________13,006 |  | тыс. руб.
| монтажных работ _______________________________________________________________________________________________ |  | _______________________________________________________________________________________________239,100 |  | тыс. руб.
| прочих _______________________________________________________________________________________________ |  | _______________________________________________________________________________________________146,625 |  | тыс. руб.
| оборудования _______________________________________________________________________________________________ |  | _______________________________________________________________________________________________656,160 |  | тыс. руб.
| Средства на оплату труда _______________________________________________________________________________________________ |  | ___________________________159,209 |  | тыс. руб.
| Сметная трудоемкость _______________________________________________________________________________________________ |  | _______________________________________________________________________________________________474,05 |  | чел.час
Составлен(а) в текущих (прогнозных) ценах по состоянию на ______________
№ пп | Шифр и номер позиции норматива | Наименование работ и затрат, единица измерения | Количество | Стоимость единицы, руб. |  |  | Общая стоимость, руб. |  |  |  | Затраты труда рабочих, чел.-ч, не занятых обслуживанием машин
|  |  |  | всего | эксплуата- ции машин | мате- риалы | Всего | оплаты труда | эксплуата- ции машин | мате- риалы
|  |  |  | оплаты труда | в т.ч. оплаты труда |  |  |  | в т.ч. оплаты труда |  | на единицу | всего
1 | 2 | 3 | 4 | 5 | 6 | 7 | 8 | 9 | 10 | 11 | 12 | 13
Раздел 1. Реконструкция комплектной ячейки тип: КРУ-2-10 (КВП-6-1) №11 ЗРУ 6 кВ ПС 110/6 кВ ЦОФ (Инв.№ HB027372 ПС "ЦОФ" ЗРУ 6 кВ) (ПИР, СМР, ПНР) (Заявитель: Общество с ограниченной ответственностью «Геопроминвест»)
Вакумный выключатель
1 | ФЕРм08-01-059-01 Приказ Минстроя России от 30.12.2016 №1039/пр | Выключатель масляный: ВМПП, ВК или ВКЭ с приводом (шт) (Территориальная поправка к базе 2001г ПЗ=1,13 (ОЗП=1,13; ЭМ=1,13; ЗПМ=1,13; МАТ=1,13); Приказ от 04.09.2019 № 519/пр табл.3 п.1 Демонтаж оборудования, пригодного для дальнейшего использования, со снятием с места установки, необходимой (частичной) разборкой и консервированием с целью длительного или кратковременного хранения ОЗП=0,7; ЭМ=0,7 к расх.; ЗПМ=0,7; МАТ=0 к расх.; ТЗ=0,7; ТЗМ=0,7; Приказ от 04.09.2019 № 519/пр прил.2 табл.2 п.6 Производство работ осуществляется внутри работающих трансформаторных и распределительных подстанций, электропомещениях (щитовые, пультовые, подстанции, реакторные, РУ и пункты, кабельные шахты, тоннели и каналы, кабельные полуэтажи) с действующим электрооборудованием или кабельными линиями под напряжением ОЗП=1,35; ЭМ=1,35 к расх.; ЗПМ=1,35; ТЗ=1,35; ТЗМ=1,35) ИНДЕКС К ПОЗИЦИИ(справочно): ФЕРм08-01-059-01 Индекс 1 квартал 2021 г. к ФЕРм08-01-059-01 ОЗП=28,05; ЭМ=8,11; ЗПМ=28,05; МАТ=8,58 | 1 | 187,96 81,67 | 106,29 13,31 |  | 188 | 82 | 106 13 |  | 7.5128 | 7.51
2 | ФЕРм08-01-059-01 Приказ Минстроя России от 30.12.2016 №1039/пр | Монтаж вакумного выключателя (шт) (Территориальная поправка к базе 2001г ПЗ=1,13 (ОЗП=1,13; ЭМ=1,13; ЗПМ=1,13; МАТ=1,13); Приказ от 04.09.2019 № 519/пр прил.2 табл.2 п.6 Производство работ осуществляется внутри работающих трансформаторных и распределительных подстанций, электропомещениях (щитовые, пультовые, подстанции, реакторные, РУ и пункты, кабельные шахты, тоннели и каналы, кабельные полуэтажи) с действующим электрооборудованием или кабельными линиями под напряжением ОЗП=1,35; ЭМ=1,35 к расх.; ЗПМ=1,35; ТЗ=1,35; ТЗМ=1,35) ИНДЕКС К ПОЗИЦИИ(справочно): ФЕРм08-01-059-01 Индекс 1 квартал 2021 г. к ФЕРм08-01-059-01 ОЗП=28,05; ЭМ=8,11; ЗПМ=28,05; МАТ=8,58 | 1 | 301,01 116,67 | 151,85 19,01 | 32.49 | 301 | 117 | 152 19 | 32 | 10.7325 | 10.73
3 О | КП ООО УРАЛ ЭНЕРГО ПРИБОР от 05.03.21 | Выключатель ВБЭ(П)-10-31,5/1000 УХЛ2 с комплектом адаптации на тележке ячейки КРУ-2-10 (КВП-6-1) (шт) (ПРИКАЗ от 4 августа 2020 года N 421/пр п.91 Транспортные расходы ПЗ=1,03 (ОЗП=1,03; ЭМ=1,03; МАТ=1,03); ПРИКАЗ от 4 августа 2020 года N 421/пр п.92 Заготовительно-складские расходы ПЗ=1,012 (ОЗП=1,012; ЭМ=1,012; МАТ=1,012); Приказ от 04.09.2019 № 519/пр прил.2 табл.2 п.6 Производство работ осуществляется внутри работающих трансформаторных и распределительных подстанций, электропомещениях (щитовые, пультовые, подстанции, реакторные, РУ и пункты, кабельные шахты, тоннели и каналы, кабельные полуэтажи) с действующим электрооборудованием или кабельными линиями под напряжением ОЗП=1,35; ЭМ=1,35 к расх.; ЗПМ=1,35; ТЗ=1,35; ТЗМ=1,35) | 1 | 359338.84 |  |  | 359339
Трансформаторы тока
4 | ФЕРм08-01-053-01 Приказ Минстроя России от 30.12.2016 №1039/пр | Трансформатор тока напряжением: до 10 кВ (шт) (Территориальная поправка к базе 2001г ПЗ=1,13 (ОЗП=1,13; ЭМ=1,13; ЗПМ=1,13; МАТ=1,13); Приказ от 04.09.2019 № 519/пр табл.3 п.1 Демонтаж оборудования, пригодного для дальнейшего использования, со снятием с места установки, необходимой (частичной) разборкой и консервированием с целью длительного или кратковременного хранения ОЗП=0,7; ЭМ=0,7 к расх.; ЗПМ=0,7; МАТ=0 к расх.; ТЗ=0,7; ТЗМ=0,7; Приказ от 04.09.2019 № 519/пр прил.2 табл.2 п.6 Производство работ осуществляется внутри работающих трансформаторных и распределительных подстанций, электропомещениях (щитовые, пультовые, подстанции, реакторные, РУ и пункты, кабельные шахты, тоннели и каналы, кабельные полуэтажи) с действующим электрооборудованием или кабельными линиями под напряжением ОЗП=1,35; ЭМ=1,35 к расх.; ЗПМ=1,35; ТЗ=1,35; ТЗМ=1,35) ИНДЕКС К ПОЗИЦИИ(справочно): ФЕРм08-01-053-01 Индекс 1 квартал 2021 г. к ФЕРм08-01-053-01 ОЗП=28,05; ЭМ=8,24; ЗПМ=28,05; МАТ=23,07 | 3 | 35,37 24,97 | 10,4 1,31 |  | 106 | 75 | 31 4 |  | 2.2964 | 6.89
5 | ФЕРм08-01-053-01 Приказ Минстроя России от 30.12.2016 №1039/пр | Трансформатор тока напряжением: до 10 кВ (шт) (Территориальная поправка к базе 2001г ПЗ=1,13 (ОЗП=1,13; ЭМ=1,13; ЗПМ=1,13; МАТ=1,13); Приказ от 04.09.2019 № 519/пр прил.2 табл.2 п.6 Производство работ осуществляется внутри работающих трансформаторных и распределительных подстанций, электропомещениях (щитовые, пультовые, подстанции, реакторные, РУ и пункты, кабельные шахты, тоннели и каналы, кабельные полуэтажи) с действующим электрооборудованием или кабельными линиями под напряжением ОЗП=1,35; ЭМ=1,35 к расх.; ЗПМ=1,35; ТЗ=1,35; ТЗМ=1,35) ИНДЕКС К ПОЗИЦИИ(справочно): ФЕРм08-01-053-01 Индекс 1 квартал 2021 г. к ФЕРм08-01-053-01 ОЗП=28,05; ЭМ=8,24; ЗПМ=28,05; МАТ=23,07 | 3 | 59,45 35,67 | 14,86 1,88 | 8.92 | 178 | 107 | 45 6 | 26 | 3.2805 | 9.84
6 О | КП ООО ЭДК от 03.03.2021 | Трансформатор тока ТЛК-СТ-10-ТПЛ У2 800/5 (шт) (ПРИКАЗ от 4 августа 2020 года N 421/пр п.91 Транспортные расходы ПЗ=1,03 (ОЗП=1,03; ЭМ=1,03; МАТ=1,03); ПРИКАЗ от 4 августа 2020 года N 421/пр п.92 Заготовительно-складские расходы ПЗ=1,012 (ОЗП=1,012; ЭМ=1,012; МАТ=1,012); Приказ от 04.09.2019 № 519/пр прил.2 табл.2 п.6 Производство работ осуществляется внутри работающих трансформаторных и распределительных подстанций, электропомещениях (щитовые, пультовые, подстанции, реакторные, РУ и пункты, кабельные шахты, тоннели и каналы, кабельные полуэтажи) с действующим электрооборудованием или кабельными линиями под напряжением ОЗП=1,35; ЭМ=1,35 к расх.; ЗПМ=1,35; ТЗ=1,35; ТЗМ=1,35) | 2 | 22302.16 |  |  | 44604
7 О | КП ООО "Грантэк-ЭЛ" от 05.03.21 | Трансформатор тока ТЗЛМ-1 У2 (шт) (ПРИКАЗ от 4 августа 2020 года N 421/пр п.91 Транспортные расходы ПЗ=1,03 (ОЗП=1,03; ЭМ=1,03; МАТ=1,03); ПРИКАЗ от 4 августа 2020 года N 421/пр п.92 Заготовительно-складские расходы ПЗ=1,012 (ОЗП=1,012; ЭМ=1,012; МАТ=1,012); Приказ от 04.09.2019 № 519/пр прил.2 табл.2 п.6 Производство работ осуществляется внутри работающих трансформаторных и распределительных подстанций, электропомещениях (щитовые, пультовые, подстанции, реакторные, РУ и пункты, кабельные шахты, тоннели и каналы, кабельные полуэтажи) с действующим электрооборудованием или кабельными линиями под напряжением ОЗП=1,35; ЭМ=1,35 к расх.; ЗПМ=1,35; ТЗ=1,35; ТЗМ=1,35) | 1 | 2744.01 |  |  | 2744
8 | ФЕРм08-01-080-01 Приказ Минстроя России от 30.12.2016 №1039/пр | Прибор измерения и защиты, количество подключаемых концов: до 2 (шт) (Территориальная поправка к базе 2001г ПЗ=1,13 (ОЗП=1,13; ЭМ=1,13; ЗПМ=1,13; МАТ=1,13); Приказ от 04.09.2019 № 519/пр прил.2 табл.2 п.6 Производство работ осуществляется внутри работающих трансформаторных и распределительных подстанций, электропомещениях (щитовые, пультовые, подстанции, реакторные, РУ и пункты, кабельные шахты, тоннели и каналы, кабельные полуэтажи) с действующим электрооборудованием или кабельными линиями под напряжением ОЗП=1,35; ЭМ=1,35 к расх.; ЗПМ=1,35; ТЗ=1,35; ТЗМ=1,35) ИНДЕКС К ПОЗИЦИИ(справочно): ФЕРм08-01-080-01 Индекс 1 квартал 2021 г. к ФЕРм08-01-080-01 ОЗП=28,05; ЭМ=9,33; ЗПМ=28,05; МАТ=19,57 | 1 | 28,08 16,58 | 10,85 1,53 | 0.65 | 28 | 17 | 11 2 |  | 1.5255 | 1.53
9 О | КП ООО Терра Импэкс от 08.12.2020 г | Амперметр Э42702 800/5+рамка (шт) (ПРИКАЗ от 4 августа 2020 года N 421/пр п.91 Транспортные расходы ПЗ=1,03 (ОЗП=1,03; ЭМ=1,03; МАТ=1,03); ПРИКАЗ от 4 августа 2020 года N 421/пр п.92 Заготовительно-складские расходы ПЗ=1,012 (ОЗП=1,012; ЭМ=1,012; МАТ=1,012); Приказ от 04.09.2019 № 519/пр прил.2 табл.2 п.6 Производство работ осуществляется внутри работающих трансформаторных и распределительных подстанций, электропомещениях (щитовые, пультовые, подстанции, реакторные, РУ и пункты, кабельные шахты, тоннели и каналы, кабельные полуэтажи) с действующим электрооборудованием или кабельными линиями под напряжением ОЗП=1,35; ЭМ=1,35 к расх.; ЗПМ=1,35; ТЗ=1,35; ТЗМ=1,35) | 1 | 2298.65 |  |  | 2299
Монтажные работы
10 | ФЕРм08-01-052-01 Приказ Минстроя России от 30.12.2016 №1039/пр | Изолятор опорный напряжением: до 10 кВ, количество точек крепления 1 (шт) (Территориальная поправка к базе 2001г ПЗ=1,13 (ОЗП=1,13; ЭМ=1,13; ЗПМ=1,13; МАТ=1,13); Приказ от 04.09.2019 № 519/пр прил.2 табл.2 п.6 Производство работ осуществляется внутри работающих трансформаторных и распределительных подстанций, электропомещениях (щитовые, пультовые, подстанции, реакторные, РУ и пункты, кабельные шахты, тоннели и каналы, кабельные полуэтажи) с действующим электрооборудованием или кабельными линиями под напряжением ОЗП=1,35; ЭМ=1,35 к расх.; ЗПМ=1,35; ТЗ=1,35; ТЗМ=1,35) ИНДЕКС К ПОЗИЦИИ(справочно): ФЕРм08-01-052-01 Индекс 1 квартал 2021 г. к ФЕРм08-01-052-01 ОЗП=28,05; ЭМ=9,31; ЗПМ=28,05; МАТ=16,05 | 3 | 10,39 6,76 | 2,72 0,4 | 0.91 | 31 | 20 | 8 1 | 3 | 0.621 | 1.86
11 | ФССЦ-22.2.01.05-0036 Приказ Минстроя России от 30.12.2016 №1039/пр | Изоляторы опорные: ИОР-10-7,5 УХЛ2 (100 шт) (Территориальная поправка к базе 2001г ПЗ=1,13 (ОЗП=1,13; ЭМ=1,13; ЗПМ=1,13; МАТ=1,13); Приказ от 04.09.2019 № 519/пр прил.2 табл.2 п.6 Производство работ осуществляется внутри работающих трансформаторных и распределительных подстанций, электропомещениях (щитовые, пультовые, подстанции, реакторные, РУ и пункты, кабельные шахты, тоннели и каналы, кабельные полуэтажи) с действующим электрооборудованием или кабельными линиями под напряжением ОЗП=1,35; ЭМ=1,35 к расх.; ЗПМ=1,35; ТЗ=1,35; ТЗМ=1,35) ИНДЕКС К ПОЗИЦИИ(справочно): ФССЦ-22.2.01.05-0036 Индекс 1 квартал 2021 г. к ФССЦ-22.2.01.05-0036 МАТ=8,3 | 0,03 3 / 100 | 5253.09 |  | 5253.09 | 158 |  |  | 158
12 | ФЕРм08-01-066-01 Приказ Минстроя России от 30.12.2016 №1039/пр | Разрядник трехфазный напряжением до 10 кВ (компл.) (Территориальная поправка к базе 2001г ПЗ=1,13 (ОЗП=1,13; ЭМ=1,13; ЗПМ=1,13; МАТ=1,13); Приказ от 04.09.2019 № 519/пр прил.2 табл.2 п.6 Производство работ осуществляется внутри работающих трансформаторных и распределительных подстанций, электропомещениях (щитовые, пультовые, подстанции, реакторные, РУ и пункты, кабельные шахты, тоннели и каналы, кабельные полуэтажи) с действующим электрооборудованием или кабельными линиями под напряжением ОЗП=1,35; ЭМ=1,35 к расх.; ЗПМ=1,35; ТЗ=1,35; ТЗМ=1,35) ИНДЕКС К ПОЗИЦИИ(справочно): ФЕРм08-01-066-01 Индекс 1 квартал 2021 г. к ФЕРм08-01-066-01 ОЗП=28,05; ЭМ=9,33; ЗПМ=28,05; МАТ=23,23 | 1 | 82,8 44,03 | 29,82 4,23 | 8.95 | 83 | 44 | 30 4 | 9 | 4.05 | 4.05
13 О | КП ООО ПромЭнергоСнаб от 04.03.2021 | Ограничитель ОПНп-10/12,7/10/400 УХЛ1 (шт) (ПРИКАЗ от 4 августа 2020 года N 421/пр п.91 Транспортные расходы ПЗ=1,03 (ОЗП=1,03; ЭМ=1,03; МАТ=1,03); ПРИКАЗ от 4 августа 2020 года N 421/пр п.92 Заготовительно-складские расходы ПЗ=1,012 (ОЗП=1,012; ЭМ=1,012; МАТ=1,012); Приказ от 04.09.2019 № 519/пр прил.2 табл.2 п.6 Производство работ осуществляется внутри работающих трансформаторных и распределительных подстанций, электропомещениях (щитовые, пультовые, подстанции, реакторные, РУ и пункты, кабельные шахты, тоннели и каналы, кабельные полуэтажи) с действующим электрооборудованием или кабельными линиями под напряжением ОЗП=1,35; ЭМ=1,35 к расх.; ЗПМ=1,35; ТЗ=1,35; ТЗМ=1,35) | 3 | 1385.47 |  |  | 4156
14 | ФЕРм08-01-068-01 Приказ Минстроя России от 30.12.2016 №1039/пр | Шина сборная - одна полоса в фазе, медная или алюминиевая сечением: до 250 мм2 (100 м) (Территориальная поправка к базе 2001г ПЗ=1,13 (ОЗП=1,13; ЭМ=1,13; ЗПМ=1,13; МАТ=1,13); Приказ от 04.09.2019 № 519/пр прил.2 табл.2 п.6 Производство работ осуществляется внутри работающих трансформаторных и распределительных подстанций, электропомещениях (щитовые, пультовые, подстанции, реакторные, РУ и пункты, кабельные шахты, тоннели и каналы, кабельные полуэтажи) с действующим электрооборудованием или кабельными линиями под напряжением ОЗП=1,35; ЭМ=1,35 к расх.; ЗПМ=1,35; ТЗ=1,35; ТЗМ=1,35) ИНДЕКС К ПОЗИЦИИ(справочно): ФЕРм08-01-068-01 Индекс 1 квартал 2021 г. к ФЕРм08-01-068-01 ОЗП=28,05; ЭМ=15,49; ЗПМ=28,05; МАТ=8,54 | 0.06 | 1104,05 770,45 | 219,76 95,74 | 113.84 | 66 | 46 | 13 6 | 7 | 70.875 | 4.25
15 | КП ООО «ЭТК Мирекс» от 05.03.21 | Шина АД31.Т 5*50 (м) (Приказ от 04.09.2019 № 519/пр прил.2 табл.2 п.6 Производство работ осуществляется внутри работающих трансформаторных и распределительных подстанций, электропомещениях (щитовые, пультовые, подстанции, реакторные, РУ и пункты, кабельные шахты, тоннели и каналы, кабельные полуэтажи) с действующим электрооборудованием или кабельными линиями под напряжением ОЗП=1,35; ЭМ=1,35 к расх.; ЗПМ=1,35; ТЗ=1,35; ТЗМ=1,35) | 6 | 227.08 |  | 227.08 | 1362 |  |  | 1362
16 | ФЕРм08-01-087-03 Приказ Минстроя России от 30.12.2016 №1039/пр | Монтаж контактной системы с учетом дополнительных металлоконструкций (т) 13 004,71 = 13 013,71 - 0,15 x 59,99 (Территориальная поправка к базе 2001г ПЗ=1,13 (ОЗП=1,13; ЭМ=1,13; ЗПМ=1,13; МАТ=1,13); Приказ от 04.09.2019 № 519/пр прил.2 табл.2 п.6 Производство работ осуществляется внутри работающих трансформаторных и распределительных подстанций, электропомещениях (щитовые, пультовые, подстанции, реакторные, РУ и пункты, кабельные шахты, тоннели и каналы, кабельные полуэтажи) с действующим электрооборудованием или кабельными линиями под напряжением ОЗП=1,35; ЭМ=1,35 к расх.; ЗПМ=1,35; ТЗ=1,35; ТЗМ=1,35) ИНДЕКС К ПОЗИЦИИ(справочно): ФЕРм08-01-087-03 Индекс 1 квартал 2021 г. к ФЕРм08-01-087-03 ОЗП=28,05; ЭМ=8,21; ЗПМ=28,05; МАТ=12,23 | 0,02285 (6*1,475+3*1,5+3*1,5+5)/1000 | 15102,64 912,8 | 658,27 66,62 | 13531.57 | 345 | 21 | 15 2 | 309 | 83.97 | 1.92
17 О | КП OOO ПКФ "Контакт" от 05.03.21 | Контактная система КРУ-2-10 (Розетка контактная 5АХ.569001 - 6 шт.;Нож контактный неподвижный верхний 630А 5АХ.566016 - 3 шт; Нож контактный неподвижный нижний 630А 5УИ.566012 - 3 шт.) (шт) (ПРИКАЗ от 4 августа 2020 года N 421/пр п.91 Транспортные расходы ПЗ=1,03 (ОЗП=1,03; ЭМ=1,03; МАТ=1,03); ПРИКАЗ от 4 августа 2020 года N 421/пр п.92 Заготовительно-складские расходы ПЗ=1,012 (ОЗП=1,012; ЭМ=1,012; МАТ=1,012); Приказ от 04.09.2019 № 519/пр прил.2 табл.2 п.6 Производство работ осуществляется внутри работающих трансформаторных и распределительных подстанций, электропомещениях (щитовые, пультовые, подстанции, реакторные, РУ и пункты, кабельные шахты, тоннели и каналы, кабельные полуэтажи) с действующим электрооборудованием или кабельными линиями под напряжением ОЗП=1,35; ЭМ=1,35 к расх.; ЗПМ=1,35; ТЗ=1,35; ТЗМ=1,35) | 1 | 16573.52 |  |  | 16574
Защита
18 | ФЕРм08-01-083-01 Приказ Минстроя России от 30.12.2016 №1039/пр | Устройство сигнально-блокировочное (шт) (Территориальная поправка к базе 2001г ПЗ=1,13 (ОЗП=1,13; ЭМ=1,13; ЗПМ=1,13; МАТ=1,13); Приказ от 04.09.2019 № 519/пр прил.2 табл.2 п.6 Производство работ осуществляется внутри работающих трансформаторных и распределительных подстанций, электропомещениях (щитовые, пультовые, подстанции, реакторные, РУ и пункты, кабельные шахты, тоннели и каналы, кабельные полуэтажи) с действующим электрооборудованием или кабельными линиями под напряжением ОЗП=1,35; ЭМ=1,35 к расх.; ЗПМ=1,35; ТЗ=1,35; ТЗМ=1,35) ИНДЕКС К ПОЗИЦИИ(справочно): ФЕРм08-01-083-01 Индекс 1 квартал 2021 г. к ФЕРм08-01-083-01 ОЗП=28,05; ЗПМ=28,05; МАТ=11,37 | 2 | 57,12 33,03 |  | 24.09 | 114 | 66 |  | 48 | 3.0375 | 6.08
19 О | КП ЗАО "СОЮЗЭЛЕКТРОАВТОМАТИКА" от 05.11.20 | Микропроцессорный блок БЭМП РУ ТТ-25220Д2 (шт) (ПРИКАЗ от 4 августа 2020 года N 421/пр п.91 Транспортные расходы ПЗ=1,03 (ОЗП=1,03; ЭМ=1,03; МАТ=1,03); ПРИКАЗ от 4 августа 2020 года N 421/пр п.92 Заготовительно-складские расходы ПЗ=1,012 (ОЗП=1,012; ЭМ=1,012; МАТ=1,012); Приказ от 04.09.2019 № 519/пр прил.2 табл.2 п.6 Производство работ осуществляется внутри работающих трансформаторных и распределительных подстанций, электропомещениях (щитовые, пультовые, подстанции, реакторные, РУ и пункты, кабельные шахты, тоннели и каналы, кабельные полуэтажи) с действующим электрооборудованием или кабельными линиями под напряжением ОЗП=1,35; ЭМ=1,35 к расх.; ЗПМ=1,35; ТЗ=1,35; ТЗМ=1,35) | 1 | 109447.8 |  |  | 109448
20 О | КП АО "ЧАЭЗ" от 07.05.18 | БДЗ-01 с датчиками и питанием (шт) (ПРИКАЗ от 4 августа 2020 года N 421/пр п.91 Транспортные расходы ПЗ=1,03 (ОЗП=1,03; ЭМ=1,03; МАТ=1,03); ПРИКАЗ от 4 августа 2020 года N 421/пр п.92 Заготовительно-складские расходы ПЗ=1,012 (ОЗП=1,012; ЭМ=1,012; МАТ=1,012); Приказ от 04.09.2019 № 519/пр прил.2 табл.2 п.6 Производство работ осуществляется внутри работающих трансформаторных и распределительных подстанций, электропомещениях (щитовые, пультовые, подстанции, реакторные, РУ и пункты, кабельные шахты, тоннели и каналы, кабельные полуэтажи) с действующим электрооборудованием или кабельными линиями под напряжением ОЗП=1,35; ЭМ=1,35 к расх.; ЗПМ=1,35; ТЗ=1,35; ТЗМ=1,35) | 1 | 33593.92 |  |  | 33594
21 | ФЕРм10-01-053-01 Приказ Минстроя России от 30.12.2016 №1039/пр | Прокладка кабеля или провода питания на провододержателях сечением: 6 мм2 (100 м) (Территориальная поправка к базе 2001г ПЗ=1,13 (ОЗП=1,13; ЭМ=1,13; ЗПМ=1,13; МАТ=1,13); Приказ от 04.09.2019 № 519/пр прил.2 табл.2 п.6 Производство работ осуществляется внутри работающих трансформаторных и распределительных подстанций, электропомещениях (щитовые, пультовые, подстанции, реакторные, РУ и пункты, кабельные шахты, тоннели и каналы, кабельные полуэтажи) с действующим электрооборудованием или кабельными линиями под напряжением ОЗП=1,35; ЭМ=1,35 к расх.; ЗПМ=1,35; ТЗ=1,35; ТЗМ=1,35) ИНДЕКС К ПОЗИЦИИ(справочно): ФЕРм10-01-053-01 Индекс 1 квартал 2021 г. к ФЕРм10-01-053-01 ОЗП=28,05; ЭМ=9,15; ЗПМ=28,05; МАТ=19,54 | 0,5 (20+30) / 100 | 251,79 180,51 | 67,27 7,52 | 4.01 | 126 | 90 | 34 4 | 2 | 16.605 | 8.3
22 | КП ООО «ЭТК Мирекс» от 05.03.21 | Провод ПВ-3 1х1,5 (м) (Приказ от 04.09.2019 № 519/пр прил.2 табл.2 п.6 Производство работ осуществляется внутри работающих трансформаторных и распределительных подстанций, электропомещениях (щитовые, пультовые, подстанции, реакторные, РУ и пункты, кабельные шахты, тоннели и каналы, кабельные полуэтажи) с действующим электрооборудованием или кабельными линиями под напряжением ОЗП=1,35; ЭМ=1,35 к расх.; ЗПМ=1,35; ТЗ=1,35; ТЗМ=1,35) | 20 | 10.83 |  | 10.83 | 217 |  |  | 217
23 | КП ООО «ЭТК Мирекс» от 05.03.21 | Провод ПВ-3 1х2,5 (м) (Приказ от 04.09.2019 № 519/пр прил.2 табл.2 п.6 Производство работ осуществляется внутри работающих трансформаторных и распределительных подстанций, электропомещениях (щитовые, пультовые, подстанции, реакторные, РУ и пункты, кабельные шахты, тоннели и каналы, кабельные полуэтажи) с действующим электрооборудованием или кабельными линиями под напряжением ОЗП=1,35; ЭМ=1,35 к расх.; ЗПМ=1,35; ТЗ=1,35; ТЗМ=1,35) | 30 | 15.83 |  | 15.83 | 475 |  |  | 475
24 | ФЕРм08-03-526-01 Приказ Минстроя России от 30.12.2016 №1039/пр | Автомат одно-, двух-, трехполюсный, устанавливаемый на конструкции: на стене или колонне, на ток до 25 А (шт) (Территориальная поправка к базе 2001г ПЗ=1,13 (ОЗП=1,13; ЭМ=1,13; ЗПМ=1,13; МАТ=1,13); Приказ от 04.09.2019 № 519/пр прил.2 табл.2 п.6 Производство работ осуществляется внутри работающих трансформаторных и распределительных подстанций, электропомещениях (щитовые, пультовые, подстанции, реакторные, РУ и пункты, кабельные шахты, тоннели и каналы, кабельные полуэтажи) с действующим электрооборудованием или кабельными линиями под напряжением ОЗП=1,35; ЭМ=1,35 к расх.; ЗПМ=1,35; ТЗ=1,35; ТЗМ=1,35) ИНДЕКС К ПОЗИЦИИ(справочно): ФЕРм08-03-526-01 Индекс 1 квартал 2021 г. к ФЕРм08-03-526-01 ОЗП=28,05; ЭМ=5,37; ЗПМ=28,05; МАТ=14,44 | 4 | 46,94 22,64 | 1.6 | 22.7 | 188 | 91 | 6 | 91 | 2.106 | 8.42
25 О | КП ООО «ЭТМ» от 05.03.21 | Выключатель S202M UC-C3 3A хр.C (шт) (ПРИКАЗ от 4 августа 2020 года N 421/пр п.91 Транспортные расходы ПЗ=1,03 (ОЗП=1,03; ЭМ=1,03; МАТ=1,03); ПРИКАЗ от 4 августа 2020 года N 421/пр п.92 Заготовительно-складские расходы ПЗ=1,012 (ОЗП=1,012; ЭМ=1,012; МАТ=1,012); Приказ от 04.09.2019 № 519/пр прил.2 табл.2 п.6 Производство работ осуществляется внутри работающих трансформаторных и распределительных подстанций, электропомещениях (щитовые, пультовые, подстанции, реакторные, РУ и пункты, кабельные шахты, тоннели и каналы, кабельные полуэтажи) с действующим электрооборудованием или кабельными линиями под напряжением ОЗП=1,35; ЭМ=1,35 к расх.; ЗПМ=1,35; ТЗ=1,35; ТЗМ=1,35) | 1 | 5385.53 |  |  | 5386
26 О | КП ООО «ЭТМ» от 05.03.21 | Выключатель S202M UC-R 3A хр.K (шт) (ПРИКАЗ от 4 августа 2020 года N 421/пр п.91 Транспортные расходы ПЗ=1,03 (ОЗП=1,03; ЭМ=1,03; МАТ=1,03); ПРИКАЗ от 4 августа 2020 года N 421/пр п.92 Заготовительно-складские расходы ПЗ=1,012 (ОЗП=1,012; ЭМ=1,012; МАТ=1,012); Приказ от 04.09.2019 № 519/пр прил.2 табл.2 п.6 Производство работ осуществляется внутри работающих трансформаторных и распределительных подстанций, электропомещениях (щитовые, пультовые, подстанции, реакторные, РУ и пункты, кабельные шахты, тоннели и каналы, кабельные полуэтажи) с действующим электрооборудованием или кабельными линиями под напряжением ОЗП=1,35; ЭМ=1,35 к расх.; ЗПМ=1,35; ТЗ=1,35; ТЗМ=1,35) | 1 | 5385.53 |  |  | 5386
27 О | КП ООО «ЭТМ» от 05.03.21 | Выключатель S202M UC-C6 6A хр.C (шт) (ПРИКАЗ от 4 августа 2020 года N 421/пр п.91 Транспортные расходы ПЗ=1,03 (ОЗП=1,03; ЭМ=1,03; МАТ=1,03); ПРИКАЗ от 4 августа 2020 года N 421/пр п.92 Заготовительно-складские расходы ПЗ=1,012 (ОЗП=1,012; ЭМ=1,012; МАТ=1,012); Приказ от 04.09.2019 № 519/пр прил.2 табл.2 п.6 Производство работ осуществляется внутри работающих трансформаторных и распределительных подстанций, электропомещениях (щитовые, пультовые, подстанции, реакторные, РУ и пункты, кабельные шахты, тоннели и каналы, кабельные полуэтажи) с действующим электрооборудованием или кабельными линиями под напряжением ОЗП=1,35; ЭМ=1,35 к расх.; ЗПМ=1,35; ТЗ=1,35; ТЗМ=1,35) | 2 | 5385.53 |  |  | 10771
28 | ФЕРм08-01-081-01 Приказ Минстроя России от 30.12.2016 №1039/пр | Аппарат (кнопка, ключ управления, замок электромагнитной блокировки, звуковой сигнал, сигнальная лампа) управления и сигнализации, количество подключаемых концов: до 2 (шт) (Территориальная поправка к базе 2001г ПЗ=1,13 (ОЗП=1,13; ЭМ=1,13; ЗПМ=1,13; МАТ=1,13); Приказ от 04.09.2019 № 519/пр табл.3 п.1 Демонтаж оборудования, пригодного для дальнейшего использования, со снятием с места установки, необходимой (частичной) разборкой и консервированием с целью длительного или кратковременного хранения ОЗП=0,7; ЭМ=0,7 к расх.; ЗПМ=0,7; МАТ=0 к расх.; ТЗ=0,7; ТЗМ=0,7; Приказ от 04.09.2019 № 519/пр прил.2 табл.2 п.6 Производство работ осуществляется внутри работающих трансформаторных и распределительных подстанций, электропомещениях (щитовые, пультовые, подстанции, реакторные, РУ и пункты, кабельные шахты, тоннели и каналы, кабельные полуэтажи) с действующим электрооборудованием или кабельными линиями под напряжением ОЗП=1,35; ЭМ=1,35 к расх.; ЗПМ=1,35; ТЗ=1,35; ТЗМ=1,35) ИНДЕКС К ПОЗИЦИИ(справочно): ФЕРм08-01-081-01 Индекс 1 квартал 2021 г. к ФЕРм08-01-081-01 ОЗП=28,05; ЭМ=9,33; ЗПМ=28,05; МАТ=18,39 | 9 | 19,2 11,61 | 7,59 1,07 |  | 173 | 105 | 68 10 |  | 1.0678 | 9.61
29 | ФЕРм08-01-081-01 Приказ Минстроя России от 30.12.2016 №1039/пр | Аппарат (кнопка, ключ управления, замок электромагнитной блокировки, звуковой сигнал, сигнальная лампа) управления и сигнализации, количество подключаемых концов: до 2 (шт) (Территориальная поправка к базе 2001г ПЗ=1,13 (ОЗП=1,13; ЭМ=1,13; ЗПМ=1,13; МАТ=1,13); Приказ от 04.09.2019 № 519/пр прил.2 табл.2 п.6 Производство работ осуществляется внутри работающих трансформаторных и распределительных подстанций, электропомещениях (щитовые, пультовые, подстанции, реакторные, РУ и пункты, кабельные шахты, тоннели и каналы, кабельные полуэтажи) с действующим электрооборудованием или кабельными линиями под напряжением ОЗП=1,35; ЭМ=1,35 к расх.; ЗПМ=1,35; ТЗ=1,35; ТЗМ=1,35) ИНДЕКС К ПОЗИЦИИ(справочно): ФЕРм08-01-081-01 Индекс 1 квартал 2021 г. к ФЕРм08-01-081-01 ОЗП=28,05; ЭМ=9,33; ЗПМ=28,05; МАТ=18,39 | 9 | 28,29 16,58 | 10,85 1,53 | 0.86 | 255 | 149 | 98 14 | 8 | 1.5255 | 13.73
30 | КП ООО "Распределительные устройства" от 27.11.2019 | Комплект для монтажа пульта ДУ с комплектующим (шт) (Приказ от 04.09.2019 № 519/пр прил.2 табл.2 п.6 Производство работ осуществляется внутри работающих трансформаторных и распределительных подстанций, электропомещениях (щитовые, пультовые, подстанции, реакторные, РУ и пункты, кабельные шахты, тоннели и каналы, кабельные полуэтажи) с действующим электрооборудованием или кабельными линиями под напряжением ОЗП=1,35; ЭМ=1,35 к расх.; ЗПМ=1,35; ТЗ=1,35; ТЗМ=1,35) | 1 | 4166.67 |  | 4166.67 | 4167 |  |  | 4167
31 | КП АО «КЭАЗ» от 05.03.21 | Apator 4G10-54-U-R014 (шт) (Приказ от 04.09.2019 № 519/пр прил.2 табл.2 п.6 Производство работ осуществляется внутри работающих трансформаторных и распределительных подстанций, электропомещениях (щитовые, пультовые, подстанции, реакторные, РУ и пункты, кабельные шахты, тоннели и каналы, кабельные полуэтажи) с действующим электрооборудованием или кабельными линиями под напряжением ОЗП=1,35; ЭМ=1,35 к расх.; ЗПМ=1,35; ТЗ=1,35; ТЗМ=1,35) | 2 | 1274 |  | 1274 | 2548 |  |  | 2548
32 | КП АО «КЭАЗ» от 05.03.21 | Apator 4G25-202-U-R014 (шт) (Приказ от 04.09.2019 № 519/пр прил.2 табл.2 п.6 Производство работ осуществляется внутри работающих трансформаторных и распределительных подстанций, электропомещениях (щитовые, пультовые, подстанции, реакторные, РУ и пункты, кабельные шахты, тоннели и каналы, кабельные полуэтажи) с действующим электрооборудованием или кабельными линиями под напряжением ОЗП=1,35; ЭМ=1,35 к расх.; ЗПМ=1,35; ТЗ=1,35; ТЗМ=1,35) | 1 | 1535 |  | 1535 | 1535 |  |  | 1535
33 О | КП ЗАО «ЧИП и ДИП» от 05.03.21 | Резистор С5-35В 25Вт 5,1 кОм (шт) (ПРИКАЗ от 4 августа 2020 года N 421/пр п.91 Транспортные расходы ПЗ=1,03 (ОЗП=1,03; ЭМ=1,03; МАТ=1,03); ПРИКАЗ от 4 августа 2020 года N 421/пр п.92 Заготовительно-складские расходы ПЗ=1,012 (ОЗП=1,012; ЭМ=1,012; МАТ=1,012); Приказ от 04.09.2019 № 519/пр прил.2 табл.2 п.6 Производство работ осуществляется внутри работающих трансформаторных и распределительных подстанций, электропомещениях (щитовые, пультовые, подстанции, реакторные, РУ и пункты, кабельные шахты, тоннели и каналы, кабельные полуэтажи) с действующим электрооборудованием или кабельными линиями под напряжением ОЗП=1,35; ЭМ=1,35 к расх.; ЗПМ=1,35; ТЗ=1,35; ТЗМ=1,35) | 1 | 547.24 |  |  | 547
34 | КП ООО «ЭТМ» от 05.03.21 | СКЛ-14-Б-ЛП-2-220-П-1 (шт) (Приказ от 04.09.2019 № 519/пр прил.2 табл.2 п.6 Производство работ осуществляется внутри работающих трансформаторных и распределительных подстанций, электропомещениях (щитовые, пультовые, подстанции, реакторные, РУ и пункты, кабельные шахты, тоннели и каналы, кабельные полуэтажи) с действующим электрооборудованием или кабельными линиями под напряжением ОЗП=1,35; ЭМ=1,35 к расх.; ЗПМ=1,35; ТЗ=1,35; ТЗМ=1,35) | 1 | 223.33 |  | 223.33 | 223 |  |  | 223
35 | КП ООО «ЭТМ» от 05.03.21 | СКЛ-14-Б-КП-2-220-П-1 (шт) (Приказ от 04.09.2019 № 519/пр прил.2 табл.2 п.6 Производство работ осуществляется внутри работающих трансформаторных и распределительных подстанций, электропомещениях (щитовые, пультовые, подстанции, реакторные, РУ и пункты, кабельные шахты, тоннели и каналы, кабельные полуэтажи) с действующим электрооборудованием или кабельными линиями под напряжением ОЗП=1,35; ЭМ=1,35 к расх.; ЗПМ=1,35; ТЗ=1,35; ТЗМ=1,35) | 1 | 223.33 |  | 223.33 | 223 |  |  | 223
36 | КП ООО «ЭТМ» от 05.03.21 | СКЛ-14-Б-ЖП-2-220-П-1 (шт) (Приказ от 04.09.2019 № 519/пр прил.2 табл.2 п.6 Производство работ осуществляется внутри работающих трансформаторных и распределительных подстанций, электропомещениях (щитовые, пультовые, подстанции, реакторные, РУ и пункты, кабельные шахты, тоннели и каналы, кабельные полуэтажи) с действующим электрооборудованием или кабельными линиями под напряжением ОЗП=1,35; ЭМ=1,35 к расх.; ЗПМ=1,35; ТЗ=1,35; ТЗМ=1,35) | 1 | 223.33 |  | 223.33 | 223 |  |  | 223
37 | ФЕРм10-04-030-02 Приказ Минстроя России от 30.12.2016 №1039/пр | Дополнительная установка на пультах и панелях: реле (шт) (Территориальная поправка к базе 2001г ПЗ=1,13 (ОЗП=1,13; ЭМ=1,13; ЗПМ=1,13; МАТ=1,13); Приказ от 04.09.2019 № 519/пр прил.2 табл.2 п.6 Производство работ осуществляется внутри работающих трансформаторных и распределительных подстанций, электропомещениях (щитовые, пультовые, подстанции, реакторные, РУ и пункты, кабельные шахты, тоннели и каналы, кабельные полуэтажи) с действующим электрооборудованием или кабельными линиями под напряжением ОЗП=1,35; ЭМ=1,35 к расх.; ЗПМ=1,35; ТЗ=1,35; ТЗМ=1,35) ИНДЕКС К ПОЗИЦИИ(справочно): ФЕРм10-04-030-02 Индекс 1 квартал 2021 г. к ФЕРм10-04-030-02 ОЗП=28,05; ЗПМ=28,05; МАТ=28,33 | 6 3+3 | 7,03 6,93 |  | 0.1 | 42 | 42 |  |  | 0.675 | 4.05
38 О | КП ООО «ЭТМ» от 05.03.21 | Реле РП-25 220В (шт) (ПРИКАЗ от 4 августа 2020 года N 421/пр п.91 Транспортные расходы ПЗ=1,03 (ОЗП=1,03; ЭМ=1,03; МАТ=1,03); ПРИКАЗ от 4 августа 2020 года N 421/пр п.92 Заготовительно-складские расходы ПЗ=1,012 (ОЗП=1,012; ЭМ=1,012; МАТ=1,012); Приказ от 04.09.2019 № 519/пр прил.2 табл.2 п.6 Производство работ осуществляется внутри работающих трансформаторных и распределительных подстанций, электропомещениях (щитовые, пультовые, подстанции, реакторные, РУ и пункты, кабельные шахты, тоннели и каналы, кабельные полуэтажи) с действующим электрооборудованием или кабельными линиями под напряжением ОЗП=1,35; ЭМ=1,35 к расх.; ЗПМ=1,35; ТЗ=1,35; ТЗМ=1,35) | 3 | 2040.42 |  |  | 6121
39 О | КП ООО «ЭТМ» от 05.03.21 | Реле РУ-21 (шт) (ПРИКАЗ от 4 августа 2020 года N 421/пр п.91 Транспортные расходы ПЗ=1,03 (ОЗП=1,03; ЭМ=1,03; МАТ=1,03); ПРИКАЗ от 4 августа 2020 года N 421/пр п.92 Заготовительно-складские расходы ПЗ=1,012 (ОЗП=1,012; ЭМ=1,012; МАТ=1,012); Приказ от 04.09.2019 № 519/пр прил.2 табл.2 п.6 Производство работ осуществляется внутри работающих трансформаторных и распределительных подстанций, электропомещениях (щитовые, пультовые, подстанции, реакторные, РУ и пункты, кабельные шахты, тоннели и каналы, кабельные полуэтажи) с действующим электрооборудованием или кабельными линиями под напряжением ОЗП=1,35; ЭМ=1,35 к расх.; ЗПМ=1,35; ТЗ=1,35; ТЗМ=1,35) | 3 | 1884.07 |  |  | 5652
40 | КП ООО «ЭТМ» от 05.03.21 | Din-рейка 1200 мм (шт) (Приказ от 04.09.2019 № 519/пр прил.2 табл.2 п.6 Производство работ осуществляется внутри работающих трансформаторных и распределительных подстанций, электропомещениях (щитовые, пультовые, подстанции, реакторные, РУ и пункты, кабельные шахты, тоннели и каналы, кабельные полуэтажи) с действующим электрооборудованием или кабельными линиями под напряжением ОЗП=1,35; ЭМ=1,35 к расх.; ЗПМ=1,35; ТЗ=1,35; ТЗМ=1,35) | 1 | 71.92 |  | 71.92 | 72 |  |  | 72
41 | ФЕРм10-04-030-04 Приказ Минстроя России от 30.12.2016 №1039/пр | Дополнительная установка на пультах и панелях: колодки клеммной на 20 клемм (шт) (Территориальная поправка к базе 2001г ПЗ=1,13 (ОЗП=1,13; ЭМ=1,13; ЗПМ=1,13; МАТ=1,13); Приказ от 04.09.2019 № 519/пр табл.3 п.1 Демонтаж оборудования, пригодного для дальнейшего использования, со снятием с места установки, необходимой (частичной) разборкой и консервированием с целью длительного или кратковременного хранения ОЗП=0,7; ЭМ=0,7 к расх.; ЗПМ=0,7; МАТ=0 к расх.; ТЗ=0,7; ТЗМ=0,7; Приказ от 04.09.2019 № 519/пр прил.2 табл.2 п.6 Производство работ осуществляется внутри работающих трансформаторных и распределительных подстанций, электропомещениях (щитовые, пультовые, подстанции, реакторные, РУ и пункты, кабельные шахты, тоннели и каналы, кабельные полуэтажи) с действующим электрооборудованием или кабельными линиями под напряжением ОЗП=1,35; ЭМ=1,35 к расх.; ЗПМ=1,35; ТЗ=1,35; ТЗМ=1,35) ИНДЕКС К ПОЗИЦИИ(справочно): ФЕРм10-04-030-04 Индекс 1 квартал 2021 г. к ФЕРм10-04-030-04 ОЗП=28,05; ЗПМ=28,05; МАТ=7,39 | 20 (120+80)/10 | 8,72 8,72 |  |  | 174 | 174 |  |  | 0.945 | 18.9
42 | ФЕРм10-04-030-04 Приказ Минстроя России от 30.12.2016 №1039/пр | Дополнительная установка на пультах и панелях: колодки клеммной на 20 клемм (шт) (Территориальная поправка к базе 2001г ПЗ=1,13 (ОЗП=1,13; ЭМ=1,13; ЗПМ=1,13; МАТ=1,13); Приказ от 04.09.2019 № 519/пр прил.2 табл.2 п.6 Производство работ осуществляется внутри работающих трансформаторных и распределительных подстанций, электропомещениях (щитовые, пультовые, подстанции, реакторные, РУ и пункты, кабельные шахты, тоннели и каналы, кабельные полуэтажи) с действующим электрооборудованием или кабельными линиями под напряжением ОЗП=1,35; ЭМ=1,35 к расх.; ЗПМ=1,35; ТЗ=1,35; ТЗМ=1,35) ИНДЕКС К ПОЗИЦИИ(справочно): ФЕРм10-04-030-04 Индекс 1 квартал 2021 г. к ФЕРм10-04-030-04 ОЗП=28,05; ЗПМ=28,05; МАТ=7,39 | 20 (120+80)/10 | 25,44 12,46 |  | 12.98 | 509 | 249 |  | 260 | 1.35 | 27
43 | ФЕРм08-01-082-01 Приказ Минстроя России от 30.12.2016 №1039/пр | Зажим наборный без кожуха (100 шт) 452,14 = 877,15 - 0,11 x 111,99 - 0,11 x 65,71 - 0,19 x 8,10 - 0,003 x 5 000,00 - 0,8 x 28,60 - 102 x 3,50 - 9,04 x 1,00 (Территориальная поправка к базе 2001г ПЗ=1,13 (ОЗП=1,13; ЭМ=1,13; ЗПМ=1,13; МАТ=1,13); Приказ от 04.09.2019 № 519/пр прил.2 табл.2 п.6 Производство работ осуществляется внутри работающих трансформаторных и распределительных подстанций, электропомещениях (щитовые, пультовые, подстанции, реакторные, РУ и пункты, кабельные шахты, тоннели и каналы, кабельные полуэтажи) с действующим электрооборудованием или кабельными линиями под напряжением ОЗП=1,35; ЭМ=1,35 к расх.; ЗПМ=1,35; ТЗ=1,35; ТЗМ=1,35) ИНДЕКС К ПОЗИЦИИ(справочно): ФЕРм08-01-082-01 Индекс 1 квартал 2021 г. к ФЕРм08-01-082-01 ОЗП=28,05; ЭМ=9,04; ЗПМ=28,05; МАТ=6,9 | 2 (120+80) / 100 | 689,74 689,74 |  |  | 1379 | 1379 |  |  | 63.45 | 126.9
44 О | КП ИП БЕЛЬЩИКОВА от 05.03.21 | Phoenix Contact UT 4 MT (шт) (ПРИКАЗ от 4 августа 2020 года N 421/пр п.91 Транспортные расходы ПЗ=1,03 (ОЗП=1,03; ЭМ=1,03; МАТ=1,03); ПРИКАЗ от 4 августа 2020 года N 421/пр п.92 Заготовительно-складские расходы ПЗ=1,012 (ОЗП=1,012; ЭМ=1,012; МАТ=1,012); Приказ от 04.09.2019 № 519/пр прил.2 табл.2 п.6 Производство работ осуществляется внутри работающих трансформаторных и распределительных подстанций, электропомещениях (щитовые, пультовые, подстанции, реакторные, РУ и пункты, кабельные шахты, тоннели и каналы, кабельные полуэтажи) с действующим электрооборудованием или кабельными линиями под напряжением ОЗП=1,35; ЭМ=1,35 к расх.; ЗПМ=1,35; ТЗ=1,35; ТЗМ=1,35) | 120 | 160.92 |  |  | 19310
45 О | КП ИП БЕЛЬЩИКОВА от 05.03.21 | Phoenix Contact UT 4 TWIN (шт) (ПРИКАЗ от 4 августа 2020 года N 421/пр п.91 Транспортные расходы ПЗ=1,03 (ОЗП=1,03; ЭМ=1,03; МАТ=1,03); ПРИКАЗ от 4 августа 2020 года N 421/пр п.92 Заготовительно-складские расходы ПЗ=1,012 (ОЗП=1,012; ЭМ=1,012; МАТ=1,012); Приказ от 04.09.2019 № 519/пр прил.2 табл.2 п.6 Производство работ осуществляется внутри работающих трансформаторных и распределительных подстанций, электропомещениях (щитовые, пультовые, подстанции, реакторные, РУ и пункты, кабельные шахты, тоннели и каналы, кабельные полуэтажи) с действующим электрооборудованием или кабельными линиями под напряжением ОЗП=1,35; ЭМ=1,35 к расх.; ЗПМ=1,35; ТЗ=1,35; ТЗМ=1,35) | 80 | 85.56 |  |  | 6845
Коммерческий учет
46 | ФЕРм10-04-066-04 Приказ Минстроя России от 30.12.2016 №1039/пр | Коробка кабельная соединительная или разветвительная (шт) (Территориальная поправка к базе 2001г ПЗ=1,13 (ОЗП=1,13; ЭМ=1,13; ЗПМ=1,13; МАТ=1,13); Приказ от 04.09.2019 № 519/пр прил.2 табл.2 п.6 Производство работ осуществляется внутри работающих трансформаторных и распределительных подстанций, электропомещениях (щитовые, пультовые, подстанции, реакторные, РУ и пункты, кабельные шахты, тоннели и каналы, кабельные полуэтажи) с действующим электрооборудованием или кабельными линиями под напряжением ОЗП=1,35; ЭМ=1,35 к расх.; ЗПМ=1,35; ТЗ=1,35; ТЗМ=1,35) ИНДЕКС К ПОЗИЦИИ(справочно): ФЕРм10-04-066-04 Индекс 1 квартал 2021 г. к ФЕРм10-04-066-04 ОЗП=28,05; ЗПМ=28,05; МАТ=7,25 | 1 | 61,03 52,05 |  | 8.98 | 61 | 52 |  | 9 | 5.4 | 5.4
47 О | КП ООО «ЭТК Мирекс» от 05.03.21 | Испытательная коробка "Лимг" (шт) (ПРИКАЗ от 4 августа 2020 года N 421/пр п.91 Транспортные расходы ПЗ=1,03 (ОЗП=1,03; ЭМ=1,03; МАТ=1,03); ПРИКАЗ от 4 августа 2020 года N 421/пр п.92 Заготовительно-складские расходы ПЗ=1,012 (ОЗП=1,012; ЭМ=1,012; МАТ=1,012); Приказ от 04.09.2019 № 519/пр прил.2 табл.2 п.6 Производство работ осуществляется внутри работающих трансформаторных и распределительных подстанций, электропомещениях (щитовые, пультовые, подстанции, реакторные, РУ и пункты, кабельные шахты, тоннели и каналы, кабельные полуэтажи) с действующим электрооборудованием или кабельными линиями под напряжением ОЗП=1,35; ЭМ=1,35 к расх.; ЗПМ=1,35; ТЗ=1,35; ТЗМ=1,35) | 1 | 277.97 |  |  | 278
48 | ФЕРм08-03-600-02 Приказ Минстроя России от 30.12.2016 №1039/пр | Счетчики, устанавливаемые на готовом основании: трехфазные (шт) (Территориальная поправка к базе 2001г ПЗ=1,13 (ОЗП=1,13; ЭМ=1,13; ЗПМ=1,13; МАТ=1,13); Приказ от 04.09.2019 № 519/пр прил.2 табл.2 п.6 Производство работ осуществляется внутри работающих трансформаторных и распределительных подстанций, электропомещениях (щитовые, пультовые, подстанции, реакторные, РУ и пункты, кабельные шахты, тоннели и каналы, кабельные полуэтажи) с действующим электрооборудованием или кабельными линиями под напряжением ОЗП=1,35; ЭМ=1,35 к расх.; ЗПМ=1,35; ТЗ=1,35; ТЗМ=1,35) ИНДЕКС К ПОЗИЦИИ(справочно): ФЕРм08-03-600-02 Индекс 1 квартал 2021 г. к ФЕРм08-03-600-02 ОЗП=28,05; ЭМ=9,31; ЗПМ=28,05; МАТ=16,31 | 1 | 13,88 10,59 | 2,72 0,4 | 0.57 | 14 | 11 | 3 |  | 0.945 | 0.95
49 О | КП ООО «АМУРЭЛЕКТРО» от 10.03.21 | Счетчик ЦЭ 6850М 0,5S/0,5 110 5-7,5 A 2H-1-P (шт) (ПРИКАЗ от 4 августа 2020 года N 421/пр п.91 Транспортные расходы ПЗ=1,03 (ОЗП=1,03; ЭМ=1,03; МАТ=1,03); ПРИКАЗ от 4 августа 2020 года N 421/пр п.92 Заготовительно-складские расходы ПЗ=1,012 (ОЗП=1,012; ЭМ=1,012; МАТ=1,012); Приказ от 04.09.2019 № 519/пр прил.2 табл.2 п.6 Производство работ осуществляется внутри работающих трансформаторных и распределительных подстанций, электропомещениях (щитовые, пультовые, подстанции, реакторные, РУ и пункты, кабельные шахты, тоннели и каналы, кабельные полуэтажи) с действующим электрооборудованием или кабельными линиями под напряжением ОЗП=1,35; ЭМ=1,35 к расх.; ЗПМ=1,35; ТЗ=1,35; ТЗМ=1,35) | 1 | 23105.65 |  |  | 23106
50 | ФЕРм10-04-066-04 Приказ Минстроя России от 30.12.2016 №1039/пр | Монтаж разветвителей интерфейса ПР-3 (шт) (Территориальная поправка к базе 2001г ПЗ=1,13 (ОЗП=1,13; ЭМ=1,13; ЗПМ=1,13; МАТ=1,13); Приказ от 04.09.2019 № 519/пр прил.2 табл.2 п.6 Производство работ осуществляется внутри работающих трансформаторных и распределительных подстанций, электропомещениях (щитовые, пультовые, подстанции, реакторные, РУ и пункты, кабельные шахты, тоннели и каналы, кабельные полуэтажи) с действующим электрооборудованием или кабельными линиями под напряжением ОЗП=1,35; ЭМ=1,35 к расх.; ЗПМ=1,35; ТЗ=1,35; ТЗМ=1,35) ИНДЕКС К ПОЗИЦИИ(справочно): ФЕРм10-04-066-04 Индекс 1 квартал 2021 г. к ФЕРм10-04-066-04 ОЗП=28,05; ЗПМ=28,05; МАТ=7,25 | 2 1*2 | 61,03 52,05 |  | 8.98 | 122 | 104 |  | 18 | 5.4 | 10.8
51 | КП ООО «ЭТК Мирекс» от 05.03.21 | Разветвитель интерфейса ПР-3 (шт) (Приказ от 04.09.2019 № 519/пр прил.2 табл.2 п.6 Производство работ осуществляется внутри работающих трансформаторных и распределительных подстанций, электропомещениях (щитовые, пультовые, подстанции, реакторные, РУ и пункты, кабельные шахты, тоннели и каналы, кабельные полуэтажи) с действующим электрооборудованием или кабельными линиями под напряжением ОЗП=1,35; ЭМ=1,35 к расх.; ЗПМ=1,35; ТЗ=1,35; ТЗМ=1,35) | 2 1*2 | 325 |  | 325 | 650 |  |  | 650
ПНР
52 | ФЕРп01-02-017-02 Приказ Минстроя России от 30.12.2016 №1039/пр | Трансформатор тока измерительный выносной напряжением: до 11 кВ, с твердой изоляцией (шт) (Территориальная поправка к базе 2001г ПЗ=1,13 (ОЗП=1,13; ЭМ=1,13; ЗПМ=1,13; МАТ=1,13); Приказ от 04.09.2019 № 519/пр прил.2 табл.2 п.6 Производство работ осуществляется внутри работающих трансформаторных и распределительных подстанций, электропомещениях (щитовые, пультовые, подстанции, реакторные, РУ и пункты, кабельные шахты, тоннели и каналы, кабельные полуэтажи) с действующим электрооборудованием или кабельными линиями под напряжением ОЗП=1,35; ЭМ=1,35 к расх.; ЗПМ=1,35; ТЗ=1,35; ТЗМ=1,35) ИНДЕКС К ПОЗИЦИИ(справочно): ФЕРп01-02-017-02 Индекс 1 квартал 2021 г. к ФЕРп01-02-017-02 ОЗП=27,33 | 2 | 83,22 83,22 |  |  | 166 | 166 |  |  | 6.075 | 12.15
53 | ФЕРп01-02-018-01 Приказ Минстроя России от 30.12.2016 №1039/пр | Трансформатор тока измерительный нулевой последовательности: без подмагничивания (шт) (Территориальная поправка к базе 2001г ПЗ=1,13 (ОЗП=1,13; ЭМ=1,13; ЗПМ=1,13; МАТ=1,13); Приказ от 04.09.2019 № 519/пр прил.2 табл.2 п.6 Производство работ осуществляется внутри работающих трансформаторных и распределительных подстанций, электропомещениях (щитовые, пультовые, подстанции, реакторные, РУ и пункты, кабельные шахты, тоннели и каналы, кабельные полуэтажи) с действующим электрооборудованием или кабельными линиями под напряжением ОЗП=1,35; ЭМ=1,35 к расх.; ЗПМ=1,35; ТЗ=1,35; ТЗМ=1,35) ИНДЕКС К ПОЗИЦИИ(справочно): ФЕРп01-02-018-01 Индекс 1 квартал 2021 г. к ФЕРп01-02-018-01 ОЗП=27,33 | 1 | 33,29 33,29 |  |  | 33 | 33 |  |  | 2.43 | 2.43
54 | ФЕРп01-03-008-05 Приказ Минстроя России от 30.12.2016 №1039/пр | Выключатель: автоматический с электромагнитным дутьем или вакуумный и элегазовый напряжением до 11 кВ (шт) (Территориальная поправка к базе 2001г ПЗ=1,13 (ОЗП=1,13; ЭМ=1,13; ЗПМ=1,13; МАТ=1,13); Приказ от 04.09.2019 № 519/пр прил.2 табл.2 п.6 Производство работ осуществляется внутри работающих трансформаторных и распределительных подстанций, электропомещениях (щитовые, пультовые, подстанции, реакторные, РУ и пункты, кабельные шахты, тоннели и каналы, кабельные полуэтажи) с действующим электрооборудованием или кабельными линиями под напряжением ОЗП=1,35; ЭМ=1,35 к расх.; ЗПМ=1,35; ТЗ=1,35; ТЗМ=1,35) ИНДЕКС К ПОЗИЦИИ(справочно): ФЕРп01-03-008-05 Индекс 1 квартал 2021 г. к ФЕРп01-03-008-05 ОЗП=27,33 | 1 | 402,4 402,4 |  |  | 402 | 402 |  |  | 29.16 | 29.16
55 | ФЕРп01-04-006-03 Приказ Минстроя России от 30.12.2016 №1039/пр | Максимальная токовая защита от замыканий на "землю" с работой на сигнал (компл.) (Территориальная поправка к базе 2001г ПЗ=1,13 (ОЗП=1,13; ЭМ=1,13; ЗПМ=1,13; МАТ=1,13); Приказ от 04.09.2019 № 519/пр прил.2 табл.2 п.6 Производство работ осуществляется внутри работающих трансформаторных и распределительных подстанций, электропомещениях (щитовые, пультовые, подстанции, реакторные, РУ и пункты, кабельные шахты, тоннели и каналы, кабельные полуэтажи) с действующим электрооборудованием или кабельными линиями под напряжением ОЗП=1,35; ЭМ=1,35 к расх.; ЗПМ=1,35; ТЗ=1,35; ТЗМ=1,35) ИНДЕКС К ПОЗИЦИИ(справочно): ФЕРп01-04-006-03 Индекс 1 квартал 2021 г. к ФЕРп01-04-006-03 ОЗП=27,33 | 1 | 41,55 41,55 |  |  | 42 | 42 |  |  | 2.916 | 2.92
56 | ФЕРп01-03-020-03 Приказ Минстроя России от 30.12.2016 №1039/пр | Схема вторичной коммутации масляного выключателя с дистанционным управлением с общим электромагнитным, моторным или грузовым приводом, напряжение выключателя: до 11 кВ (шт) (Территориальная поправка к базе 2001г ПЗ=1,13 (ОЗП=1,13; ЭМ=1,13; ЗПМ=1,13; МАТ=1,13); Приказ от 04.09.2019 № 519/пр прил.2 табл.2 п.6 Производство работ осуществляется внутри работающих трансформаторных и распределительных подстанций, электропомещениях (щитовые, пультовые, подстанции, реакторные, РУ и пункты, кабельные шахты, тоннели и каналы, кабельные полуэтажи) с действующим электрооборудованием или кабельными линиями под напряжением ОЗП=1,35; ЭМ=1,35 к расх.; ЗПМ=1,35; ТЗ=1,35; ТЗМ=1,35) ИНДЕКС К ПОЗИЦИИ(справочно): ФЕРп01-03-020-03 Индекс 1 квартал 2021 г. к ФЕРп01-03-020-03 ОЗП=27,33 | 1 | 383,34 383,34 |  |  | 383 | 383 |  |  | 29.16 | 29.16
57 | ФЕРп01-03-025-01 Приказ Минстроя России от 30.12.2016 №1039/пр | Схема электромагнитной блокировки коммутационных аппаратов, количество блокируемых аппаратов: до 2 (шт) (Территориальная поправка к базе 2001г ПЗ=1,13 (ОЗП=1,13; ЭМ=1,13; ЗПМ=1,13; МАТ=1,13); Приказ от 04.09.2019 № 519/пр прил.2 табл.2 п.6 Производство работ осуществляется внутри работающих трансформаторных и распределительных подстанций, электропомещениях (щитовые, пультовые, подстанции, реакторные, РУ и пункты, кабельные шахты, тоннели и каналы, кабельные полуэтажи) с действующим электрооборудованием или кабельными линиями под напряжением ОЗП=1,35; ЭМ=1,35 к расх.; ЗПМ=1,35; ТЗ=1,35; ТЗМ=1,35) ИНДЕКС К ПОЗИЦИИ(справочно): ФЕРп01-03-025-01 Индекс 1 квартал 2021 г. к ФЕРп01-03-025-01 ОЗП=27,33 | 1 | 159,74 159,74 |  |  | 160 | 160 |  |  | 12.15 | 12.15
58 | ФЕРп01-04-004-02 Приказ Минстроя России от 30.12.2016 №1039/пр | МТЗ на постоянном и переменном оперативном токе с: двумя реле РТ-40, РСТ (компл.) (Территориальная поправка к базе 2001г ПЗ=1,13 (ОЗП=1,13; ЭМ=1,13; ЗПМ=1,13; МАТ=1,13); Приказ от 04.09.2019 № 519/пр прил.2 табл.2 п.6 Производство работ осуществляется внутри работающих трансформаторных и распределительных подстанций, электропомещениях (щитовые, пультовые, подстанции, реакторные, РУ и пункты, кабельные шахты, тоннели и каналы, кабельные полуэтажи) с действующим электрооборудованием или кабельными линиями под напряжением ОЗП=1,35; ЭМ=1,35 к расх.; ЗПМ=1,35; ТЗ=1,35; ТЗМ=1,35) ИНДЕКС К ПОЗИЦИИ(справочно): ФЕРп01-04-004-02 Индекс 1 квартал 2021 г. к ФЕРп01-04-004-02 ОЗП=27,33 | 1 | 111,5 111,5 |  |  | 112 | 112 |  |  | 7.776 | 7.78
59 | ФЕРп01-11-026-02 Приказ Минстроя России от 30.12.2016 №1039/пр | Снятие, обработка и анализ: векторных диаграмм (шт) (Территориальная поправка к базе 2001г ПЗ=1,13 (ОЗП=1,13; ЭМ=1,13; ЗПМ=1,13; МАТ=1,13); Приказ от 04.09.2019 № 519/пр прил.2 табл.2 п.6 Производство работ осуществляется внутри работающих трансформаторных и распределительных подстанций, электропомещениях (щитовые, пультовые, подстанции, реакторные, РУ и пункты, кабельные шахты, тоннели и каналы, кабельные полуэтажи) с действующим электрооборудованием или кабельными линиями под напряжением ОЗП=1,35; ЭМ=1,35 к расх.; ЗПМ=1,35; ТЗ=1,35; ТЗМ=1,35) ИНДЕКС К ПОЗИЦИИ(справочно): ФЕРп01-11-026-02 Индекс 1 квартал 2021 г. к ФЕРп01-11-026-02 ОЗП=27,33 | 1 | 31,65 31,65 |  |  | 32 | 32 |  |  | 2.187 | 2.19
60 | ФЕРп01-10-002-01 Приказ Минстроя России от 30.12.2016 №1039/пр | Схема образования участка сигнализации (центральной, технологической, местной, аварийной, предупредительной и др.) (участок) (Территориальная поправка к базе 2001г ПЗ=1,13 (ОЗП=1,13; ЭМ=1,13; ЗПМ=1,13; МАТ=1,13); Приказ от 04.09.2019 № 519/пр прил.2 табл.2 п.6 Производство работ осуществляется внутри работающих трансформаторных и распределительных подстанций, электропомещениях (щитовые, пультовые, подстанции, реакторные, РУ и пункты, кабельные шахты, тоннели и каналы, кабельные полуэтажи) с действующим электрооборудованием или кабельными линиями под напряжением ОЗП=1,35; ЭМ=1,35 к расх.; ЗПМ=1,35; ТЗ=1,35; ТЗМ=1,35) ИНДЕКС К ПОЗИЦИИ(справочно): ФЕРп01-10-002-01 Индекс 1 квартал 2021 г. к ФЕРп01-10-002-01 ОЗП=27,33 | 1 | 419,16 419,16 |  |  | 419 | 419 |  |  | 31.7115 | 31.71
61 | ФЕРп01-12-020-01 Приказ Минстроя России от 30.12.2016 №1039/пр | Испытание сборных и соединительных шин напряжением: до 11 кВ (испытание) (Территориальная поправка к базе 2001г ПЗ=1,13 (ОЗП=1,13; ЭМ=1,13; ЗПМ=1,13; МАТ=1,13); Приказ от 04.09.2019 № 519/пр прил.2 табл.2 п.6 Производство работ осуществляется внутри работающих трансформаторных и распределительных подстанций, электропомещениях (щитовые, пультовые, подстанции, реакторные, РУ и пункты, кабельные шахты, тоннели и каналы, кабельные полуэтажи) с действующим электрооборудованием или кабельными линиями под напряжением ОЗП=1,35; ЭМ=1,35 к расх.; ЗПМ=1,35; ТЗ=1,35; ТЗМ=1,35) ИНДЕКС К ПОЗИЦИИ(справочно): ФЕРп01-12-020-01 Индекс 1 квартал 2021 г. к ФЕРп01-12-020-01 ОЗП=27,33 | 1 | 127,46 127,46 |  |  | 127 | 127 |  |  | 9.8415 | 9.84
62 | ФЕРп01-09-002-01 Приказ Минстроя России от 30.12.2016 №1039/пр | Датчик бесконтактный с числом "вход-выход": до 3 (шт) (Территориальная поправка к базе 2001г ПЗ=1,13 (ОЗП=1,13; ЭМ=1,13; ЗПМ=1,13; МАТ=1,13); Приказ от 04.09.2019 № 519/пр прил.2 табл.2 п.6 Производство работ осуществляется внутри работающих трансформаторных и распределительных подстанций, электропомещениях (щитовые, пультовые, подстанции, реакторные, РУ и пункты, кабельные шахты, тоннели и каналы, кабельные полуэтажи) с действующим электрооборудованием или кабельными линиями под напряжением ОЗП=1,35; ЭМ=1,35 к расх.; ЗПМ=1,35; ТЗ=1,35; ТЗМ=1,35) ИНДЕКС К ПОЗИЦИИ(справочно): ФЕРп01-09-002-01 Индекс 1 квартал 2021 г. к ФЕРп01-09-002-01 ОЗП=27,33 | 1 | 132,37 132,37 |  |  | 132 | 132 |  |  | 8.748 | 8.75
63 | ФЕРп01-13-001-01 Приказ Минстроя России от 30.12.2016 №1039/пр | Присоединение с количеством взаимосвязанных устройств: до 2 шт. (присоединение) (Территориальная поправка к базе 2001г ПЗ=1,13 (ОЗП=1,13; ЭМ=1,13; ЗПМ=1,13; МАТ=1,13); Приказ от 04.09.2019 № 519/пр прил.2 табл.2 п.6 Производство работ осуществляется внутри работающих трансформаторных и распределительных подстанций, электропомещениях (щитовые, пультовые, подстанции, реакторные, РУ и пункты, кабельные шахты, тоннели и каналы, кабельные полуэтажи) с действующим электрооборудованием или кабельными линиями под напряжением ОЗП=1,35; ЭМ=1,35 к расх.; ЗПМ=1,35; ТЗ=1,35; ТЗМ=1,35) ИНДЕКС К ПОЗИЦИИ(справочно): ФЕРп01-13-001-01 Индекс 1 квартал 2021 г. к ФЕРп01-13-001-01 ОЗП=27,33 | 1 | 579,26 579,26 |  |  | 579 | 579 |  |  | 34.992 | 34.99
64 | ФЕРп01-11-011-01 Приказ Минстроя России от 30.12.2016 №1039/пр | Проверка наличия цепи между заземлителями и заземленными элементами (100 измерений) (Территориальная поправка к базе 2001г ПЗ=1,13 (ОЗП=1,13; ЭМ=1,13; ЗПМ=1,13; МАТ=1,13); Приказ от 04.09.2019 № 519/пр прил.2 табл.2 п.6 Производство работ осуществляется внутри работающих трансформаторных и распределительных подстанций, электропомещениях (щитовые, пультовые, подстанции, реакторные, РУ и пункты, кабельные шахты, тоннели и каналы, кабельные полуэтажи) с действующим электрооборудованием или кабельными линиями под напряжением ОЗП=1,35; ЭМ=1,35 к расх.; ЗПМ=1,35; ТЗ=1,35; ТЗМ=1,35) ИНДЕКС К ПОЗИЦИИ(справочно): ФЕРп01-11-011-01 Индекс 1 квартал 2021 г. к ФЕРп01-11-011-01 ОЗП=27,33 | 0,12 12 / 100 | 253,16 253,16 |  |  | 30 | 30 |  |  | 17.496 | 2.1
Итого прямые затраты по смете с учетом индексов, в текущих ценах | [6 empty] | 840544 | 156825 | 5419 2384 | 22140 |  | 474.05
Накладные расходы | [6 empty] | 128874
Сметная прибыль | [6 empty] | 85473
Итоги по смете:
Итого Строительные работы | [6 empty] | 13006
Итого Монтажные работы | [6 empty] | 239100 |  |  |  |  | 288.72
Итого Оборудование | [6 empty] | 656160
Итого Прочие затраты | [6 empty] | 146625 |  |  |  |  | 185.33
Итого | [6 empty] | 1054891 |  |  |  |  | 474.05
В том числе:
Материалы | [6 empty] | 22140
Машины и механизмы | [6 empty] | 5419
ФОТ | [6 empty] | 159209
Оборудование | [6 empty] | 656160
Накладные расходы | [6 empty] | 128874
Сметная прибыль | [6 empty] | 85473
Итого СМР для расчета лимитированных затрат | [6 empty] | 252106
Командировочные расходы (ТЗМ+ТЗ)/8*500 | [6 empty] | 30047
Итого | [6 empty] | 282153
Разработка проекта в части РЗА, Учета | [6 empty] | 45744
Итого | [6 empty] | 327897
Итого с оборудованием (656 160) и прочими затратами (146 625) | [6 empty] | 1130682
Непредвиденные затраты 1,5% | [6 empty] | 16960
Итого с непредвиденными | [6 empty] | 1147642
НДС 20% | [6 empty] | 229528.4
ВСЕГО по смете | [6 empty] | 1377170.4 |  |  |  |  | 474.05
Заказчик: ___________________________
(должность, подпись, расшифровка)
М.П.
Подрядчик: ___________________________
(должность, подпись, расшифровка)
М.П.
Составил: ___________________________
(должность, подпись, расшифровка)
Проверил: ___________________________
(должность, подпись, расшифровка)