## ЛСР 13 граф
СОГЛАСОВАНО: | [8 empty] | УТВЕРЖДАЮ:
________________ | [8 empty] | ________________
" _____ " ________________ 2021 г. | [8 empty] | "______ " _______________2021 г.
(наименование стройки)
ЛОКАЛЬНЫЙ СМЕТНЫЙ РАСЧЕТ № 02-01-01
(локальная смета)
| на | ПС 110 кВ Верхний Куранах
(наименование работ и затрат, наименование объекта)
Основание:
|  | Сметная стоимость _______________________________________________________________________________________________ |  | ___________________________983,784 |  | тыс. руб.
|  | строительных работ _______________________________________________________________________________________________ |  | _______________________________________________________________________________________________613,869 |  | тыс. руб.
|  | монтажных работ _______________________________________________________________________________________________ |  | _______________________________________________________________________________________________369,915 |  | тыс. руб.
|  | Средства на оплату труда _______________________________________________________________________________________________ |  | ___________________________6,246 |  | тыс. руб.
|  | Сметная трудоемкость _______________________________________________________________________________________________ |  | _______________________________________________________________________________________________597,08 |  | чел.час
Составлен(а) в текущих (прогнозных) ценах по состоянию на 4 кв 2020
№ пп | Обоснование | Наименование | Ед. изм. | Кол. | Стоимость единицы, руб. |  |  |  | Общая стоимость, руб.
[5 empty] | Всего | В том числе |  |  | Всего | В том числе
[6 empty] | Осн.З/п | Эк.Маш. | З/пМех |  | Осн.З/п | Эк.Маш. | З/пМех
1 | 2 | 3 | 4 | 5 | 6 | 7 | 8 | 9 | 10 | 11 | 12 | 13
Раздел 1. Оснащение дуговыми защитами БЭМП, 1 шт
1 | ФЕРм11-04-008-03 Приказ Минстроя России от 26.12.2019 №876/пр Применительно к БЭМП | Съемные и выдвижные блоки (модули, ячейки, ТЭЗ), масса: до 20 кг ИНДЕКС К ПОЗИЦИИ(справочно): 1 Индекс изменения сметной стоимости СМР на 4 квартал 2020г. к уровню базы 2001г. Письмо Министерства стр-ва и ЖКХ РФ от 12.11.2020 г. №45484-ИФ/09 14,65*0,958=14,03 СМР=14,03 НР (31 руб.): 101% от ФОТ (31 руб.) СП (20 руб.): 65% от ФОТ (31 руб.) | шт | 1 | 32.74 | 30.71 | 1.51 | 0.26 | 33 | 31 | 2
2 | ФЕРм08-03-572-07 Приказ Минстроя России от 26.12.2019 №876/пр Панель ПМЗТ | Блок управления шкафного исполнения или распределительный пункт (шкаф), устанавливаемый: на полу, высота и ширина до 1700х1100 мм ИНДЕКС К ПОЗИЦИИ(справочно): 1 Индекс изменения сметной стоимости СМР на 4 квартал 2020г. к уровню базы 2001г. Письмо Министерства стр-ва и ЖКХ РФ от 12.11.2020 г. №45484-ИФ/09 14,65*0,958=14,03 СМР=14,03 НР (121 руб.): 105% от ФОТ (115 руб.) СП (75 руб.): 65% от ФОТ (115 руб.) | шт | 2 | 483.41 | 47 | 85.45 | 10.68 | 967 | 94 | 171 | 21
3 | ФЕРм08-01-102-01 Приказ Минстроя России от 26.12.2019 №876/пр Применительно для двери релейного отсека | Шкаф управления и регулирования ИНДЕКС К ПОЗИЦИИ(справочно): 1 Индекс изменения сметной стоимости СМР на 4 квартал 2020г. к уровню базы 2001г. Письмо Министерства стр-ва и ЖКХ РФ от 12.11.2020 г. №45484-ИФ/09 14,65*0,958=14,03 СМР=14,03 НР (2311 руб.): 105% от ФОТ (2201 руб.) СП (1431 руб.): 65% от ФОТ (2201 руб.) | шкаф | 13 | 396.04 | 148.25 | 152.04 | 21.08 | 5149 | 1927 | 1977 | 274
4 | ФЕРм08-02-145-01 Приказ Минстроя России от 26.12.2019 №876/пр | Кабель до 35 кВ, прокладываемый по дну канала без креплений, масса 1 м кабеля: до 1 кг ИНДЕКС К ПОЗИЦИИ(справочно): 1 Индекс изменения сметной стоимости СМР на 4 квартал 2020г. к уровню базы 2001г. Письмо Министерства стр-ва и ЖКХ РФ от 12.11.2020 г. №45484-ИФ/09 14,65*0,958=14,03 СМР=14,03 НР (290 руб.): 105% от ФОТ (276 руб.) СП (179 руб.): 65% от ФОТ (276 руб.) | 100 м | 4 400 / 100 | 153.79 | 63.34 | 48.23 | 5.77 | 615 | 253 | 193 | 23
5 | ФЕРм10-06-048-06 Приказ Минстроя России от 26.12.2019 №876/пр | Прокладка волоконно-оптических кабелей в канализации: в трубопроводе по свободному каналу ИНДЕКС К ПОЗИЦИИ(справочно): 1 Индекс изменения сметной стоимости СМР на 4 квартал 2020г. к уровню базы 2001г. Письмо Министерства стр-ва и ЖКХ РФ от 12.11.2020 г. №45484-ИФ/09 14,65*0,958=14,03 СМР=14,03 НР (449 руб.): 132% от ФОТ (340 руб.) СП (238 руб.): 70% от ФОТ (340 руб.) | 100 м кабеля | 2 200/100 | 416.41 | 142.83 | 257.53 | 26.94 | 833 | 286 | 515 | 54
6 | ФЕРм08-02-144-01 Приказ Минстроя России от 26.12.2019 №876/пр | Присоединение к зажимам жил проводов или кабелей сечением: до 2,5 мм2 ИНДЕКС К ПОЗИЦИИ(справочно): 1 Индекс изменения сметной стоимости СМР на 4 квартал 2020г. к уровню базы 2001г. Письмо Министерства стр-ва и ЖКХ РФ от 12.11.2020 г. №45484-ИФ/09 14,65*0,958=14,03 СМР=14,03 НР (545 руб.): 105% от ФОТ (519 руб.) СП (337 руб.): 65% от ФОТ (519 руб.) | 100 шт | 5 500 / 100 | 105.58 | 103.78 |  |  | 528 | 519
7 | ФЕРм08-03-574-01 Приказ Минстроя России от 26.12.2019 №876/пр | Разводка по устройствам и подключение жил кабелей или проводов сечением: до 10 мм2 ИНДЕКС К ПОЗИЦИИ(справочно): 1 Индекс изменения сметной стоимости СМР на 4 квартал 2020г. к уровню базы 2001г. Письмо Министерства стр-ва и ЖКХ РФ от 12.11.2020 г. №45484-ИФ/09 14,65*0,958=14,03 СМР=14,03 НР (372 руб.): 105% от ФОТ (354 руб.) СП (230 руб.): 65% от ФОТ (354 руб.) | 100 шт | 2 200 / 100 | 277.16 | 176.25 | 2.08 | 0.3 | 554 | 353 | 4 | 1
8 | ФЕРм08-02-411-01 Приказ Минстроя России от 26.12.2019 №876/пр | Рукав металлический наружным диаметром: до 48 мм ИНДЕКС К ПОЗИЦИИ(справочно): 1 Индекс изменения сметной стоимости СМР на 4 квартал 2020г. к уровню базы 2001г. Письмо Министерства стр-ва и ЖКХ РФ от 12.11.2020 г. №45484-ИФ/09 14,65*0,958=14,03 СМР=14,03 НР (161 руб.): 105% от ФОТ (153 руб.) СП (99 руб.): 65% от ФОТ (153 руб.) | 100 м | 0,5 50/100 | 1071.58 | 300.08 | 170.88 | 5.2 | 536 | 150 | 85 | 3
9 | ФЕРм08-02-409-02 Приказ Минстроя России от 26.12.2019 №876/пр | Труба винипластовая по установленным конструкциям, по стенам и колоннам с креплением скобами, диаметр: до 50 мм ИНДЕКС К ПОЗИЦИИ(справочно): 1 Индекс изменения сметной стоимости СМР на 4 квартал 2020г. к уровню базы 2001г. Письмо Министерства стр-ва и ЖКХ РФ от 12.11.2020 г. №45484-ИФ/09 14,65*0,958=14,03 СМР=14,03 НР (161 руб.): 105% от ФОТ (153 руб.) СП (99 руб.): 65% от ФОТ (153 руб.) | 100 м | 0,5 50/100 | 397.4 | 297.49 | 74.27 | 7.51 | 199 | 149 | 37 | 4
10 | ФЕРм08-03-526-01 Приказ Минстроя России от 26.12.2019 №876/пр | Автомат одно-, двух-, трехполюсный, устанавливаемый на конструкции: на стене или колонне, на ток до 25 А ИНДЕКС К ПОЗИЦИИ(справочно): 1 Индекс изменения сметной стоимости СМР на 4 квартал 2020г. к уровню базы 2001г. Письмо Министерства стр-ва и ЖКХ РФ от 12.11.2020 г. №45484-ИФ/09 14,65*0,958=14,03 СМР=14,03 НР (400 руб.): 105% от ФОТ (381 руб.) СП (248 руб.): 65% от ФОТ (381 руб.) | шт | 26 | 35.69 | 14.65 | 1 |  | 928 | 381 | 26
11 | ФЕРм08-03-525-01 Приказ Минстроя России от 26.12.2019 №876/пр | Выключатель или переключатель пакетный в металлической оболочке, устанавливаемый на конструкции на стене или колонне, с количеством зажимов для подключения до 9 на ток: до 25 А ИНДЕКС К ПОЗИЦИИ(справочно): 1 Индекс изменения сметной стоимости СМР на 4 квартал 2020г. к уровню базы 2001г. Письмо Министерства стр-ва и ЖКХ РФ от 12.11.2020 г. №45484-ИФ/09 14,65*0,958=14,03 СМР=14,03 НР (465 руб.): 105% от ФОТ (443 руб.) СП (288 руб.): 65% от ФОТ (443 руб.) | шт | 20 | 54.46 | 22.13 | 1 |  | 1089 | 443 | 20
12 | ФЕРм08-01-080-02 Реле Приказ Минстроя РФ от 30.01.14 №31/пр | Прибор измерения и защиты, количество подключаемых концов: до 6 ИНДЕКС К ПОЗИЦИИ(справочно): 1 Индекс изменения сметной стоимости СМР на 4 квартал 2020г. к уровню базы 2001г. Письмо Министерства стр-ва и ЖКХ РФ от 12.11.2020 г. №45484-ИФ/09 14,65*0,958=14,03 СМР=14,03 НР (563 руб.): 105% от ФОТ (536 руб.) СП (348 руб.): 65% от ФОТ (536 руб.) | 1 шт. | 39 13+13+4+2+7 | 33.49 | 12.5 | 20.41 | 1.24 | 1306 | 488 | 796 | 48
13 | ФЕРм08-01-080-01 Приказ Минстроя России от 26.12.2019 №876/пр прим. фототеристор | Прибор измерения и защиты, количество подключаемых концов: до 2 ИНДЕКС К ПОЗИЦИИ(справочно): 1 Индекс изменения сметной стоимости СМР на 4 квартал 2020г. к уровню базы 2001г. Письмо Министерства стр-ва и ЖКХ РФ от 12.11.2020 г. №45484-ИФ/09 14,65*0,958=14,03 СМР=14,03 НР (760 руб.): 105% от ФОТ (724 руб.) СП (471 руб.): 65% от ФОТ (724 руб.) | шт | 59 | 18.2 | 11.4 | 6.24 | 0.87 | 1074 | 673 | 368 | 51
Итого прямые затраты по разделу в базисных ценах | [8 empty] | 13811 | 5747 | 4194 | 479
Накладные расходы | [8 empty] | 6628
Сметная прибыль | [8 empty] | 4064
Итоги по разделу 1 Оснащение дуговыми защитами БЭМП, 1 шт :
Монтаж радиотелевизионного и электронного оборудования | [8 empty] | 84
Электромонтажные работы на других объектах | [8 empty] | 22899
Прокладка и монтаж междугородных линий связи | [8 empty] | 1520
Итого | [8 empty] | 24503
Всего с учетом "Индекс изменения сметной стоимости СМР на 4 квартал 2020г. к уровню базы 2001г. Письмо Министерства стр-ва и ЖКХ РФ от 12.11.2020 г. №45484-ИФ/09 14,65*0,958=14,03 СМР=14,03" | [8 empty] | 343777
Справочно, в базисных ценах:
Материалы | [8 empty] | 3870
Машины и механизмы | [8 empty] | 4194
ФОТ | [8 empty] | 6226
Накладные расходы | [8 empty] | 6628
Сметная прибыль | [8 empty] | 4064
Итого по разделу 1 Оснащение дуговыми защитами БЭМП, 1 шт | [8 empty] | 343777
Раздел 3. Материалы
14 | ФССЦ-21.1.08.03-0587 Приказ Минстроя России от 26.12.2019 №876/пр | Кабель контрольный КВВГЭнг(A)-LS 10х2,5 ИНДЕКС К ПОЗИЦИИ(справочно): 1 Индекс изменения сметной стоимости СМР на 4 квартал 2020г. к уровню базы 2001г. Письмо Министерства стр-ва и ЖКХ РФ от 12.11.2020 г. №45484-ИФ/09 14,65*0,958=14,03 СМР=14,03 | 1000 м | 0,1632 160*1,02/1000 | 67943.29 |  |  |  | 11088
15 | ФССЦ-21.1.08.03-0586 Приказ Минстроя России от 26.12.2019 №876/пр | Кабель контрольный КВВГЭнг(A)-LS 10х1,5 ИНДЕКС К ПОЗИЦИИ(справочно): 1 Индекс изменения сметной стоимости СМР на 4 квартал 2020г. к уровню базы 2001г. Письмо Министерства стр-ва и ЖКХ РФ от 12.11.2020 г. №45484-ИФ/09 14,65*0,958=14,03 СМР=14,03 | 1000 м | 0,2448 240*1,02/1000 | 50351.14 |  |  |  | 12326
16 | ФССЦ-08.1.02.13-0007 Приказ Минстроя России от 26.12.2019 №876/пр | Рукава металлические диаметром: 20 мм РЗ-Н-20 ИНДЕКС К ПОЗИЦИИ(справочно): 1 Индекс изменения сметной стоимости СМР на 4 квартал 2020г. к уровню базы 2001г. Письмо Министерства стр-ва и ЖКХ РФ от 12.11.2020 г. №45484-ИФ/09 14,65*0,958=14,03 СМР=14,03 | м | 50 | 9.18 |  |  |  | 459
17 | ФССЦ-24.3.01.03-0011 Приказ Минстроя России от 26.12.2019 №876/пр применительно | Трубы из самозатухающего ПВХ LM-TU436L Белая -диаметр 3,6 мм ИНДЕКС К ПОЗИЦИИ(справочно): 1 Индекс изменения сметной стоимости СМР на 4 квартал 2020г. к уровню базы 2001г. Письмо Министерства стр-ва и ЖКХ РФ от 12.11.2020 г. №45484-ИФ/09 14,65*0,958=14,03 СМР=14,03 | м | 50 | 2.82 |  |  |  | 141
18 | ФССЦ-20.5.01.02-0003 Приказ Минстроя России от 26.12.2019 №876/пр | Ввод кабельный для уплотнения кабелей в местах вводов, марка: ВК-М25-18-МР20 У3, диаметр прохода 22 мм ИНДЕКС К ПОЗИЦИИ(справочно): 1 Индекс изменения сметной стоимости СМР на 4 квартал 2020г. к уровню базы 2001г. Письмо Министерства стр-ва и ЖКХ РФ от 12.11.2020 г. №45484-ИФ/09 14,65*0,958=14,03 СМР=14,03 | шт | 10 | 6.77 |  |  |  | 68
19 | ФССЦ-25.2.01.01-0012 Приказ Минстроя России от 26.12.2019 №876/пр | Бирки кабельные У-136 треугольник ИНДЕКС К ПОЗИЦИИ(справочно): 1 Индекс изменения сметной стоимости СМР на 4 квартал 2020г. к уровню базы 2001г. Письмо Министерства стр-ва и ЖКХ РФ от 12.11.2020 г. №45484-ИФ/09 14,65*0,958=14,03 СМР=14,03 | 100 шт | 2 200 / 100 | 46.1 |  |  |  | 92
20 | ФССЦ-20.1.02.18-0001 Приказ Минстроя России от 26.12.2019 №876/пр | Стяжка кабельная REXANT 2.5х150 мм 3х250 мм (1 уп=200 шт) ИНДЕКС К ПОЗИЦИИ(справочно): 1 Индекс изменения сметной стоимости СМР на 4 квартал 2020г. к уровню базы 2001г. Письмо Министерства стр-ва и ЖКХ РФ от 12.11.2020 г. №45484-ИФ/09 14,65*0,958=14,03 СМР=14,03 | 100 шт | 12 (6*200) / 100 | 5.73 |  |  |  | 69
21 | ФССЦ-20.2.10.01-0021 Приказ Минстроя России от 26.12.2019 №876/пр | Наконечники кабельные: для электротехнических установок ИНДЕКС К ПОЗИЦИИ(справочно): 1 Индекс изменения сметной стоимости СМР на 4 квартал 2020г. к уровню базы 2001г. Письмо Министерства стр-ва и ЖКХ РФ от 12.11.2020 г. №45484-ИФ/09 14,65*0,958=14,03 СМР=14,03 | 100 шт | 7 700 / 100 | 2550 |  |  |  | 17850
22 | ФССЦ-62.1.01.09-0010 Приказ Минстроя России от 26.12.2019 №876/пр | Выключатели автоматические: 2,5 А 3,5In 2-х пол (с блоком контактов) характеристика С ИНДЕКС К ПОЗИЦИИ(справочно): 1 Индекс изменения сметной стоимости СМР на 4 квартал 2020г. к уровню базы 2001г. Письмо Министерства стр-ва и ЖКХ РФ от 12.11.2020 г. №45484-ИФ/09 14,65*0,958=14,03 СМР=14,03 | шт | 13 | 20.9 |  |  |  | 272
23 | ФССЦ-62.1.01.09-0016 Приказ Минстроя России от 26.12.2019 №876/пр | Выключатели автоматические: 2,5 А 3,5In 3-х пол (с блоком контактов) характеристика С ИНДЕКС К ПОЗИЦИИ(справочно): 1 Индекс изменения сметной стоимости СМР на 4 квартал 2020г. к уровню базы 2001г. Письмо Министерства стр-ва и ЖКХ РФ от 12.11.2020 г. №45484-ИФ/09 14,65*0,958=14,03 СМР=14,03 | шт | 13 | 39.25 |  |  |  | 510
24 | ФССЦ-62.3.04.05-0008 Приказ Минстроя России от 26.12.2019 №876/пр применительно | Переключатели: универсальные пакетно-кулачковые ПП53-16 1 095 1 ИНДЕКС К ПОЗИЦИИ(справочно): 1 Индекс изменения сметной стоимости СМР на 4 квартал 2020г. к уровню базы 2001г. Письмо Министерства стр-ва и ЖКХ РФ от 12.11.2020 г. №45484-ИФ/09 14,65*0,958=14,03 СМР=14,03 | шт | 20 | 48.25 |  |  |  | 965
25 | ФССЦ-62.1.02.09-0001 Приказ Минстроя России от 26.12.2019 №876/пр | Резистор постоянный проволочный С5-35В-25 3900 Ом ИНДЕКС К ПОЗИЦИИ(справочно): 1 Индекс изменения сметной стоимости СМР на 4 квартал 2020г. к уровню базы 2001г. Письмо Министерства стр-ва и ЖКХ РФ от 12.11.2020 г. №45484-ИФ/09 14,65*0,958=14,03 СМР=14,03 | шт | 20 | 1.19 |  |  |  | 24
26 | ФССЦ-01.7.15.14-0062 Приказ Минстроя России от 26.12.2019 №876/пр | Шурупы-саморезы 4,2х25 мм ИНДЕКС К ПОЗИЦИИ(справочно): 1 Индекс изменения сметной стоимости СМР на 4 квартал 2020г. к уровню базы 2001г. Письмо Министерства стр-ва и ЖКХ РФ от 12.11.2020 г. №45484-ИФ/09 14,65*0,958=14,03 СМР=14,03 | 100 шт | 2 200 / 100 | 10 |  |  |  | 20
Итого прямые затраты по разделу в базисных ценах | [8 empty] | 43884
Итоги по разделу 3 Материалы :
Итого Строительные работы | [8 empty] | 589555
Итого Монтажные работы | [8 empty] | 26138
Итого | [8 empty] | 615693
Справочно, в базисных ценах:
Материалы | [8 empty] | 43884
Итого по разделу 3 Материалы | [8 empty] | 615693
Раздел 4. Материалы,не вошедшие в сборник
27 | Прайсы ФАО ЮЯЭС ДРСК | Реле промежуточное РП16-1М4/2 ИНДЕКС К ПОЗИЦИИ(справочно): 1 Индекс изменения сметной стоимости СМР на 4 квартал 2020г. к уровню базы 2001г. Письмо Министерства стр-ва и ЖКХ РФ от 12.11.2020 г. №45484-ИФ/09 14,65*0,958=14,03 СМР=14,03 | шт | 20 13+7 | 17.82 |  |  |  | 356
28 | Прайсы ФАО ЮЯЭС ДРСК | Реле промежуточное типа R4N-2014-23-1220-WLTD " Relpol" с контактной колодкой ИНДЕКС К ПОЗИЦИИ(справочно): 1 Индекс изменения сметной стоимости СМР на 4 квартал 2020г. к уровню базы 2001г. Письмо Министерства стр-ва и ЖКХ РФ от 12.11.2020 г. №45484-ИФ/09 14,65*0,958=14,03 СМР=14,03 | шт | 4 | 11.88 |  |  |  | 48
29 | Прайсы ФАО ЮЯЭС ДРСК | Реле РНС-53-60.1-1-УХЛ4 ИНДЕКС К ПОЗИЦИИ(справочно): 1 Индекс изменения сметной стоимости СМР на 4 квартал 2020г. к уровню базы 2001г. Письмо Министерства стр-ва и ЖКХ РФ от 12.11.2020 г. №45484-ИФ/09 14,65*0,958=14,03 СМР=14,03 | шт | 2 | 29.7 |  |  |  | 59
30 | Прайсы ФАО ЮЯЭС ДРСК | Реле указательное РЭУ 11-20-5-4 ОУЗ -0,05А ИНДЕКС К ПОЗИЦИИ(справочно): 1 Индекс изменения сметной стоимости СМР на 4 квартал 2020г. к уровню базы 2001г. Письмо Министерства стр-ва и ЖКХ РФ от 12.11.2020 г. №45484-ИФ/09 14,65*0,958=14,03 СМР=14,03 | шт | 13 | 13.07 |  |  |  | 170
31 | Прайсы ФАО ЮЯЭС ДРСК | Провод ПуГВ 1х2,5 мм2 белый ИНДЕКС К ПОЗИЦИИ(справочно): 1 Индекс изменения сметной стоимости СМР на 4 квартал 2020г. к уровню базы 2001г. Письмо Министерства стр-ва и ЖКХ РФ от 12.11.2020 г. №45484-ИФ/09 14,65*0,958=14,03 СМР=14,03 | м | 102 | 1.07 |  |  |  | 109
32 | Прайсы ФАО ЮЯЭС ДРСК | Провод ПуГВ 1х1,5 мм2 белый ИНДЕКС К ПОЗИЦИИ(справочно): 1 Индекс изменения сметной стоимости СМР на 4 квартал 2020г. к уровню базы 2001г. Письмо Министерства стр-ва и ЖКХ РФ от 12.11.2020 г. №45484-ИФ/09 14,65*0,958=14,03 СМР=14,03 | м | 102 | 0.5 |  |  |  | 51
Итого прямые затраты по разделу в базисных ценах | [8 empty] | 793
Итоги по разделу 4 Материалы,не вошедшие в сборник :
Материалы | [8 empty] | 793
Итого | [8 empty] | 793
Всего с учетом "Индекс изменения сметной стоимости СМР на 4 квартал 2020г. к уровню базы 2001г. Письмо Министерства стр-ва и ЖКХ РФ от 12.11.2020 г. №45484-ИФ/09 14,65*0,958=14,03 СМР=14,03" | [8 empty] | 11126
Справочно, в базисных ценах:
Материалы | [8 empty] | 793
Итого по разделу 4 Материалы,не вошедшие в сборник | [8 empty] | 11126
Раздел 5. Оборудование заказчика
33 О |  | Микропроцессорное устройство БЭМП РУ-ЦС.0.220.Д.УХЛ3.1 ИНДЕКС К ПОЗИЦИИ(справочно): 1 Индекс изменения сметной стоимости СМР на 4 квартал 2020г. к уровню базы 2001г. Письмо Министерства стр-ва и ЖКХ РФ от 12.11.2020 г. №45484-ИФ/09 14,65*0,958=14,03 СМР=14,03 | шт | 1
34 О |  | Дверь релейного отсека ячейки серии К-XXVI с терминалом РЗиА "Алтей-БЗП" ИНДЕКС К ПОЗИЦИИ(справочно): 1 Индекс изменения сметной стоимости СМР на 4 квартал 2020г. к уровню базы 2001г. Письмо Министерства стр-ва и ЖКХ РФ от 12.11.2020 г. №45484-ИФ/09 14,65*0,958=14,03 СМР=14,03 | шт | 8
35 О |  | Дверь релейного отсека ячейки серии К-XXVI с терминалом РЗиА "Алтей-БЗП" ИНДЕКС К ПОЗИЦИИ(справочно): 1 Индекс изменения сметной стоимости СМР на 4 квартал 2020г. к уровню базы 2001г. Письмо Министерства стр-ва и ЖКХ РФ от 12.11.2020 г. №45484-ИФ/09 14,65*0,958=14,03 СМР=14,03 | шт | 1
36 О |  | Дверь релейного отсека ячейки серии К-XXVI с терминалом РЗиА "Алтей-БЗП" ИНДЕКС К ПОЗИЦИИ(справочно): 1 Индекс изменения сметной стоимости СМР на 4 квартал 2020г. к уровню базы 2001г. Письмо Министерства стр-ва и ЖКХ РФ от 12.11.2020 г. №45484-ИФ/09 14,65*0,958=14,03 СМР=14,03 | шт | 2
37 О |  | Дверь релейного отсека ячейки серии К-XXVI с терминалом РЗиА "Алтей-БЗП" ИНДЕКС К ПОЗИЦИИ(справочно): 1 Индекс изменения сметной стоимости СМР на 4 квартал 2020г. к уровню базы 2001г. Письмо Министерства стр-ва и ЖКХ РФ от 12.11.2020 г. №45484-ИФ/09 14,65*0,958=14,03 СМР=14,03 | шт | 2
38 О |  | Панель защит ПМЗТЗ-08.5.220.УХЛ3.1 ИНДЕКС К ПОЗИЦИИ(справочно): 1 Индекс изменения сметной стоимости СМР на 4 квартал 2020г. к уровню базы 2001г. Письмо Министерства стр-ва и ЖКХ РФ от 12.11.2020 г. №45484-ИФ/09 14,65*0,958=14,03 СМР=14,03 | шт | 2
Итого прямые затраты по разделу в текущих ценах
Итоги по разделу 5 Оборудование заказчика :
Итого
Справочно, в текущих ценах:
Итого по разделу 5 Оборудование заказчика
Раздел 6. Транспортные затраты (25 км-в одну сторону)
39 | Калькуляция стоимости 1 маш/часа работы автомобилей ЮЯЭС с 01.07.2019 г. | Перевозка рабочих к месту производства работ (туда-обратно) Автомашина НЕФАЗ 42111-10-16 ИНДЕКС К ПОЗИЦИИ(справочно): 1 Индекс изменения сметной стоимости СМР на 4 квартал 2020г. к уровню базы 2001г. Письмо Министерства стр-ва и ЖКХ РФ от 12.11.2020 г. №45484-ИФ/09 14,65*0,958=14,03 СМР=14,03 НР 0% от ФОТ СП 0% от ФОТ | м*час | 1,351351 25/37*2 | 242.27 |  | 242.27 |  | 327 |  | 327
40 | Калькуляция стоимости 1 маш/часа работы автомобилей ЮЯЭС с 01.07.2019 г. | Перевозка оборудования и материалов на ПС № ХПВ (КАМАЗ 43118 грузопассажирский специализированный) ИНДЕКС К ПОЗИЦИИ(справочно): 1 Индекс изменения сметной стоимости СМР на 4 квартал 2020г. к уровню базы 2001г. Письмо Министерства стр-ва и ЖКХ РФ от 12.11.2020 г. №45484-ИФ/09 14,65*0,958=14,03 СМР=14,03 НР 0% от ФОТ СП 0% от ФОТ | м*час | 1,351351 25/37*2 | 341.15 |  | 341.15 |  | 461 |  | 461
Трнаспортные затраты, и работа крана при погрузке - разгрузке оборудования поставки Заказчика
41 | ФСЭМ-91.05.05-013 Приказ Минстроя России от 26.12.2019 №876/пр | Краны на автомобильном ходу, грузоподъемность 6,3 т ИНДЕКС К ПОЗИЦИИ(справочно): 1 Индекс изменения сметной стоимости СМР на 4 квартал 2020г. к уровню базы 2001г. Письмо Министерства стр-ва и ЖКХ РФ от 12.11.2020 г. №45484-ИФ/09 14,65*0,958=14,03 СМР=14,03 НР 0% от ФОТ СП 0% от ФОТ | маш.-ч | 1.5 | 101.21 |  | 101.21 | 13.34 | 152 |  | 152 | 20
Итого прямые затраты по разделу в базисных ценах | [8 empty] | 940 |  | 940 | 20
Итоги по разделу 6 Транспортные затраты (25 км-в одну сторону) :
Перевозка грузов автотранспортом | [8 empty] | 940
Итого | [8 empty] | 940
Всего с учетом "Индекс изменения сметной стоимости СМР на 4 квартал 2020г. к уровню базы 2001г. Письмо Министерства стр-ва и ЖКХ РФ от 12.11.2020 г. №45484-ИФ/09 14,65*0,958=14,03 СМР=14,03" | [8 empty] | 13188
Справочно, в базисных ценах:
Машины и механизмы | [8 empty] | 940
ФОТ | [8 empty] | 20
Итого по разделу 6 Транспортные затраты (25 км-в одну сторону) | [8 empty] | 13188
ИТОГИ ПО СМЕТЕ:
Итого прямые затраты по смете в базисных ценах | [8 empty] | 59428 | 5747 | 5134 | 499
Накладные расходы | [8 empty] | 6628
Сметная прибыль | [8 empty] | 4064
Итоги по смете:
Итого Строительные работы | [8 empty] | 613869
Итого Монтажные работы | [8 empty] | 369915
Итого | [8 empty] | 983784
Справочно, в базисных ценах:
Материалы | [8 empty] | 48547
Машины и механизмы | [8 empty] | 5134
ФОТ | [8 empty] | 6246
Накладные расходы | [8 empty] | 6628
Сметная прибыль | [8 empty] | 4064
ВСЕГО по смете | [8 empty] | 983784
Заказчик: ___________________________
(должность, подпись, расшифровка)
М.П.
Подрядчик: ___________________________
(должность, подпись, расшифровка)
М.П.