## ЛСР 13 граф
СОГЛАСОВАНО: | [8 empty] | УТВЕРЖДАЮ:
________________ | [8 empty] | ________________
" _____ " ________________ 2021 г. | [8 empty] | "______ " _______________2021 г.
(наименование стройки)
ЛОКАЛЬНЫЙ СМЕТНЫЙ РАСЧЕТ № ЛСР02-01-02
(локальная смета)
| на | Оснащение дуговыми защитами ПС ХПВ
(наименование работ и затрат, наименование объекта)
Основание:
|  | Сметная стоимость _______________________________________________________________________________________________ |  | ___________________________995,649 |  | тыс. руб.
|  | строительных работ _______________________________________________________________________________________________ |  | _______________________________________________________________________________________________331,102 |  | тыс. руб.
|  | монтажных работ _______________________________________________________________________________________________ |  | _______________________________________________________________________________________________664,547 |  | тыс. руб.
|  | Средства на оплату труда _______________________________________________________________________________________________ |  | ___________________________13,469 |  | тыс. руб.
|  | Сметная трудоемкость _______________________________________________________________________________________________ |  | _______________________________________________________________________________________________1336,81 |  | чел.час
Составлен(а) в текущих (прогнозных) ценах по состоянию на 4 кв 2020
№ пп | Обоснование | Наименование | Ед. изм. | Кол. | Стоимость единицы, руб. |  |  |  | Общая стоимость, руб.
[5 empty] | Всего | В том числе |  |  | Всего | В том числе
[6 empty] | Осн.З/п | Эк.Маш. | З/пМех |  | Осн.З/п | Эк.Маш. | З/пМех
1 | 2 | 3 | 4 | 5 | 6 | 7 | 8 | 9 | 10 | 11 | 12 | 13
Раздел 1. Оснащение дуговыми защитами "ЛАЙМ"
1 | ФЕРм11-04-008-03 Приказ Минстроя России от 26.12.2019 №876/пр Овод МД | Съемные и выдвижные блоки (модули, ячейки, ТЭЗ), масса: до 20 кг ИНДЕКС К ПОЗИЦИИ(справочно): 1 Индекс изменения сметной стоимости СМР на 4 квартал 2020г. к уровню базы 2001г. Письмо Министерства стр-ва и ЖКХ РФ от 12.11.2020 г. №45484-ИФ/09 14,65*0,93 СМР=13,62 НР (126 руб.): 101% от ФОТ (125 руб.) СП (81 руб.): 65% от ФОТ (125 руб.) | шт | 3 | 44.02 | 41.45 | 2.03 | 0.36 | 132 | 124 | 6 | 1
2 | ФЕРм08-03-575-01 Приказ Минстроя России от 26.12.2019 №876/пр | Прибор или аппарат (блок питания) ИНДЕКС К ПОЗИЦИИ(справочно): 1 Индекс изменения сметной стоимости СМР на 4 квартал 2020г. к уровню базы 2001г. Письмо Министерства стр-ва и ЖКХ РФ от 12.11.2020 г. №45484-ИФ/09 14,65*0,93 СМР=13,62 НР (34 руб.): 105% от ФОТ (32 руб.) СП (21 руб.): 65% от ФОТ (32 руб.) | шт | 2 | 16.25 | 15.87 |  |  | 33 | 32
3 | ФЕРм08-01-083-01 Приказ Минстроя России от 26.12.2019 №876/пр Накладка НКР | Устройство сигнально-блокировочное ИНДЕКС К ПОЗИЦИИ(справочно): 1 Индекс изменения сметной стоимости СМР на 4 квартал 2020г. к уровню базы 2001г. Письмо Министерства стр-ва и ЖКХ РФ от 12.11.2020 г. №45484-ИФ/09 14,65*0,93 СМР=13,62 НР (2617 руб.): 105% от ФОТ (2492 руб.) СП (1620 руб.): 65% от ФОТ (2492 руб.) | шт | 81 | 52.06 | 30.77 |  |  | 4217 | 2492
4 | ФЕРм08-01-080-02 Реле Приказ Минстроя РФ от 30.01.14 №31/пр | Прибор измерения и защиты, количество подключаемых концов: до 6 ИНДЕКС К ПОЗИЦИИ(справочно): 1 Индекс изменения сметной стоимости СМР на 4 квартал 2020г. к уровню базы 2001г. Письмо Министерства стр-ва и ЖКХ РФ от 12.11.2020 г. №45484-ИФ/09 14,65*0,93 СМР=13,62 НР (799 руб.): 105% от ФОТ (761 руб.) СП (495 руб.): 65% от ФОТ (761 руб.) | 1 шт. | 41 4+2+31+4 | 45.01 | 16.88 | 27.56 | 1.68 | 1845 | 692 | 1130 | 69
5 | ФЕРм08-01-080-02 Режимн.накладка Приказ Минстроя РФ от 30.01.14 №31/пр | Прибор измерения и защиты, количество подключаемых концов: до 6 ИНДЕКС К ПОЗИЦИИ(справочно): 1 Индекс изменения сметной стоимости СМР на 4 квартал 2020г. к уровню базы 2001г. Письмо Министерства стр-ва и ЖКХ РФ от 12.11.2020 г. №45484-ИФ/09 14,65*0,93 СМР=13,62 НР (79 руб.): 105% от ФОТ (75 руб.) СП (49 руб.): 65% от ФОТ (75 руб.) | 1 шт. | 4 | 45.01 | 16.88 | 27.56 | 1.68 | 180 | 68 | 110 | 7
6 | ФЕРм08-03-525-01 Приказ Минстроя России от 26.12.2019 №876/пр | Выключатель или переключатель пакетный в металлической оболочке, устанавливаемый на конструкции на стене или колонне, с количеством зажимов для подключения до 9 на ток: до 25 А ИНДЕКС К ПОЗИЦИИ(справочно): 1 Индекс изменения сметной стоимости СМР на 4 квартал 2020г. к уровню базы 2001г. Письмо Министерства стр-ва и ЖКХ РФ от 12.11.2020 г. №45484-ИФ/09 14,65*0,93 СМР=13,62 НР (941 руб.): 105% от ФОТ (896 руб.) СП (582 руб.): 65% от ФОТ (896 руб.) | шт | 30 | 62.55 | 29.87 | 1.35 |  | 1877 | 896 | 41
7 | ФЕРм10-04-101-10 Приказ Минстроя России от 26.12.2019 №876/пр | Ключ или кнопка на панели (кнопка сброса) ИНДЕКС К ПОЗИЦИИ(справочно): 1 Индекс изменения сметной стоимости СМР на 4 квартал 2020г. к уровню базы 2001г. Письмо Министерства стр-ва и ЖКХ РФ от 12.11.2020 г. №45484-ИФ/09 14,65*0,93 СМР=13,62 НР (356 руб.): 101% от ФОТ (352 руб.) СП (229 руб.): 65% от ФОТ (352 руб.) | шт | 25 | 20.93 | 14.08 |  |  | 523 | 352
8 | ФЕРм08-03-526-01 Приказ Минстроя России от 26.12.2019 №876/пр | Автомат одно-, двух-, трехполюсный, устанавливаемый на конструкции: на стене или колонне, на ток до 25 А ИНДЕКС К ПОЗИЦИИ(справочно): 1 Индекс изменения сметной стоимости СМР на 4 квартал 2020г. к уровню базы 2001г. Письмо Министерства стр-ва и ЖКХ РФ от 12.11.2020 г. №45484-ИФ/09 14,65*0,93 СМР=13,62 НР (1994 руб.): 105% от ФОТ (1899 руб.) СП (1234 руб.): 65% от ФОТ (1899 руб.) | шт | 96 | 41.17 | 19.78 | 1.35 |  | 3952 | 1899 | 130
9 | ФЕРм08-02-145-02 Приказ Минстроя России от 26.12.2019 №876/пр | Кабель до 35 кВ, прокладываемый по дну канала без креплений, масса 1 м кабеля: ИНДЕКС К ПОЗИЦИИ(справочно): 1 Индекс изменения сметной стоимости СМР на 4 квартал 2020г. к уровню базы 2001г. Письмо Министерства стр-ва и ЖКХ РФ от 12.11.2020 г. №45484-ИФ/09 14,65*0,93 СМР=13,62 НР (221 руб.): 105% от ФОТ (210 руб.) СП (137 руб.): 65% от ФОТ (210 руб.) | 100 м | 2 200/100 | 205.15 | 96.75 | 66.03 | 7.79 | 410 | 194 | 132 | 16
10 | ФЕРм10-06-048-06 Приказ Минстроя России от 26.12.2019 №876/пр | Прокладка волоконно-оптических кабелей в канализации: в трубопроводе по свободному каналу ИНДЕКС К ПОЗИЦИИ(справочно): 1 Индекс изменения сметной стоимости СМР на 4 квартал 2020г. к уровню базы 2001г. Письмо Министерства стр-ва и ЖКХ РФ от 12.11.2020 г. №45484-ИФ/09 14,65*0,93 СМР=13,62 НР (3934 руб.): 132% от ФОТ (2980 руб.) СП (2086 руб.): 70% от ФОТ (2980 руб.) | 100 м кабеля | 13 1300/100 | 556.54 | 192.82 | 347.67 | 36.38 | 7235 | 2507 | 4520 | 473
11 | ФЕРм08-02-144-01 Приказ Минстроя России от 26.12.2019 №876/пр | Присоединение к зажимам жил проводов или кабелей сечением: до 2,5 мм2 ИНДЕКС К ПОЗИЦИИ(справочно): 1 Индекс изменения сметной стоимости СМР на 4 квартал 2020г. к уровню базы 2001г. Письмо Министерства стр-ва и ЖКХ РФ от 12.11.2020 г. №45484-ИФ/09 14,65*0,93 СМР=13,62 НР (2942 руб.): 105% от ФОТ (2802 руб.) СП (1821 руб.): 65% от ФОТ (2802 руб.) | 100 шт | 20 2000/100 | 141.9 | 140.1 |  |  | 2838 | 2802
12 | ФЕРм08-02-409-01 Приказ Минстроя России от 26.12.2019 №876/пр | Труба винипластовая по установленным конструкциям, по стенам и колоннам с креплением скобами, диаметр: 14 мм ИНДЕКС К ПОЗИЦИИ(справочно): 1 Индекс изменения сметной стоимости СМР на 4 квартал 2020г. к уровню базы 2001г. Письмо Министерства стр-ва и ЖКХ РФ от 12.11.2020 г. №45484-ИФ/09 14,65*0,93 СМР=13,62 НР (739 руб.): 105% от ФОТ (704 руб.) СП (458 руб.): 65% от ФОТ (704 руб.) | 100 м | 2,5 250/100 | 349.23 | 277.87 | 52.47 | 3.51 | 873 | 695 | 131 | 9
13 | ФЕРм08-02-409-01 Приказ Минстроя России от 26.12.2019 №876/пр | Труба винипластовая по установленным конструкциям, по стенам и колоннам с креплением скобами, диаметр: 3,6 мм ИНДЕКС К ПОЗИЦИИ(справочно): 1 Индекс изменения сметной стоимости СМР на 4 квартал 2020г. к уровню базы 2001г. Письмо Министерства стр-ва и ЖКХ РФ от 12.11.2020 г. №45484-ИФ/09 14,65*0,93 СМР=13,62 НР (148 руб.): 105% от ФОТ (141 руб.) СП (92 руб.): 65% от ФОТ (141 руб.) | 100 м | 0,5 50/100 | 349.23 | 277.87 | 52.47 | 3.51 | 175 | 139 | 26 | 2
Итого прямые затраты по разделу в базисных ценах | [8 empty] | 24290 | 12892 | 6226 | 577
Накладные расходы | [8 empty] | 14929
Сметная прибыль | [8 empty] | 8904
Итоги по разделу 1 Оснащение дуговыми защитами "ЛАЙМ" :
Монтаж радиотелевизионного и электронного оборудования | [8 empty] | 1447
Электромонтажные работы на других объектах | [8 empty] | 33421
Прокладка и монтаж междугородных линий связи | [8 empty] | 13255
Итого | [8 empty] | 48123
Всего с учетом "Индекс изменения сметной стоимости СМР на 4 квартал 2020г. к уровню базы 2001г. Письмо Министерства стр-ва и ЖКХ РФ от 12.11.2020 г. №45484-ИФ/09 14,65*0,93 СМР=13,62" | [8 empty] | 655435
Справочно, в базисных ценах:
Материалы | [8 empty] | 5172
Машины и механизмы | [8 empty] | 6226
ФОТ | [8 empty] | 13469
Накладные расходы | [8 empty] | 14929
Сметная прибыль | [8 empty] | 8904
Итого по разделу 1 Оснащение дуговыми защитами "ЛАЙМ" | [8 empty] | 655435
Раздел 2. Пусконаладочные работы
14 | ФЕРп01-04-063-01 Приказ Минстроя России от 26.12.2019 №876/пр | Дуговая защита секций: комплектных распределительных устройств (КРУ) ИНДЕКС К ПОЗИЦИИ(справочно): 2 Индекс изменения сметной стоимости ПНР на 4 квартал 2020г. к уровню базы 2001г. Письмо Министерства стр-ва и ЖКХ РФ от 12.11.2020 г. №45484-ИФ/09 44,69 СМР=44,69 НР (1153 руб.): 72% от ФОТ (1602 руб.) СП (641 руб.): 40% от ФОТ (1602 руб.) | компл | 2 | 801.13 | 801.13 |  |  | 1602 | 1602
Итого прямые затраты по разделу в текущих ценах
Итоги по разделу 2 Пусконаладочные работы :
Итого
Справочно, в текущих ценах:
Итого по разделу 2 Пусконаладочные работы
Раздел 3. Материалы
14 | ФССЦ-62.1.01.09-0010 Приказ Минстроя России от 26.12.2019 №876/пр | Выключатели автоматические: «IEK» ВА47-29 2Р 2А 10А, характеристика С ИНДЕКС К ПОЗИЦИИ(справочно): 1 Индекс изменения сметной стоимости СМР на 4 квартал 2020г. к уровню базы 2001г. Письмо Министерства стр-ва и ЖКХ РФ от 12.11.2020 г. №45484-ИФ/09 14,65*0,93 СМР=13,62 | шт | 32 | 20.9 |  |  |  | 669
15 | ФССЦ-21.1.08.03-0573 Приказ Минстроя России от 26.12.2019 №876/пр | Кабель контрольный КВВГЭнг(A)-LS 4х1,5 ИНДЕКС К ПОЗИЦИИ(справочно): 1 Индекс изменения сметной стоимости СМР на 4 квартал 2020г. к уровню базы 2001г. Письмо Министерства стр-ва и ЖКХ РФ от 12.11.2020 г. №45484-ИФ/09 14,65*0,93 СМР=13,62 | 1000 м | 0,2 200/1000 | 25034.13 |  |  |  | 5007
16 | ФССЦ-21.2.03.05-0066 Приказ Минстроя России от 26.12.2019 №876/пр | Провод силовой установочный с медными жилами ПуГВ 1х2,5-450 ИНДЕКС К ПОЗИЦИИ(справочно): 1 Индекс изменения сметной стоимости СМР на 4 квартал 2020г. к уровню базы 2001г. Письмо Министерства стр-ва и ЖКХ РФ от 12.11.2020 г. №45484-ИФ/09 14,65*0,93 СМР=13,62 | 1000 м | 0,1 100/1000 | 2291.15 |  |  |  | 229
17 | ФССЦ-21.2.03.05-0064 Приказ Минстроя России от 26.12.2019 №876/пр | Провод силовой установочный с медными жилами ПуГВ 1х1,5-450 ИНДЕКС К ПОЗИЦИИ(справочно): 1 Индекс изменения сметной стоимости СМР на 4 квартал 2020г. к уровню базы 2001г. Письмо Министерства стр-ва и ЖКХ РФ от 12.11.2020 г. №45484-ИФ/09 14,65*0,93 СМР=13,62 | 1000 м | 1,2 1200/1000 | 1446.89 |  |  |  | 1736
18 | ФССЦ-01.7.15.14-0062 Приказ Минстроя России от 26.12.2019 №876/пр | Шурупы-саморезы 4,2x16 мм ИНДЕКС К ПОЗИЦИИ(справочно): 1 Индекс изменения сметной стоимости СМР на 4 квартал 2020г. к уровню базы 2001г. Письмо Министерства стр-ва и ЖКХ РФ от 12.11.2020 г. №45484-ИФ/09 14,65*0,93 СМР=13,62 | 100 шт | 2 200 / 100 | 10 |  |  |  | 20
Итого прямые затраты по разделу в базисных ценах | [8 empty] | 7661
Итоги по разделу 3 Материалы :
Итого Строительные работы | [8 empty] | 95231
Итого Монтажные работы | [8 empty] | 9112
Итого | [8 empty] | 104343
Справочно, в базисных ценах:
Материалы | [8 empty] | 7661
Итого по разделу 3 Материалы | [8 empty] | 104343
Раздел 4. Материалы,не вошедшие в сборник
19 | Прайсы ФАО ЮЯЭС ДРСК | Реле промежуточное РП-23 УХЛ4-220В ИНДЕКС К ПОЗИЦИИ(справочно): 1 Индекс изменения сметной стоимости СМР на 4 квартал 2020г. к уровню базы 2001г. Письмо Министерства стр-ва и ЖКХ РФ от 12.11.2020 г. №45484-ИФ/09 14,65*0,93 СМР=13,62 | шт | 4 | 78.01 |  |  |  | 312
20 | Прайсы ФАО ЮЯЭС ДРСК | Реле промежуточное типа R4N-2014-23-1220-WLTD " Relpol" с контактной колодкой ИНДЕКС К ПОЗИЦИИ(справочно): 1 Индекс изменения сметной стоимости СМР на 4 квартал 2020г. к уровню базы 2001г. Письмо Министерства стр-ва и ЖКХ РФ от 12.11.2020 г. №45484-ИФ/09 14,65*0,93 СМР=13,62 | шт | 4 | 50.75 |  |  |  | 203
21 | Прайсы ФАО ЮЯЭС ДРСК | Реле РНС-53-60.1-1-УХЛ4 ИНДЕКС К ПОЗИЦИИ(справочно): 1 Индекс изменения сметной стоимости СМР на 4 квартал 2020г. к уровню базы 2001г. Письмо Министерства стр-ва и ЖКХ РФ от 12.11.2020 г. №45484-ИФ/09 14,65*0,93 СМР=13,62 | шт | 2 | 85.66 |  |  |  | 171
22 | Прайсы ФАО ЮЯЭС ДРСК | Реле указательное РЭУ 11-12-1-40-УЗ, 220 В перем. ИНДЕКС К ПОЗИЦИИ(справочно): 1 Индекс изменения сметной стоимости СМР на 4 квартал 2020г. к уровню базы 2001г. Письмо Министерства стр-ва и ЖКХ РФ от 12.11.2020 г. №45484-ИФ/09 14,65*0,93 СМР=13,62 | шт | 4 | 70.36 |  |  |  | 281
23 | Прайсы ФАО ЮЯЭС ДРСК | Реле максимального тока типа РСТ-40М-6-1-УХЛ4 ИНДЕКС К ПОЗИЦИИ(справочно): 1 Индекс изменения сметной стоимости СМР на 4 квартал 2020г. к уровню базы 2001г. Письмо Министерства стр-ва и ЖКХ РФ от 12.11.2020 г. №45484-ИФ/09 14,65*0,93 СМР=13,62 | шт | 6 | 137.11 |  |  |  | 823
24 | Прайсы ФАО ЮЯЭС ДРСК | Контакт состояния КС47 для автоматического выключателя ВА47-29 ИНДЕКС К ПОЗИЦИИ(справочно): 1 Индекс изменения сметной стоимости СМР на 4 квартал 2020г. к уровню базы 2001г. Письмо Министерства стр-ва и ЖКХ РФ от 12.11.2020 г. №45484-ИФ/09 14,65*0,93 СМР=13,62 | шт | 64 | 46.53 |  |  |  | 2978
25 | Прайсы ФАО ЮЯЭС ДРСК | Переключатель кулачковый, Iн=10 А, CS10-02.003.FU9.08 ИНДЕКС К ПОЗИЦИИ(справочно): 1 Индекс изменения сметной стоимости СМР на 4 квартал 2020г. к уровню базы 2001г. Письмо Министерства стр-ва и ЖКХ РФ от 12.11.2020 г. №45484-ИФ/09 14,65*0,93 СМР=13,62 | шт | 30 | 84.37 |  |  |  | 2531
26 | Прайсы ФАО ЮЯЭС ДРСК | Накладка НКР-3 ИНДЕКС К ПОЗИЦИИ(справочно): 1 Индекс изменения сметной стоимости СМР на 4 квартал 2020г. к уровню базы 2001г. Письмо Министерства стр-ва и ЖКХ РФ от 12.11.2020 г. №45484-ИФ/09 14,65*0,93 СМР=13,62 | шт | 4 | 44.6 |  |  |  | 178
27 | Прайсы ФАО ЮЯЭС ДРСК | Светосигнальная арматура СКЛ 11А-Б-2-220 ИНДЕКС К ПОЗИЦИИ(справочно): 1 Индекс изменения сметной стоимости СМР на 4 квартал 2020г. к уровню базы 2001г. Письмо Министерства стр-ва и ЖКХ РФ от 12.11.2020 г. №45484-ИФ/09 14,65*0,93 СМР=13,62 | шт | 25 | 9.97 |  |  |  | 249
28 | Прайсы ФАО ЮЯЭС ДРСК | Клемы с ножевыми размыкателями USST 4-MT (PHOENIX CONTACT) с принадлежностями: (код заказа 3070300) ИНДЕКС К ПОЗИЦИИ(справочно): 1 Индекс изменения сметной стоимости СМР на 4 квартал 2020г. к уровню базы 2001г. Письмо Министерства стр-ва и ЖКХ РФ от 12.11.2020 г. №45484-ИФ/09 14,65*0,93 СМР=13,62 | шт | 300 | 12.41 |  |  |  | 3723
29 | Прайсы ФАО ЮЯЭС ДРСК | Концевая крышка D-USST 4-MT (код заказа 3070304) ИНДЕКС К ПОЗИЦИИ(справочно): 1 Индекс изменения сметной стоимости СМР на 4 квартал 2020г. к уровню базы 2001г. Письмо Министерства стр-ва и ЖКХ РФ от 12.11.2020 г. №45484-ИФ/09 14,65*0,93 СМР=13,62 | шт | 30 | 6.94 |  |  |  | 208
30 | Прайсы ФАО ЮЯЭС ДРСК | Разделительная пластина TPNS-UK (код заказа 0706647) ИНДЕКС К ПОЗИЦИИ(справочно): 1 Индекс изменения сметной стоимости СМР на 4 квартал 2020г. к уровню базы 2001г. Письмо Министерства стр-ва и ЖКХ РФ от 12.11.2020 г. №45484-ИФ/09 14,65*0,93 СМР=13,62 | шт | 60 | 6.99 |  |  |  | 419
31 | Прайсы ФАО ЮЯЭС ДРСК | Концевой стопор CLIPFIX 35 (код заказа 3022218) ИНДЕКС К ПОЗИЦИИ(справочно): 1 Индекс изменения сметной стоимости СМР на 4 квартал 2020г. к уровню базы 2001г. Письмо Министерства стр-ва и ЖКХ РФ от 12.11.2020 г. №45484-ИФ/09 14,65*0,93 СМР=13,62 | шт | 60 | 3.06 |  |  |  | 184
32 | Прайсы ФАО ЮЯЭС ДРСК | Маркировка для клеммных модулей UC-TM 6 (код заказа 0818085) ИНДЕКС К ПОЗИЦИИ(справочно): 1 Индекс изменения сметной стоимости СМР на 4 квартал 2020г. к уровню базы 2001г. Письмо Министерства стр-ва и ЖКХ РФ от 12.11.2020 г. №45484-ИФ/09 14,65*0,93 СМР=13,62 | шт | 30 | 27.17 |  |  |  | 815
33 | Прайсы ФАО ЮЯЭС ДРСК | Труба ПВХ гибкая армированная DKC внутренний диаметр 14 мм ИНДЕКС К ПОЗИЦИИ(справочно): 1 Индекс изменения сметной стоимости СМР на 4 квартал 2020г. к уровню базы 2001г. Письмо Министерства стр-ва и ЖКХ РФ от 12.11.2020 г. №45484-ИФ/09 14,65*0,93 СМР=13,62 | м | 250 | 4.14 |  |  |  | 1035
34 | Прайсы ФАО ЮЯЭС ДРСК | Труба ПВХ LM-TU436L Белая - диаметр 3,6 мм ИНДЕКС К ПОЗИЦИИ(справочно): 1 Индекс изменения сметной стоимости СМР на 4 квартал 2020г. к уровню базы 2001г. Письмо Министерства стр-ва и ЖКХ РФ от 12.11.2020 г. №45484-ИФ/09 14,65*0,93 СМР=13,62 | м | 50 | 3.57 |  |  |  | 179
35 | Прайсы ФАО ЮЯЭС ДРСК | Красящая лента LM-IR300B (черная, 50 м, 5 шт в упаковке) для принтера Letatwin LM ИНДЕКС К ПОЗИЦИИ(справочно): 1 Индекс изменения сметной стоимости СМР на 4 квартал 2020г. к уровню базы 2001г. Письмо Министерства стр-ва и ЖКХ РФ от 12.11.2020 г. №45484-ИФ/09 14,65*0,93 СМР=13,62 | уп | 1 | 30.47 |  |  |  | 30
36 | Прайсы ФАО ЮЯЭС ДРСК | DIN-рейка с перфорацией NS 35/7.5 PERF 2000ММ (код заказа 0801733) ИНДЕКС К ПОЗИЦИИ(справочно): 1 Индекс изменения сметной стоимости СМР на 4 квартал 2020г. к уровню базы 2001г. Письмо Министерства стр-ва и ЖКХ РФ от 12.11.2020 г. №45484-ИФ/09 14,65*0,93 СМР=13,62 | шт | 5 | 63.94 |  |  |  | 320
37 | Прайсы ФАО ЮЯЭС ДРСК | Ограничитель на DIN-рейку (металл) IEK ИНДЕКС К ПОЗИЦИИ(справочно): 1 Индекс изменения сметной стоимости СМР на 4 квартал 2020г. к уровню базы 2001г. Письмо Министерства стр-ва и ЖКХ РФ от 12.11.2020 г. №45484-ИФ/09 14,65*0,93 СМР=13,62 | шт | 180 | 0.78 |  |  |  | 140
38 | Прайсы ФАО ЮЯЭС ДРСК | Комплект крепежа (винт М5х16 мм, гайка, шайба) ИНДЕКС К ПОЗИЦИИ(справочно): 1 Индекс изменения сметной стоимости СМР на 4 квартал 2020г. к уровню базы 2001г. Письмо Министерства стр-ва и ЖКХ РФ от 12.11.2020 г. №45484-ИФ/09 14,65*0,93 СМР=13,62 | шт | 100 | 0.94 |  |  |  | 94
39 | Прайсы ФАО ЮЯЭС ДРСК | Наконечник НКИ-1,5-4 (КВТ) ИНДЕКС К ПОЗИЦИИ(справочно): 1 Индекс изменения сметной стоимости СМР на 4 квартал 2020г. к уровню базы 2001г. Письмо Министерства стр-ва и ЖКХ РФ от 12.11.2020 г. №45484-ИФ/09 14,65*0,93 СМР=13,62 | шт | 100 | 1.18 |  |  |  | 118
40 | Прайсы ФАО ЮЯЭС ДРСК | Наконечник НКИ-2,5-4 (КВТ) ИНДЕКС К ПОЗИЦИИ(справочно): 1 Индекс изменения сметной стоимости СМР на 4 квартал 2020г. к уровню базы 2001г. Письмо Министерства стр-ва и ЖКХ РФ от 12.11.2020 г. №45484-ИФ/09 14,65*0,93 СМР=13,62 | шт | 100 | 1.18 |  |  |  | 118
41 | Прайсы ФАО ЮЯЭС ДРСК | Наконечник НШВИ-1,5-12 (КВТ) ИНДЕКС К ПОЗИЦИИ(справочно): 1 Индекс изменения сметной стоимости СМР на 4 квартал 2020г. к уровню базы 2001г. Письмо Министерства стр-ва и ЖКХ РФ от 12.11.2020 г. №45484-ИФ/09 14,65*0,93 СМР=13,62 | шт | 1000 | 0.15 |  |  |  | 150
42 | Прайсы ФАО ЮЯЭС ДРСК | Наконечник НШВИ-2,5-12 (КВТ) ИНДЕКС К ПОЗИЦИИ(справочно): 1 Индекс изменения сметной стоимости СМР на 4 квартал 2020г. к уровню базы 2001г. Письмо Министерства стр-ва и ЖКХ РФ от 12.11.2020 г. №45484-ИФ/09 14,65*0,93 СМР=13,62 | шт | 200 | 0.24 |  |  |  | 48
43 | Прайсы ФАО ЮЯЭС ДРСК | Площадка 30х30 под хомуты самоклеющаяся, (упаковка 100 шт) ИНДЕКС К ПОЗИЦИИ(справочно): 1 Индекс изменения сметной стоимости СМР на 4 квартал 2020г. к уровню базы 2001г. Письмо Министерства стр-ва и ЖКХ РФ от 12.11.2020 г. №45484-ИФ/09 14,65*0,93 СМР=13,62 | уп | 7 | 15.81 |  |  |  | 111
44 | Прайсы ФАО ЮЯЭС ДРСК | Стяжка нейлоновая КСС "NORD" 3х200 мм (КВТ) ИНДЕКС К ПОЗИЦИИ(справочно): 1 Индекс изменения сметной стоимости СМР на 4 квартал 2020г. к уровню базы 2001г. Письмо Министерства стр-ва и ЖКХ РФ от 12.11.2020 г. №45484-ИФ/09 14,65*0,93 СМР=13,62 | уп | 7 | 6.55 |  |  |  | 46
Итого прямые затраты по разделу в базисных ценах | [8 empty] | 15464
Итоги по разделу 4 Материалы,не вошедшие в сборник :
Материалы | [8 empty] | 15464
Итого | [8 empty] | 15464
Всего с учетом "Индекс изменения сметной стоимости СМР на 4 квартал 2020г. к уровню базы 2001г. Письмо Министерства стр-ва и ЖКХ РФ от 12.11.2020 г. №45484-ИФ/09 14,65*0,93 СМР=13,62" | [8 empty] | 210620
Справочно, в базисных ценах:
Материалы | [8 empty] | 15464
Итого по разделу 4 Материалы,не вошедшие в сборник | [8 empty] | 210620
Раздел 5. Оборудование закзчика
45 О |  | Устройство дуговой защиты "ЛАЙМ" исполнение 4 ИНДЕКС К ПОЗИЦИИ(справочно): 1 Индекс изменения сметной стоимости СМР на 4 квартал 2020г. к уровню базы 2001г. Письмо Министерства стр-ва и ЖКХ РФ от 12.11.2020 г. №45484-ИФ/09 14,65*0,93 СМР=13,62 | к-т | 2
46 О |  | Микропроцессорное устройство ИНДЕКС К ПОЗИЦИИ(справочно): 1 Индекс изменения сметной стоимости СМР на 4 квартал 2020г. к уровню базы 2001г. Письмо Министерства стр-ва и ЖКХ РФ от 12.11.2020 г. №45484-ИФ/09 14,65*0,93 СМР=13,62 | шт | 3
Итого прямые затраты по разделу в текущих ценах
Итоги по разделу 5 Оборудование закзчика :
Итого
Справочно, в текущих ценах:
Итого по разделу 5 Оборудование закзчика
Раздел 6. Транспортные затраты (27 км-в одну сторону)
47 | Калькуляция стоимости 1 маш/часа работы автомобилей ЮЯЭС с 01.07.2019 г. | Перевозка рабочих к месту производства работ (туда-обратно) Автомашина НЕФАЗ 42111-10-16 ИНДЕКС К ПОЗИЦИИ(справочно): 1 Индекс изменения сметной стоимости СМР на 4 квартал 2020г. к уровню базы 2001г. Письмо Министерства стр-ва и ЖКХ РФ от 12.11.2020 г. №45484-ИФ/09 14,65*0,93 СМР=13,62 НР 0% от ФОТ СП 0% от ФОТ | м*час | 3,085714 | 249.56 |  | 249.56 |  | 770 |  | 770
48 | Калькуляция стоимости 1 маш/часа работы автомобилей ЮЯЭС с 01.07.2019 г. | Перевозка оборудования и материалов на ПС № ХПВ (КАМАЗ 43118 грузопассажирский специализированный) ИНДЕКС К ПОЗИЦИИ(справочно): 1 Индекс изменения сметной стоимости СМР на 4 квартал 2020г. к уровню базы 2001г. Письмо Министерства стр-ва и ЖКХ РФ от 12.11.2020 г. №45484-ИФ/09 14,65*0,93 СМР=13,62 НР 0% от ФОТ СП 0% от ФОТ | м*час | 3,085714 | 351.42 |  | 351.42 |  | 1084 |  | 1084
Итого прямые затраты по разделу в базисных ценах | [8 empty] | 1854 |  | 1854
Итоги по разделу 6 Транспортные затраты (27 км-в одну сторону) :
Перевозка грузов автотранспортом | [8 empty] | 1854
Итого | [8 empty] | 1854
Всего с учетом "Индекс изменения сметной стоимости СМР на 4 квартал 2020г. к уровню базы 2001г. Письмо Министерства стр-ва и ЖКХ РФ от 12.11.2020 г. №45484-ИФ/09 14,65*0,93 СМР=13,62" | [8 empty] | 25251
Справочно, в базисных ценах:
Машины и механизмы | [8 empty] | 1854
Итого по разделу 6 Транспортные затраты (27 км-в одну сторону) | [8 empty] | 25251
ИТОГИ ПО СМЕТЕ:
Итого прямые затраты по смете в базисных ценах | [8 empty] | 49269 | 12892 | 8080 | 577
Накладные расходы | [8 empty] | 14929
Сметная прибыль | [8 empty] | 8904
Итоги по смете:
Итого Строительные работы | [8 empty] | 331102
Итого Монтажные работы | [8 empty] | 664547
Итого | [8 empty] | 995649
ВСЕГО по смете | [8 empty] | 995649
Заказчик: ___________________________
(должность, подпись, расшифровка)
М.П.
Подрядчик: ___________________________
(должность, подпись, расшифровка)